16.007.0012-A | COBERTURA AUTO-PORTANTE EM CHAPAS DE ACO ZINCADO,COM PINTURA(SISTEMA COIL COATING) BRANCA EXTERIOR E CINZA INTERIORMENTE,ESPESSURA ATE 1MM,LARGURA DE 0,90M,VAO LIVRE ATE 8,5M,PESOAPROXIMADO DE 10KG/M2,INCLUSIVE FIXACOES E MEDIDA PELA AREAREAL DE COBERTURA.FORNECIMENTO E COLOCAO | M2 | 293.99
16.007.0013-0 | COBERTURA AUTO-PORTANTE EM CHAPAS DE ACO ZINCADO,PRE-PINTADAS COM PRIMER,A BASE EPOXI E TINTA POLIESTER,ESPESSURA ATE 1MM,LARGURA DE 0,90M,VAO ENTRE 8,51 E 13,50M,PESO APROXIMADO DE 10KG/M2,INCLUSIVE FIXACOES E MEDIDA PELA AREA REAL DE COBERTURA.FORNECIMENTO E COLOCACAO | M2 | 241.41
16.007.0013-A | COBERTURA AUTO-PORTANTE EM CHAPAS DE ACO ZINCADO,PRE-PINTADAS COM PRIMER,A BASE EPOXI E TINTA POLIESTER,ESPESSURA ATE 1MM,LARGURA DE 0,90M,VAO ENTRE 8,51 E 13,50M,PESO APROXIMADO DE 10KG/M2,INCLUSIVE FIXACOES E MEDIDA PELA AREA REAL DE COBERTURA.FORNECIMENTO E COLOCACAO | M2 | 238.59
16.007.0014-0 | COBERTURA AUTO-PORTANTE EM CHAPAS DE ACO ZINCADO,COM PINTURA(SISTEMA COIL COATING) BRANCA EXTERIOR E CINZA INTERIORMENTE,ESPESSURA ATE 1MM,LARGURA DE 0,90M,VAO ENTRE 8,51 E 13,50M,PESO APROXIMADO DE 10KG/M2,INCLUSIVE FIXACOES E MEDIDA PELAAREA REAL DE COBERTURA.FORNECIMENTO E COLOCACAO | M2 | 326.79
16.007.0014-A | COBERTURA AUTO-PORTANTE EM CHAPAS DE ACO ZINCADO,COM PINTURA(SISTEMA COIL COATING) BRANCA EXTERIOR E CINZA INTERIORMENTE,ESPESSURA ATE 1MM,LARGURA DE 0,90M,VAO ENTRE 8,51 E 13,50M,PESO APROXIMADO DE 10KG/M2,INCLUSIVE FIXACOES E MEDIDA PELAAREA REAL DE COBERTURA.FORNECIMENTO E COLOCACAO | M2 | 323.97
16.007.0015-0 | COBERTURA AUTO-PORTANTE EM CHAPAS DE ACO ZINCADO,PRE-PINTADAS COM PRIMER,A BASE EPOXI E TINTA POLIESTER,ESPESSURA DE 1,25MM,LARGURA DE 0,90M,VAO ENTRE 13,51 E 20,00M,PESO APROXIMADO DE 13,5KG/M2,INCLUSIVE FIXACOES E MEDIDA PELA AREA REAL DECOBERTURA.FORNECIMENTO E COLOCACAO | M2 | 285.2
16.007.0015-A | COBERTURA AUTO-PORTANTE EM CHAPAS DE ACO ZINCADO,PRE-PINTADAS COM PRIMER,A BASE EPOXI E TINTA POLIESTER,ESPESSURA DE 1,25MM,LARGURA DE 0,90M,VAO ENTRE 13,51 E 20,00M,PESO APROXIMADO DE 13,5KG/M2,INCLUSIVE FIXACOES E MEDIDA PELA AREA REAL DECOBERTURA.FORNECIMENTO E COLOCACAO | M2 | 281.44
16.007.0016-0 | COBERTURA AUTO-PORTANTE EM CHAPAS DE ACO ZINCADO,COM PINTURA(SISTEMA COIL COATING) BRANCA EXTERIOR E CINZA INTERIORMENTE,ESPESSURA 1,25MM,LARGURA DE 0,90M,VAO ENTRE 13,51 E 20,00M,PESO APROXIMADO DE 13,5KG/M2,INCLUSIVE FIXACOES E MEDIDA PELA AREA REAL DE COBERTURA.FORNECIMENTO E COLOCACAO | M2 | 370.88
16.007.0016-A | COBERTURA AUTO-PORTANTE EM CHAPAS DE ACO ZINCADO,COM PINTURA(SISTEMA COIL COATING) BRANCA EXTERIOR E CINZA INTERIORMENTE,ESPESSURA 1,25MM,LARGURA DE 0,90M,VAO ENTRE 13,51 E 20,00M,PESO APROXIMADO DE 13,5KG/M2,INCLUSIVE FIXACOES E MEDIDA PELA AREA REAL DE COBERTURA.FORNECIMENTO E COLOCACAO | M2 | 367.12
16.007.0017-0 | COBERTURA AUTO-PORTANTE EM CHAPAS DE ACO ZINCADO,PRE-PINTADAS COM PRIMER,A BASE EPOXI E TINTA POLIESTER,ESPESSURA DE 1,55MM,LARGURA DE 0,90M,VAO ENTRE 20,01 E 22,00M,PESO APROXIMADO DE 18,5KG/M2,INCLUSIVE FIXACOES E MEDIDA PELA AREA REAL DECOBERTURA.FORNECIMENTO E COLOCACAO | M2 | 311.31
16.007.0017-A | COBERTURA AUTO-PORTANTE EM CHAPAS DE ACO ZINCADO,PRE-PINTADAS COM PRIMER,A BASE EPOXI E TINTA POLIESTER,ESPESSURA DE 1,55MM,LARGURA DE 0,90M,VAO ENTRE 20,01 E 22,00M,PESO APROXIMADO DE 18,5KG/M2,INCLUSIVE FIXACOES E MEDIDA PELA AREA REAL DECOBERTURA.FORNECIMENTO E COLOCACAO | M2 | 306.93
16.007.0018-0 | COBERTURA AUTO-PORTANTE EM CHAPAS DE ACO ZINCADO,COM PINTURA(SISTEMA COIL COATING) BRANCA EXTERIOR E CINZA INTERIORMENTE,ESPESSURA DE 1,55MM,LARGURA DE 0,90M,VAO ENTRE 20,01 E 22,,00M,PESO APROXIMADO DE 18,5KG/M2,INCLUSIVE FIXACOES E MEDIDA PELA AREA REAL DE COBERTURA.FORNECIMENTO E COLOCACAO | M2 | 396.99
16.007.0018-A | COBERTURA AUTO-PORTANTE EM CHAPAS DE ACO ZINCADO,COM PINTURA(SISTEMA COIL COATING) BRANCA EXTERIOR E CINZA INTERIORMENTE,ESPESSURA DE 1,55MM,LARGURA DE 0,90M,VAO ENTRE 20,01 E 22,,00M,PESO APROXIMADO DE 18,5KG/M2,INCLUSIVE FIXACOES E MEDIDA PELA AREA REAL DE COBERTURA.FORNECIMENTO E COLOCACAO | M2 | 392.61
16.007.0021-0 | COBERTURA COM TELHAS TRAPEZOIDAIS EM ACO GALVANIZADO,ESPESSURA DE 0,5MM,INCLUSIVE FIXACOES E MEDIDA PELA AREA REAL DA COBERTURA | M2 | 61.73
16.007.0021-A | COBERTURA COM TELHAS TRAPEZOIDAIS EM ACO GALVANIZADO,ESPESSURA DE 0,5MM,INCLUSIVE FIXACOES E MEDIDA PELA AREA REAL DA COBERTURA | M2 | 59.93
16.007.0023-0 | CUMEEIRA EM CHAPA DE ACO GALVANIZADO,COM ESPESSURA DE 0,5MM,0,30M DE ABA PARA CADA LADO,PARA TELHAS TRAPEZOIDAIS.FORNECIMENTO E COLOCACAO | M | 94.67
16.007.0023-A | CUMEEIRA EM CHAPA DE ACO GALVANIZADO,COM ESPESSURA DE 0,5MM,0,30M DE ABA PARA CADA LADO,PARA TELHAS TRAPEZOIDAIS.FORNECIMENTO E COLOCACAO | M | 92.87
16.007.0025-0 | CALHA EM CHAPA DE ACO GALVANIZADO N°26 COM 25CM DE DESENVOLVIMENTO.FORNECIMENTO E COLOCACAO | M | 89.17
16.007.0025-A | CALHA EM CHAPA DE ACO GALVANIZADO N°26 COM 25CM DE DESENVOLVIMENTO.FORNECIMENTO E COLOCACAO | M | 81.98
16.007.0027-0 | CALHA EM CHAPA DE ACO GALVANIZADO N°26 COM 50CM DE DESENVOLVIMENTO.FORNECIMENTO E COLOCACAO | M | 126.71
16.007.0027-A | CALHA EM CHAPA DE ACO GALVANIZADO N°26 COM 50CM DE DESENVOLVIMENTO.FORNECIMENTO E COLOCACAO | M | 117.37
16.007.0030-0 | CALHA EM CHAPA DE ACO GALVANIZADO N°24 COM 75CM DE DESENVOLVIMENTO.FORNECIMENTO E COLOCACAO | M | 162.36
16.007.0030-A | CALHA EM CHAPA DE ACO GALVANIZADO N°24 COM 75CM DE DESENVOLVIMENTO.FORNECIMENTO E COLOCACAO | M | 151.12
16.007.0038-0 | CALHA DE PLATIBANDA OU DE RINCAO,EM CHAPA GALVANIZADA N°26,COM 25CM DE DESENVOLVIMENTO.FORNECIMENTO E COLOCACAO | M | 77.02
16.007.0038-A | CALHA DE PLATIBANDA OU DE RINCAO,EM CHAPA GALVANIZADA N°26,COM 25CM DE DESENVOLVIMENTO.FORNECIMENTO E COLOCACAO | M | 69.83
16.008.0005-0 | COBERTURA EM TELHAS ONDULADAS FABRICADAS COM FIBRAS VEGETAISE MINERAIS IMPREGNADA DE ASFALTO,ESPESSURA DE 3MM,PRESAS POR PREGOS GALVANIZADOS,EXCLUSIVE MADEIRAMENTO.MEDIDA PELA AREA REAL.FORNECIMENTO E COLOCACAO | M2 | 66.96
16.008.0005-A | COBERTURA EM TELHAS ONDULADAS FABRICADAS COM FIBRAS VEGETAISE MINERAIS IMPREGNADA DE ASFALTO,ESPESSURA DE 3MM,PRESAS POR PREGOS GALVANIZADOS,EXCLUSIVE MADEIRAMENTO.MEDIDA PELA AREA REAL.FORNECIMENTO E COLOCACAO | M2 | 65.16
16.008.0030-0 | CUMEEIRA NORMAL PARA TELHAS ONDULADAS,COM FIBRAS VEGETAIS EMINERAIS IMPREGNADAS DE ASFALTO,PRESAS POR PREGOS GALVANIZADOS.FORNECIMENTO E COLOCACAO | M | 88.58
16.008.0030-A | CUMEEIRA NORMAL PARA TELHAS ONDULADAS,COM FIBRAS VEGETAIS EMINERAIS IMPREGNADAS DE ASFALTO,PRESAS POR PREGOS GALVANIZADOS.FORNECIMENTO E COLOCACAO | M | 87.63
16.009.0001-0 | CALHA DE COBRE EM CHAPA DE ESPESSURA DE 0,8MM E DESENVOLVIMENTO DE 0,30M.FORNECIMENTO E COLOCACAO | M | 187.09
16.009.0001-A | CALHA DE COBRE EM CHAPA DE ESPESSURA DE 0,8MM E DESENVOLVIMENTO DE 0,30M.FORNECIMENTO E COLOCACAO | M | 179.2
16.009.0002-0 | CALHA DE COBRE EM CHAPA DE ESPESSURA DE 0,8MM E DESENVOLVIMENTO DE 0,50M.FORNECIMENTO E COLOCACAO | M | 272.42
16.009.0002-A | CALHA DE COBRE EM CHAPA DE ESPESSURA DE 0,8MM E DESENVOLVIMENTO DE 0,50M.FORNECIMENTO E COLOCACAO | M | 264.53
16.009.0005-0 | CALHA DE COBRE EM CHAPA DE ESPESSURA DE 0,8MM E DESENVOLVIMENTO PARA 1M.FORNECIMENTO E COLOCACAO | M | 485.16
16.009.0005-A | CALHA DE COBRE EM CHAPA DE ESPESSURA DE 0,8MM E DESENVOLVIMENTO PARA 1M.FORNECIMENTO E COLOCACAO | M | 477.27
16.010.0020-0 | TELHADO VERDE COM PRE-VEGETACAO,CONSTITUIDO DE: MEMBRANA DEPROTECAO ANTI-RAIZES,PLACAS PARA DRENAGEM CONTROLADA,MEMBRANA PARA RETENCAO DE NUTRIENTES E SUBSTRATO LEVE E NUTRITIVO.FORNECIMENTO,COLOCACAO E IRRIGACAO | M2 | 669.5
16.010.0020-A | TELHADO VERDE COM PRE-VEGETACAO,CONSTITUIDO DE: MEMBRANA DEPROTECAO ANTI-RAIZES,PLACAS PARA DRENAGEM CONTROLADA,MEMBRANA PARA RETENCAO DE NUTRIENTES E SUBSTRATO LEVE E NUTRITIVO.FORNECIMENTO,COLOCACAO E IRRIGACAO | M2 | 669.5
16.011.0005-0 | COBERTURA EM CHAPA DE POLICARBONATO ALVEOLAR,NA COR CRISTAL,COM 10MM DE ESPESSURA,INCL.MADEIRAMENTO EM PECAS DE MADEIRAE PILARES EM TUBO DE ACO GALVANIZADO.MEDIDO PELA AREA REAL DE COBERTURA.FORNECIMENTO E COLOCACAO | M2 | 488.42
16.011.0005-A | COBERTURA EM CHAPA DE POLICARBONATO ALVEOLAR,NA COR CRISTAL,COM 10MM DE ESPESSURA,INCL.MADEIRAMENTO EM PECAS DE MADEIRAE PILARES EM TUBO DE ACO GALVANIZADO.MEDIDO PELA AREA REAL DE COBERTURA.FORNECIMENTO E COLOCACAO | M2 | 473.68
16.011.0015-0 | COBERTURA EM CHAPA DE POLICARBONATO ALVEOLAR,NA COR FUME,COM10MM DE ESPESSURA,DE (5,00X5,00)M,ESTRUTURA EM TUBO DE ACOGALVANIZADO DE 8",2.1/2" E 1.1/2",CHUMBADA EM BLOCO DE CONCRETO ARMADO,INCLUSIVE ESCAVACAO,REATERRO,CARGA,DESCARGA,TRANSPORTE E PINTURA DOS TUBOS COM 2 DEMAOS DE ACABAMENTO.MEDIDOPELA AREA REAL DE COBERTURA.FORNECIMENTO E COLOCACAO | UN | 19009.84
16.011.0015-A | COBERTURA EM CHAPA DE POLICARBONATO ALVEOLAR,NA COR FUME,COM10MM DE ESPESSURA,DE (5,00X5,00)M,ESTRUTURA EM TUBO DE ACOGALVANIZADO DE 8",2.1/2" E 1.1/2",CHUMBADA EM BLOCO DE CONCRETO ARMADO,INCLUSIVE ESCAVACAO,REATERRO,CARGA,DESCARGA,TRANSPORTE E PINTURA DOS TUBOS COM 2 DEMAOS DE ACABAMENTO.MEDIDOPELA AREA REAL DE COBERTURA.FORNECIMENTO E COLOCACAO | UN | 18128.72
16.011.0030-0 | COBERTURA EM CHAPAS DE ACRILICO TRANSLUCIDO DE 6MM DE ESPESSURA,INCLUSIVE FIXACAO,EXCLUSIVE ESTRUTURA.MEDIDO PELA AREA REAL DE COBERTURA.FORNECIMENTO E COLOCACAO | M2 | 417.83
16.011.0030-A | COBERTURA EM CHAPAS DE ACRILICO TRANSLUCIDO DE 6MM DE ESPESSURA,INCLUSIVE FIXACAO,EXCLUSIVE ESTRUTURA.MEDIDO PELA AREA REAL DE COBERTURA.FORNECIMENTO E COLOCACAO | M2 | 414.23
16.011.0045-0 | COBERTURA TRANSLUCIDA,CRISTAL,BRANCA LEITOSA OU CORES BASICAS,PERFIL TRAPEZOIDAL OU ONDULADA,RESINA POLIESTER REFORCADAC/FIBRA VIDRO,C/ADITIVO ESTABILIZANTE CONTRA DEGRADACAO DOSRAIOS U.V.,ESP.1,3MM,USO ONDE SE REQUER ILUMINACAO NATURAL MAIS VITREA,ECONOMICIDADE E BOA RESISTENCIA,LARG.990MM E 1020MM,COMPR.ATE 6,00M,INCL.ACESSORIOS P/FIXACAO.FORN.E COLOC. | M2 | 145.88
16.011.0045-A | COBERTURA TRANSLUCIDA,CRISTAL,BRANCA LEITOSA OU CORES BASICAS,PERFIL TRAPEZOIDAL OU ONDULADA,RESINA POLIESTER REFORCADAC/FIBRA VIDRO,C/ADITIVO ESTABILIZANTE CONTRA DEGRADACAO DOSRAIOS U.V.,ESP.1,3MM,USO ONDE SE REQUER ILUMINACAO NATURAL MAIS VITREA,ECONOMICIDADE E BOA RESISTENCIA,LARG.990MM E 1020MM,COMPR.ATE 6,00M,INCL.ACESSORIOS P/FIXACAO.FORN.E COLOC. | M2 | 143.71
16.011.0050-0 | COBERTURA TRANSLUCIDA,CRISTAL,BRANCA LEITOSA OU CORES BASICAS,TRAPEZOIDAL OU ONDULADA,RESINA POLIESTER REFORCADA C/FRIBRA DE VIDRO,ADITIVO ESTABILIZANTE CONTRA DEGRADACAO DOS RAIOSU.V.,ESTRUT.C/VEU INTERNO POLIESTER,ESP.1,5MM,USO ONDE REQUER ILUMINACAO NATURAL CONTROLADA,LARG.990MM E 1020MM,COMPR.ATE 6,00M,INCL.ACESSORIOS P/FIXACAO.FORNECIMENTO E COLOCACAO | M2 | 147.5
16.011.0050-A | COBERTURA TRANSLUCIDA,CRISTAL,BRANCA LEITOSA OU CORES BASICAS,TRAPEZOIDAL OU ONDULADA,RESINA POLIESTER REFORCADA C/FRIBRA DE VIDRO,ADITIVO ESTABILIZANTE CONTRA DEGRADACAO DOS RAIOSU.V.,ESTRUT.C/VEU INTERNO POLIESTER,ESP.1,5MM,USO ONDE REQUER ILUMINACAO NATURAL CONTROLADA,LARG.990MM E 1020MM,COMPR.ATE 6,00M,INCL.ACESSORIOS P/FIXACAO.FORNECIMENTO E COLOCACAO | M2 | 145.33
16.012.0005-0 | ESTRUTURA DE ALUMINIO PARA CLARABOIA EM CHAPA DE POLICARBONATO,EXCLUSIVE ESTA.FORNECIMENTO E COLOCACAO | M2 | 436.69
16.012.0005-A | ESTRUTURA DE ALUMINIO PARA CLARABOIA EM CHAPA DE POLICARBONATO,EXCLUSIVE ESTA.FORNECIMENTO E COLOCACAO | M2 | 413.62
16.013.0001-0 | RETIRADA E RECOLOCACAO DE TELHAS FRANCESAS,INCLUSIVE CUMEEIRA,EXCLUSIVE O FORNECIMENTO DO MATERIAL NOVO,MEDIDAS PELA AREA REAL DE COBERTURA | M2 | 62.07
16.013.0001-A | RETIRADA E RECOLOCACAO DE TELHAS FRANCESAS,INCLUSIVE CUMEEIRA,EXCLUSIVE O FORNECIMENTO DO MATERIAL NOVO,MEDIDAS PELA AREA REAL DE COBERTURA | M2 | 53.79
16.013.0002-0 | RETIRADA E RECOLOCACAO DE TELHAS COLONIAIS,INCLUSIVE CUMEEIRA,EXCLUSIVE O FORNECIMENTO DO MATERIAL NOVO,MEDIDAS PELA AREA REAL DE COBERTURA | M2 | 129.65
16.013.0002-A | RETIRADA E RECOLOCACAO DE TELHAS COLONIAIS,INCLUSIVE CUMEEIRA,EXCLUSIVE O FORNECIMENTO DO MATERIAL NOVO,MEDIDAS PELA AREA REAL DE COBERTURA | M2 | 112.37
16.013.0004-0 | RETIRADA E RECOLOCACAO DE TELHA EM FIBROCIMENTO TIPO CALHA,COM 49CM LARGURA,INCLUSIVE CUMEEIRA,EXCLUSIVE FORNECIMENTO DOMATERIAL NOVO,MEDIDAS PELA AREA REAL DE COBERTURA | M2 | 26.4
16.013.0004-A | RETIRADA E RECOLOCACAO DE TELHA EM FIBROCIMENTO TIPO CALHA,COM 49CM LARGURA,INCLUSIVE CUMEEIRA,EXCLUSIVE FORNECIMENTO DOMATERIAL NOVO,MEDIDAS PELA AREA REAL DE COBERTURA | M2 | 22.87
16.013.0005-0 | RETIRADA E RECOLOCACAO DE TELHAS EM FIBROCIMENTO,ONDULADAS,TIPO CONVENCIONAL,INCLUSIVE CUMEEIRA,EXCLUSIVE FORNECIMENTO DO MATERIAL NOVO,MEDIDAS PELA AREA REAL DE COBERTURA | M2 | 22.47
16.013.0005-A | RETIRADA E RECOLOCACAO DE TELHAS EM FIBROCIMENTO,ONDULADAS,TIPO CONVENCIONAL,INCLUSIVE CUMEEIRA,EXCLUSIVE FORNECIMENTO DO MATERIAL NOVO,MEDIDAS PELA AREA REAL DE COBERTURA | M2 | 19.48
16.013.0006-0 | RETIRADA E RECOLOCACAO DE TELHAS EM FIBROCIMENTO,TIPO CALHACOM 90CM DE LARGURA,INCLUSIVE CUMEEIRA,EXCLUSIVE FORNECIMENTO DO MATERIAL NOVO,MEDIDAS PELA AREA REAL DE COBERTURA | M2 | 23.64
16.013.0006-A | RETIRADA E RECOLOCACAO DE TELHAS EM FIBROCIMENTO,TIPO CALHACOM 90CM DE LARGURA,INCLUSIVE CUMEEIRA,EXCLUSIVE FORNECIMENTO DO MATERIAL NOVO,MEDIDAS PELA AREA REAL DE COBERTURA | M2 | 20.49
16.013.0007-0 | RETIRADA E RECOLOCACAO DE TELHAS METALICAS DE 0,5MM A 0,8MMDE ESPESSURA | M2 | 20.23
16.013.0007-A | RETIRADA E RECOLOCACAO DE TELHAS METALICAS DE 0,5MM A 0,8MMDE ESPESSURA | M2 | 17.53
16.013.0009-0 | RETIRADA E RECOLOCACAO DE MADEIRAMENTO TELHAS EM FIBROCIMENTO,ONDULADAS,EXCLUSIVE FORNECIMENTO DE MATERIAL NOVO.MEDIDASPELA AREA REAL DA COBERTURA | M2 | 17.98
16.013.0009-A | RETIRADA E RECOLOCACAO DE MADEIRAMENTO TELHAS EM FIBROCIMENTO,ONDULADAS,EXCLUSIVE FORNECIMENTO DE MATERIAL NOVO.MEDIDASPELA AREA REAL DA COBERTURA | M2 | 15.58
16.013.0010-0 | RETIRADA E RECOLOCACAO DE MADEIRAMENTO TELHAS TIPO CALHA,ONDULADAS,EXCLUSIVE FORNECIMENTO DE MATERIAL NOVO.MEDIDAS PELAAREA REAL DE COBERTURA | M2 | 24.36
16.013.0010-A | RETIRADA E RECOLOCACAO DE MADEIRAMENTO TELHAS TIPO CALHA,ONDULADAS,EXCLUSIVE FORNECIMENTO DE MATERIAL NOVO.MEDIDAS PELAAREA REAL DE COBERTURA | M2 | 21.11
16.013.0015-0 | RETIRADA E RECOLOCACAO DE MADEIRAMENTO TELHAS FRANCESAS OU COLONIAIS,ONDULADAS,EXCLUSIVE FORNECIMENTO DO MATERIAL.MEDIDAS PELA AREA REAL DA COBERTURA | M2 | 80.92
16.013.0015-A | RETIRADA E RECOLOCACAO DE MADEIRAMENTO TELHAS FRANCESAS OU COLONIAIS,ONDULADAS,EXCLUSIVE FORNECIMENTO DO MATERIAL.MEDIDAS PELA AREA REAL DA COBERTURA | M2 | 70.13
16.015.0001-0 | SUBCOBERTURA COMPOSTA DE DUAS FOLHAS DE ALUMINIO ESTRUTURADOE UMA FOLHA DE POLIETILENO ALTA DENSIDADE TRANCADO,COM ESPESSURA APROXIMADA ENTRE 0,15MM E 0,17MM,INCLUSIVE MADEIRAMENTO DE FIXACAO.FORNECIMENTO E COLOCACAO | M2 | 31.44
16.015.0001-A | SUBCOBERTURA COMPOSTA DE DUAS FOLHAS DE ALUMINIO ESTRUTURADOE UMA FOLHA DE POLIETILENO ALTA DENSIDADE TRANCADO,COM ESPESSURA APROXIMADA ENTRE 0,15MM E 0,17MM,INCLUSIVE MADEIRAMENTO DE FIXACAO.FORNECIMENTO E COLOCACAO | M2 | 30.24
16.015.0005-0 | SUBCOBERTURA COMPOSTA POR ESPUMA DE POLIETILENO EXPANDIDO ELAMINADO METALIZADO,COM ESPESSURA APROXIMADA DE 5MM,INCLUSIVE MADEIRAMENTO DE FIXACAO.FORNECIMENTO E COLOCACAO | M2 | 44.98
16.015.0005-A | SUBCOBERTURA COMPOSTA POR ESPUMA DE POLIETILENO EXPANDIDO ELAMINADO METALIZADO,COM ESPESSURA APROXIMADA DE 5MM,INCLUSIVE MADEIRAMENTO DE FIXACAO.FORNECIMENTO E COLOCACAO | M2 | 43.72
16.015.0010-0 | SUBCOBERTURA CONSTITUIDA POR FIBRAS CONTINUAS DE POLIETILENODE ALTA DENSIDADE,PERMEAVEL AO VAPOR E COM RESISTENCIA APASSAGEM DE AGUA,INCLUSIVE MADEIRAMENTO DE FIXACAO.FORNECIMENTO E COLOCACAO | M2 | 28.42
16.015.0010-A | SUBCOBERTURA CONSTITUIDA POR FIBRAS CONTINUAS DE POLIETILENODE ALTA DENSIDADE,PERMEAVEL AO VAPOR E COM RESISTENCIA APASSAGEM DE AGUA,INCLUSIVE MADEIRAMENTO DE FIXACAO.FORNECIMENTO E COLOCACAO | M2 | 27.16
16.020.0001-0 | IMPERMEABILIZACAO C/MANTA A BASE ASFALTO MODIFICADO C/POLIMEROS,CONFORME ABNT NBR 9952,TIPO III-B,ESP.4,00MM,CONSUMO MINIMO 1,15M2/M2,APLICACAO CHAMA MACARICO SOBRE PRIMER ASFALTICO BASE AGUA OU SOLVENTE,CONSUMO 0,40KG/M2,INCL.ESTE,SUBSTRATO CAIMENTO 1%,EXCL.REGULARIZACAO,CAMADA SEPARADORA E PROTECAO MECANICA. | M2 | 95.95
16.020.0001-A | IMPERMEABILIZACAO C/MANTA A BASE ASFALTO MODIFICADO C/POLIMEROS,CONFORME ABNT NBR 9952,TIPO III-B,ESP.4,00MM,CONSUMO MINIMO 1,15M2/M2,APLICACAO CHAMA MACARICO SOBRE PRIMER ASFALTICO BASE AGUA OU SOLVENTE,CONSUMO 0,40KG/M2,INCL.ESTE,SUBSTRATO CAIMENTO 1%,EXCL.REGULARIZACAO,CAMADA SEPARADORA E PROTECAO MECANICA. | M2 | 91.15
16.020.0002-0 | IMPERMEABILIZACAO C/MANTA A BASE DE ASFALTO MODIFICADO C/POLIMEROS,CONFORME ABNT NBR 9952,TIPO III-A,C/ESP.4,00M,CONSUMOMINIMO 1,15M2/M2,APLICACAO C/CHAMA MACARICO SOBRE PRIMER ASFALTICO BASE AGUA OU SOLVENTE,CONSUMO 0,40KG/M2,INCL.ESTE,EMSUBSTRATO C/CAIMENTO 1%,EXCL.REGULARIZACAO,CAMADA SEPARADORA E PROTECAO MECANICA. | M2 | 110.52
16.020.0002-A | IMPERMEABILIZACAO C/MANTA A BASE DE ASFALTO MODIFICADO C/POLIMEROS,CONFORME ABNT NBR 9952,TIPO III-A,C/ESP.4,00M,CONSUMOMINIMO 1,15M2/M2,APLICACAO C/CHAMA MACARICO SOBRE PRIMER ASFALTICO BASE AGUA OU SOLVENTE,CONSUMO 0,40KG/M2,INCL.ESTE,EMSUBSTRATO C/CAIMENTO 1%,EXCL.REGULARIZACAO,CAMADA SEPARADORA E PROTECAO MECANICA. | M2 | 105.72
16.020.0003-0 | IMPERMEABILIZACAO C/MANTA A BASE DE ASFALTO MODIFICADO C/POLIMEROS,CONFORME ABNT NBR 9952,TIPO IV-A,ESP.4,00MM,CONSUMO MINIMO 1,15M2/M2,APLICACAO C/CHAMA MACARICO SOBRE PRIMER ASFALTICO BASE AGUA OU SOLVENTE,C/CONSUMO DE 0,40KG/M2,INCL.ESTE,EM SUBSTRATO COM CAIMENTO DE 1%,EXCLUSIVE REGULARIZACAO,CAMADA SEPARADORA E PROTECAO MECANICA. | M2 | 188.19
16.020.0003-A | IMPERMEABILIZACAO C/MANTA A BASE DE ASFALTO MODIFICADO C/POLIMEROS,CONFORME ABNT NBR 9952,TIPO IV-A,ESP.4,00MM,CONSUMO MINIMO 1,15M2/M2,APLICACAO C/CHAMA MACARICO SOBRE PRIMER ASFALTICO BASE AGUA OU SOLVENTE,C/CONSUMO DE 0,40KG/M2,INCL.ESTE,EM SUBSTRATO COM CAIMENTO DE 1%,EXCLUSIVE REGULARIZACAO,CAMADA SEPARADORA E PROTECAO MECANICA. | M2 | 183.4
16.020.0004-0 | IMPERMEABILIZACAO C/DUPLA MANTA BASE ASFALTO MODIFICADO C/POLIMEROS,CONFORME ABNT NBR 9952,TIPO III-B,AMBAS C/ESP.4,0MM,CONSUMO MINIMO 1,15M2/M2 P/CADA MANTA,APLIC.C/CHAMA MACARICO,1ª SOBRE PRIMER ASFALTICO BASE AGUA OU SOLVENTE,CONSUMO 0,40KG/M2,INCL.ESTE,SUBSTRATO C/CAIMENTO 1%,E A 2ª SOBRE PRIMEIRA,EXCL.REGULARIZACAO,CAMADA SEPARADORA E PROTECAO MECANICA | M2 | 159.73
16.020.0004-A | IMPERMEABILIZACAO C/DUPLA MANTA BASE ASFALTO MODIFICADO C/POLIMEROS,CONFORME ABNT NBR 9952,TIPO III-B,AMBAS C/ESP.4,0MM,CONSUMO MINIMO 1,15M2/M2 P/CADA MANTA,APLIC.C/CHAMA MACARICO,1ª SOBRE PRIMER ASFALTICO BASE AGUA OU SOLVENTE,CONSUMO 0,40KG/M2,INCL.ESTE,SUBSTRATO C/CAIMENTO 1%,E A 2ª SOBRE PRIMEIRA,EXCL.REGULARIZACAO,CAMADA SEPARADORA E PROTECAO MECANICA | M2 | 153.5
16.020.0005-0 | IMPERMEABILIZACAO COM MANTA BASE ASFALTO MODIFICADO C/POLIMEROS,CONFORME ABNT NBR 9952,TIPO II-A OU II-B,ESP.4,0M,CONSUMO MINIMO 1,15M2/M2,APLICACAO C/CHAMA MACARICO SOBRE PRIMER ASFALTICO BASE AGUA OU SOLVENTE,CONSUMO 0,40KG/M2,INCLUSIVE ESTE,EM SUBSTRATO C/CAIMENTO DE 1%,EXCLUSIVE REGULARIZACAO,CAMADA SEPARADORA E PROTECAO MECANICA | M2 | 93.35
16.020.0005-A | IMPERMEABILIZACAO COM MANTA BASE ASFALTO MODIFICADO C/POLIMEROS,CONFORME ABNT NBR 9952,TIPO II-A OU II-B,ESP.4,0M,CONSUMO MINIMO 1,15M2/M2,APLICACAO C/CHAMA MACARICO SOBRE PRIMER ASFALTICO BASE AGUA OU SOLVENTE,CONSUMO 0,40KG/M2,INCLUSIVE ESTE,EM SUBSTRATO C/CAIMENTO DE 1%,EXCLUSIVE REGULARIZACAO,CAMADA SEPARADORA E PROTECAO MECANICA | M2 | 88.56
16.020.0006-0 | IMPERMEABILIZACAO C/DUPLA MANTA BASE ASFALTO MODIFICADO C/POLIMEROS,CONF.ABNT NBR 9952,TIPO IV-A,AMBAS C/ESP.4,0MM,CONSUMO MINIMO 1,15M2/M2 P/CADA MANTA,APLIC.CHAMA MACARICO,1ª MANTA SOBRE PRIMER ASFALTICO BASE AGUA OU SOLVENTE,CONSUMO 0,40KG/M2,INCL.ESTE,SUBSTRATO C/CAIMENTO 1%,2ª MANTA SOBRE PRIMEIRA,EXCL.REGULARIZACAO,CAMADA SEPARADORA E PROTECAO MECANICA | M2 | 344.22
16.020.0006-A | IMPERMEABILIZACAO C/DUPLA MANTA BASE ASFALTO MODIFICADO C/POLIMEROS,CONF.ABNT NBR 9952,TIPO IV-A,AMBAS C/ESP.4,0MM,CONSUMO MINIMO 1,15M2/M2 P/CADA MANTA,APLIC.CHAMA MACARICO,1ª MANTA SOBRE PRIMER ASFALTICO BASE AGUA OU SOLVENTE,CONSUMO 0,40KG/M2,INCL.ESTE,SUBSTRATO C/CAIMENTO 1%,2ª MANTA SOBRE PRIMEIRA,EXCL.REGULARIZACAO,CAMADA SEPARADORA E PROTECAO MECANICA | M2 | 337.98
16.020.0008-0 | IMPERMEABILIZACAO C/MANTA BASE ASFALTO MODIFICADO C/POLIMEROS,HERBICIDA ATOXICO,CONF.ABNT NBR 9952,TIPO III-A OU B,ESP.4,0MM,CONSUMO MINIMO 1,25M2/M2,APLIC.CHAMA MACARICO SOBRE PRIMER ASFALTICO BASE AGUA OU SOLVENTE,CONSUMO 0,40KG/M2,INCL.ESTE,EM SUBSTRATO C/CAIMENTO 1%,EXCL.REGULARIZACAO,CAMADA DRENANTE,CAMADA SEPARADORA E PROTECAO MECANICA | M2 | 120.2
16.020.0008-A | IMPERMEABILIZACAO C/MANTA BASE ASFALTO MODIFICADO C/POLIMEROS,HERBICIDA ATOXICO,CONF.ABNT NBR 9952,TIPO III-A OU B,ESP.4,0MM,CONSUMO MINIMO 1,25M2/M2,APLIC.CHAMA MACARICO SOBRE PRIMER ASFALTICO BASE AGUA OU SOLVENTE,CONSUMO 0,40KG/M2,INCL.ESTE,EM SUBSTRATO C/CAIMENTO 1%,EXCL.REGULARIZACAO,CAMADA DRENANTE,CAMADA SEPARADORA E PROTECAO MECANICA | M2 | 115.4
16.020.0009-0 | IMPERMEABILIZACAO C/DUPLA MANTA BASE ASFALTO MODIFICADO C/POLIMEROS,HERBICIDA ATOXICO,CONF.ABNT NBR 9952,TIPO III-A OU B,ESP.4,0MM,CONSUMO MINIMO 1,25M2/M2,APLIC.CHAMA MACARICO,1ªPRIMER ASFALTICO BASE AGUA OU SOLVENTE,CONSUMO 0,40KG/M2,INCL.ESTE,SUBSTRATO CAIMENTO 1% E 2ª MANTA SOBRE PRIMEIRA,EXCL.REGULARIZACAO,CAMADA DRENANTE,SEPARADORA E PROTECAO MECANICA | M2 | 208.22
16.020.0009-A | IMPERMEABILIZACAO C/DUPLA MANTA BASE ASFALTO MODIFICADO C/POLIMEROS,HERBICIDA ATOXICO,CONF.ABNT NBR 9952,TIPO III-A OU B,ESP.4,0MM,CONSUMO MINIMO 1,25M2/M2,APLIC.CHAMA MACARICO,1ªPRIMER ASFALTICO BASE AGUA OU SOLVENTE,CONSUMO 0,40KG/M2,INCL.ESTE,SUBSTRATO CAIMENTO 1% E 2ª MANTA SOBRE PRIMEIRA,EXCL.REGULARIZACAO,CAMADA DRENANTE,SEPARADORA E PROTECAO MECANICA | M2 | 201.99
16.020.0012-0 | IMPERMEABILIZACAO INIBIDORA DO ATAQUE DE RAIZES,COMPOSTA DEASFALTO MODIFICADO,PLASTIFICANTE,ADITIVOS ESPECIAIS,HERBICIDA ATOXICO E SOLVENTES ORGANICOS,APLICADO A FRIO,EM DUAS DEMAOS,CONSUMO DE 0,40L/M2/DEMAO,PARA EVITAR A PENETRACAO INDESEJAVEL DE RAIZES QUE DESAGREGAM A PROTECAO MECANICA SOBRE A IMPERMEABILIZACAO | M2 | 23.21
16.020.0012-A | IMPERMEABILIZACAO INIBIDORA DO ATAQUE DE RAIZES,COMPOSTA DEASFALTO MODIFICADO,PLASTIFICANTE,ADITIVOS ESPECIAIS,HERBICIDA ATOXICO E SOLVENTES ORGANICOS,APLICADO A FRIO,EM DUAS DEMAOS,CONSUMO DE 0,40L/M2/DEMAO,PARA EVITAR A PENETRACAO INDESEJAVEL DE RAIZES QUE DESAGREGAM A PROTECAO MECANICA SOBRE A IMPERMEABILIZACAO | M2 | 22.71
16.021.0002-0 | IMPERMEABILIZACAO COM MEMBRANA DE ASFALTO ELASTOMERICO EM SOLUCAO,APLICADA A FRIO,CONSIDERADO O CONSUMO DE 0,40KG/M2 DOPRIMER EM UMA DEMAO E 4KG/M2 DE ASFALTO RECOMENDADO,COM REFORCO DE UMA TELA INDUSTRIAL DE POLIESTER,MALHA DE 2X2MM | M2 | 178.19
16.021.0002-A | IMPERMEABILIZACAO COM MEMBRANA DE ASFALTO ELASTOMERICO EM SOLUCAO,APLICADA A FRIO,CONSIDERADO O CONSUMO DE 0,40KG/M2 DOPRIMER EM UMA DEMAO E 4KG/M2 DE ASFALTO RECOMENDADO,COM REFORCO DE UMA TELA INDUSTRIAL DE POLIESTER,MALHA DE 2X2MM | M2 | 171
16.021.0003-0 | IMPERMEABILIZACAO COM MEMBRANA A BASE POLIURETANO VEGETAL,CONFORME ABNT NBR 15487,ISENTO DE SOLVENTES,BAIXO TEOR VOC,BICOMPONENTE,APLICAD A FRIO,2 OU 3 DEMAOS,CONSUMO DE 2KG/M2,COMREFORCO E UMA TELA INDUSTRIAL DE POLIESTER,APLICADA SOBRE A1ª DEMAO,MALHA 2X2MM | M2 | 218.45
16.021.0003-A | IMPERMEABILIZACAO COM MEMBRANA A BASE POLIURETANO VEGETAL,CONFORME ABNT NBR 15487,ISENTO DE SOLVENTES,BAIXO TEOR VOC,BICOMPONENTE,APLICAD A FRIO,2 OU 3 DEMAOS,CONSUMO DE 2KG/M2,COMREFORCO E UMA TELA INDUSTRIAL DE POLIESTER,APLICADA SOBRE A1ª DEMAO,MALHA 2X2MM | M2 | 213.05
16.021.0005-0 | IMPERMEABILIZACAO C/ASFALTO MODIFICADO C/ELASTOMEROS,APLICADOS QUENTE,CONSUMO 3KG/M2 P/COLAGEM MANTAS ASFALTICAS 3 A 5KG/M2 P/MEMBRANA MOLDADA LOCAL,ESTRUT.C/VEU DE NAO TECIDO POLIESTER,GRAMATURA MINIMA 50G/M2,CONFORME ABNT NBR 13121,APLICADO SOBRE PRIMER ASFALTICO CONSUMO 0,40KG/M2,INCLUSIVE ESTE ESUBSTRATO COM CAIMENTO DE 1%,EXCL.REGULARIZACAO E PROTECAO | M2 | 87.58
16.021.0005-A | IMPERMEABILIZACAO C/ASFALTO MODIFICADO C/ELASTOMEROS,APLICADOS QUENTE,CONSUMO 3KG/M2 P/COLAGEM MANTAS ASFALTICAS 3 A 5KG/M2 P/MEMBRANA MOLDADA LOCAL,ESTRUT.C/VEU DE NAO TECIDO POLIESTER,GRAMATURA MINIMA 50G/M2,CONFORME ABNT NBR 13121,APLICADO SOBRE PRIMER ASFALTICO CONSUMO 0,40KG/M2,INCLUSIVE ESTE ESUBSTRATO COM CAIMENTO DE 1%,EXCL.REGULARIZACAO E PROTECAO | M2 | 79.79
16.022.0002-0 | IMPERMEABILIZACAO,NAO ADERIDA AO SUBSTRATO,COM MANTA DE EPDM,CONFORME ABNT NBR 11797,ESPESSURA MINIMA DE 0,8MM,CONSUMO DE 1,10M2/M2,UTILIZANDO ADESIVO PARA EMENDAS,EXCLUSIVE PREPARO DO SUBSTRATO COM CAIMENTO DE 1%,CAMADA SEPARADORA,CAMADA AMORTECEDORA,PROTECAO TERMICA,PROTECAO PRIMARIA E MECANICA | M2 | 100.38
16.022.0002-A | IMPERMEABILIZACAO,NAO ADERIDA AO SUBSTRATO,COM MANTA DE EPDM,CONFORME ABNT NBR 11797,ESPESSURA MINIMA DE 0,8MM,CONSUMO DE 1,10M2/M2,UTILIZANDO ADESIVO PARA EMENDAS,EXCLUSIVE PREPARO DO SUBSTRATO COM CAIMENTO DE 1%,CAMADA SEPARADORA,CAMADA AMORTECEDORA,PROTECAO TERMICA,PROTECAO PRIMARIA E MECANICA | M2 | 93.79
16.022.0004-0 | IMPERMEABILIZACAO COM MANTA DE PVC,ESPESSURA 1,0MM,CONSUMO DE 1,10M2/M2,UNIDAS ENTRE SI POR SOLDA ELETRONICA OU TERMOFUSAO E COM ADESIVO A BASE DE PVC NOS PONTOS DE FIXACAO | M2 | 128.94
16.022.0004-A | IMPERMEABILIZACAO COM MANTA DE PVC,ESPESSURA 1,0MM,CONSUMO DE 1,10M2/M2,UNIDAS ENTRE SI POR SOLDA ELETRONICA OU TERMOFUSAO E COM ADESIVO A BASE DE PVC NOS PONTOS DE FIXACAO | M2 | 122.35
16.022.0006-0 | IMPERMEABILIZACAO,NAO ADERIDA AO SUBSTRATO,COM MANTA DE PEAD,ESPESSURA MINIMA DE 2,00MM,CONSUMO DE 1,10M2/M2,UNIDAS ENTRE SI POR SOLDA ELETRONICA OU TERMOFUSAO E COM FIXACAO NOS PONTOS DE ARREMATE | M2 | 102.62
16.022.0006-A | IMPERMEABILIZACAO,NAO ADERIDA AO SUBSTRATO,COM MANTA DE PEAD,ESPESSURA MINIMA DE 2,00MM,CONSUMO DE 1,10M2/M2,UNIDAS ENTRE SI POR SOLDA ELETRONICA OU TERMOFUSAO E COM FIXACAO NOS PONTOS DE ARREMATE | M2 | 95.42
16.022.0010-0 | IMPERMEABILIZACAO C/MEMBRANA PRE-FABRICADA,AUTO ADESIVA,RECOBERTA COM ALUMINIO FLEXIVEL,EM FORMA DE TIRAS DE 5, 10, 15,20, 30, 45, 90CM DE LARGURA,CONSUMO DE 1,05M2/M2 | M2 | 73.82
16.022.0010-A | IMPERMEABILIZACAO C/MEMBRANA PRE-FABRICADA,AUTO ADESIVA,RECOBERTA COM ALUMINIO FLEXIVEL,EM FORMA DE TIRAS DE 5, 10, 15,20, 30, 45, 90CM DE LARGURA,CONSUMO DE 1,05M2/M2 | M2 | 68.42
16.022.0012-0 | IMPERMEABILIZACAO COM MANTA ASFALTICA PRE-FABRICADA,TIPO II-C EM FORMA DE TIRA DE 32CM DE LARGURA POR 10M DE COMPRIMENTO,ESPESSURA DE 3MM,CONSUMO DE 1,10M2/M2 | M2 | 109.45
16.022.0012-A | IMPERMEABILIZACAO COM MANTA ASFALTICA PRE-FABRICADA,TIPO II-C EM FORMA DE TIRA DE 32CM DE LARGURA POR 10M DE COMPRIMENTO,ESPESSURA DE 3MM,CONSUMO DE 1,10M2/M2 | M2 | 104.05
16.023.0004-0 | IMPERMEABILIZACAO AREA EXPOSTA,C/EMULSAO ACRILICA PURA (NAOESTIRENADA),C/TEOR DE SOLIDOS ACIMA 60% APLICADOS EM QUATROOU MAIS DEMAOS ATE ATINGIR O CONSUMO 2KG/M2 E REFORCO C/TELADE POLIESTER MALHA 2X2MM,SOBRE DUAS OU DEMAIS DEMAOS DE CIMENTO POLIMERICO,ATE ATINGIR CONSUMO 2,0KG/M2 | M2 | 117.98
16.023.0004-A | IMPERMEABILIZACAO AREA EXPOSTA,C/EMULSAO ACRILICA PURA (NAOESTIRENADA),C/TEOR DE SOLIDOS ACIMA 60% APLICADOS EM QUATROOU MAIS DEMAOS ATE ATINGIR O CONSUMO 2KG/M2 E REFORCO C/TELADE POLIESTER MALHA 2X2MM,SOBRE DUAS OU DEMAIS DEMAOS DE CIMENTO POLIMERICO,ATE ATINGIR CONSUMO 2,0KG/M2 | M2 | 110.79
16.023.0005-0 | IMPERMEABILIZACAO AREA EXPOSTA,C/EMULSAO ACRILICA ESTIRENADA,TEOR DE DIOXIDO TITANIO(EM MASSA)ACIMA 2,2% E APLICACAO EM6 OU DEMAIS DEMAOS ATE ATINGIR CONSUMO 3,5KG/M2 E REFORCO COM TELA DE POLIESTER MALHA 2X2MM,SOBRE DUAS OU DEMAIS DEMAOSDE CIMENTO POLIMERICO,ATE ATINGIR CONSUMO 2,00KG/M2 | M2 | 175.13
16.023.0005-A | IMPERMEABILIZACAO AREA EXPOSTA,C/EMULSAO ACRILICA ESTIRENADA,TEOR DE DIOXIDO TITANIO(EM MASSA)ACIMA 2,2% E APLICACAO EM6 OU DEMAIS DEMAOS ATE ATINGIR CONSUMO 3,5KG/M2 E REFORCO COM TELA DE POLIESTER MALHA 2X2MM,SOBRE DUAS OU DEMAIS DEMAOSDE CIMENTO POLIMERICO,ATE ATINGIR CONSUMO 2,00KG/M2 | M2 | 167.64
16.024.0004-0 | IMPERMEABILIZACAO DE AREA EXPOSTA OU JUNTAS S/PROTECAO MECANICA E S/TRANSITO,USANDO MANTA ASFALTICA AUTOPROTEGIDA NA FACE EXTERNA C/UM FILME DE ALUMINIO,CONF.ABNT NBR 9952,TIPO III-B C/ESP.3MM,APLICADA C/CHAMA DE MACARICO SOBRE PRIMER ASFALTICO,BASE AGUA OU SOLVENTE,C/CONSUMO 0,40KG/M2,INCLUSIVE ESTE,SUBSTRATO C/CAIMENTO MINIMO DE 1%,EXCLUSIVE REGULARIZACAO | M2 | 121.64
16.024.0004-A | IMPERMEABILIZACAO DE AREA EXPOSTA OU JUNTAS S/PROTECAO MECANICA E S/TRANSITO,USANDO MANTA ASFALTICA AUTOPROTEGIDA NA FACE EXTERNA C/UM FILME DE ALUMINIO,CONF.ABNT NBR 9952,TIPO III-B C/ESP.3MM,APLICADA C/CHAMA DE MACARICO SOBRE PRIMER ASFALTICO,BASE AGUA OU SOLVENTE,C/CONSUMO 0,40KG/M2,INCLUSIVE ESTE,SUBSTRATO C/CAIMENTO MINIMO DE 1%,EXCLUSIVE REGULARIZACAO | M2 | 116.24
16.024.0005-0 | IMPERMEABILIZACAO AREA EXPOSTA,S/PROTECAO MECANICA E S/TRANSITO,USANDO MANTA ASFALTICA AUTOPROTEGIDA NA FACE EXTERNA C/UM FILME DE ALUMINIO,CONF.ABNT NBR 9952,TIPO III-B C/ESP.4MM,APLICADA C/CHAMA MACARICO SOBRE PRIMER ASFALTICO,BASE AGUA OU SOLVENTE,CONSUMO DE 0,40KG/M2,INCLUSIVE ESTE,EM SUBSTRATOC/CAIMENTO DE 1%,EXCLUSIVE REGULARIZACAO | M2 | 138.12
16.024.0005-A | IMPERMEABILIZACAO AREA EXPOSTA,S/PROTECAO MECANICA E S/TRANSITO,USANDO MANTA ASFALTICA AUTOPROTEGIDA NA FACE EXTERNA C/UM FILME DE ALUMINIO,CONF.ABNT NBR 9952,TIPO III-B C/ESP.4MM,APLICADA C/CHAMA MACARICO SOBRE PRIMER ASFALTICO,BASE AGUA OU SOLVENTE,CONSUMO DE 0,40KG/M2,INCLUSIVE ESTE,EM SUBSTRATOC/CAIMENTO DE 1%,EXCLUSIVE REGULARIZACAO | M2 | 132.73
16.024.0006-0 | IMPERMEABILIZACAO DE AREA EXPOSTA,S/PROTECAO MECANICA E S/TRANSITO,USANDO MANTA ASFALTICA AUTOPROTEGIDA NA FACE EXTERNAC/UM FILME DE ALUMINIO,CONF.ABNT NBR 9952,TIPO II-B C/ESP.3MM,APLICADA C/CHAMA DE MACARICO SOBRE PRIMER ASFALTICO,BASE AGUA OU SOLVENTE,CONSUMO DE 0,40KG/M2,INCLUSIVE ESTE,EM SUBSTRATO C/CAIMENTO MINIMO DE 1%,EXCLUSIVE REGULARIZACAO | M2 | 91.65
16.024.0006-A | IMPERMEABILIZACAO DE AREA EXPOSTA,S/PROTECAO MECANICA E S/TRANSITO,USANDO MANTA ASFALTICA AUTOPROTEGIDA NA FACE EXTERNAC/UM FILME DE ALUMINIO,CONF.ABNT NBR 9952,TIPO II-B C/ESP.3MM,APLICADA C/CHAMA DE MACARICO SOBRE PRIMER ASFALTICO,BASE AGUA OU SOLVENTE,CONSUMO DE 0,40KG/M2,INCLUSIVE ESTE,EM SUBSTRATO C/CAIMENTO MINIMO DE 1%,EXCLUSIVE REGULARIZACAO | M2 | 86.25
16.024.0007-0 | IMPERMEABILIZACAO DE AREA EXPOSTA,S/PROTECAO MECANICA E S/TRANSITO,USANDO MANTA ASFALTICA AUTOPROTEGIDA NA FACE EXTERNAC/UM FILME DE ALUMINIO,CONF.ABNT NBR 9952,TIPO II-B C/ESP.4MM,APLICADA C/CHAMA DE MACARICO SOBRE PRIMER ASFALTICO,BASE AGUA OU SOLVENTE,C/CONSUMO DE 0,40KG/M2,INCLUSIVE ESTE,EM SUBSTRATO C/CAIMENTO MINIMO DE 1%,EXCLUSIVE REGULARIZACAO | M2 | 104.09
16.024.0007-A | IMPERMEABILIZACAO DE AREA EXPOSTA,S/PROTECAO MECANICA E S/TRANSITO,USANDO MANTA ASFALTICA AUTOPROTEGIDA NA FACE EXTERNAC/UM FILME DE ALUMINIO,CONF.ABNT NBR 9952,TIPO II-B C/ESP.4MM,APLICADA C/CHAMA DE MACARICO SOBRE PRIMER ASFALTICO,BASE AGUA OU SOLVENTE,C/CONSUMO DE 0,40KG/M2,INCLUSIVE ESTE,EM SUBSTRATO C/CAIMENTO MINIMO DE 1%,EXCLUSIVE REGULARIZACAO | M2 | 98.7
16.024.0009-0 | IMPERMEABILIZACAO AREA EXPOSTA MANTA BASE ASFALTO MODIFICADOC/POLIMEROS,AUTOPROTEGIDA FACE EXTERNA ESCAMAS ARDOSIA OU GRANULOS MINERAIS,CONF.ABNT NBR 9952,TIPO III-B ESP.3MM,ATINGINDO APROX.4MM C/CAMADA ARDOSIA,CONS.MIN.1,20M2/M2,VERDE OUCINZA,APLICADA C/CHAMA MACARICO PRIMER ASFALTICO,BASE AGUA OU SOLVENTE,C/CONSUMO 0,40KG/M2,INCL.ESTE,EXCL.REGULARIZACAO | M2 | 115.49
16.024.0009-A | IMPERMEABILIZACAO AREA EXPOSTA MANTA BASE ASFALTO MODIFICADOC/POLIMEROS,AUTOPROTEGIDA FACE EXTERNA ESCAMAS ARDOSIA OU GRANULOS MINERAIS,CONF.ABNT NBR 9952,TIPO III-B ESP.3MM,ATINGINDO APROX.4MM C/CAMADA ARDOSIA,CONS.MIN.1,20M2/M2,VERDE OUCINZA,APLICADA C/CHAMA MACARICO PRIMER ASFALTICO,BASE AGUA OU SOLVENTE,C/CONSUMO 0,40KG/M2,INCL.ESTE,EXCL.REGULARIZACAO | M2 | 110.09
16.024.0015-0 | IMPERMEABILIZACAO AREA EXPOSTA DUPLA MANTA ASFALTO MODIFICADO C/POLIMEROS,ABNT NBR 9952,1ª MANTA,TIPO III-B ESP.4MM,CONS.MIN.1,15KG/M2,APLICADA CHAMA MACARICO,S/PRIMER ASFALTICO,BASE AGUA/SOLVENTE,CONS.0,40KG/M2,INCL.ESTE,2ª MANTA AUTOPROTEGIDA FACE EXT.ESCAMAS ARDOSIA/GRANULOS MINERAIS,TIPO III-B ESP.3MM,4MM ARDOSIA,CONSUMO MIN.1,20M2/M2,EXCL.REGULARIZACAO | M2 | 177.47
16.024.0015-A | IMPERMEABILIZACAO AREA EXPOSTA DUPLA MANTA ASFALTO MODIFICADO C/POLIMEROS,ABNT NBR 9952,1ª MANTA,TIPO III-B ESP.4MM,CONS.MIN.1,15KG/M2,APLICADA CHAMA MACARICO,S/PRIMER ASFALTICO,BASE AGUA/SOLVENTE,CONS.0,40KG/M2,INCL.ESTE,2ª MANTA AUTOPROTEGIDA FACE EXT.ESCAMAS ARDOSIA/GRANULOS MINERAIS,TIPO III-B ESP.3MM,4MM ARDOSIA,CONSUMO MIN.1,20M2/M2,EXCL.REGULARIZACAO | M2 | 170.88
16.025.0015-0 | IMPERMEABILIZACAO DUPLA MANTA BASE ASFALTO MODIFICADO C/POLIMEROS ELASTOMERICOS,ABNT NBR 9952,TIPO III-A,AMBAS ESP.3,00M,CONSUMO MIN.1,15M2/M2 P/CADA MANTA,APLIC.COLAGEM QUENTE(CAQ) P/SUBSTRATO HORIZONT./VERT. ASFALTO MODIFICADO,TIPO II,ABNT NBR 9910,CONS.MIN.3,0KG/M2,CADA CALAGEM MANTA,BASE AGUA/SOLVENTE,CONS.MIN.0,40KG/M2,EXCL.REGULARIZ.E PROTECAO MECANICA | M2 | 225.86
16.025.0015-A | IMPERMEABILIZACAO DUPLA MANTA BASE ASFALTO MODIFICADO C/POLIMEROS ELASTOMERICOS,ABNT NBR 9952,TIPO III-A,AMBAS ESP.3,00M,CONSUMO MIN.1,15M2/M2 P/CADA MANTA,APLIC.COLAGEM QUENTE(CAQ) P/SUBSTRATO HORIZONT./VERT. ASFALTO MODIFICADO,TIPO II,ABNT NBR 9910,CONS.MIN.3,0KG/M2,CADA CALAGEM MANTA,BASE AGUA/SOLVENTE,CONS.MIN.0,40KG/M2,EXCL.REGULARIZ.E PROTECAO MECANICA | M2 | 218.36
16.026.0001-0 | IMPERMEABILIZACAO DE RESERVATORIO AGUA POTAVEL,TANQUE/PISCINA EM CONCRETO,ENTERRADOS NAO SUJEITO A LENCOL FREATICO,ABNTNBR 11905,APLICANDO 4 DEMAOS SUCESSIVAS CIMENTO CRISTALIZANTE PENETRACAO OSMOTICA,CONS.1KG/M2/DEMAO,MISTURADO EMULSAO ADESIVA BASE ACRILICA CONSUMO 0,20L/M2/DEMAO,C/TRAT.CONCRETO ELIXAM.OU HIDROJAT.P/RETIRADA REBARBAS,EXCL.PREPARO SUPERF. | M2 | 163.96
16.026.0001-A | IMPERMEABILIZACAO DE RESERVATORIO AGUA POTAVEL,TANQUE/PISCINA EM CONCRETO,ENTERRADOS NAO SUJEITO A LENCOL FREATICO,ABNTNBR 11905,APLICANDO 4 DEMAOS SUCESSIVAS CIMENTO CRISTALIZANTE PENETRACAO OSMOTICA,CONS.1KG/M2/DEMAO,MISTURADO EMULSAO ADESIVA BASE ACRILICA CONSUMO 0,20L/M2/DEMAO,C/TRAT.CONCRETO ELIXAM.OU HIDROJAT.P/RETIRADA REBARBAS,EXCL.PREPARO SUPERF. | M2 | 156.44
16.026.0002-0 | IMPERMEABILIZACAO DE RESERVATORIO AGUA POTAVEL,TANQUE/PISCINA EM CONCRETO,ENTERRADOS SUJEITOS A LENCOL FREATICO,SIST.CRISTALIZACAO COMPOSTO 3 PRODUTOS DE BASE MINERAL,PENETRAM EFEITO DE OSMOSE,CONS.POR M2,CIMENTO CRISTALIZANTE QUE ENDURECEEM 2MIN-1KG/M2,CIMENTO CRISTALIZANTE QUE EMDURECE 7MIN-1,6KG/M2,LIQUIDO SELADOR MINERAL,BASE SILICATO-0,7KG/M2 | M2 | 113.55
16.026.0002-A | IMPERMEABILIZACAO DE RESERVATORIO AGUA POTAVEL,TANQUE/PISCINA EM CONCRETO,ENTERRADOS SUJEITOS A LENCOL FREATICO,SIST.CRISTALIZACAO COMPOSTO 3 PRODUTOS DE BASE MINERAL,PENETRAM EFEITO DE OSMOSE,CONS.POR M2,CIMENTO CRISTALIZANTE QUE ENDURECEEM 2MIN-1KG/M2,CIMENTO CRISTALIZANTE QUE EMDURECE 7MIN-1,6KG/M2,LIQUIDO SELADOR MINERAL,BASE SILICATO-0,7KG/M2 | M2 | 105.9
16.026.0005-0 | IMPERMEABILIZANTE DE RESERVATORIO DE AGUA POTAVEL,TANQUE/PISCINA EM CONCRETO ENTERRADO,SUJEITO A LENCOL FREATICO E PRESSAO POSITIVA,SISTEMA DE CRISTALIZACAO COMPOSTO DE 3 PRODUTOSE BASE MINERAL,QUE PENETRAM PROFUNDAMENTE POR EFEITO DE OSMOSE | M2 | 149.9
16.026.0005-A | IMPERMEABILIZANTE DE RESERVATORIO DE AGUA POTAVEL,TANQUE/PISCINA EM CONCRETO ENTERRADO,SUJEITO A LENCOL FREATICO E PRESSAO POSITIVA,SISTEMA DE CRISTALIZACAO COMPOSTO DE 3 PRODUTOSE BASE MINERAL,QUE PENETRAM PROFUNDAMENTE POR EFEITO DE OSMOSE | M2 | 142.86
16.026.0010-0 | IMPERMEABILIZANTE DA SUPERFICIE DE CONCRETO EM PRESENCA OU NAO DE UMIDADE OU DE LENCOL FREATICO,EMPREGANDO SISTEMA PROGRESSIVO DE CRISTALIZACAO COMPOSTO DE INGREDIENTES ATIVOS QUEPENETRAM PROFUNDAMENTE NO CONCRETO POR PROCESSO CATALITICO,GERANDO CRISTAIS INSOLUVEIS DE FIBRAS DENTRITICAS NOS POROS ECAPILARIDADES | M2 | 90.55
16.026.0010-A | IMPERMEABILIZANTE DA SUPERFICIE DE CONCRETO EM PRESENCA OU NAO DE UMIDADE OU DE LENCOL FREATICO,EMPREGANDO SISTEMA PROGRESSIVO DE CRISTALIZACAO COMPOSTO DE INGREDIENTES ATIVOS QUEPENETRAM PROFUNDAMENTE NO CONCRETO POR PROCESSO CATALITICO,GERANDO CRISTAIS INSOLUVEIS DE FIBRAS DENTRITICAS NOS POROS ECAPILARIDADES | M2 | 83.51
16.026.0030-0 | IMPERMEABILIZACAO DE RESERVATORIO DE AGUA ELEVADO OU SUBTERRANEO DE SISTEMA RIGIDO,PISCINAS,ALICERCES E PAREDES DE CONTATO C/SOLO,CONSTANDO LIMPEZA SUPERF.,CHAPISCO DE CIMENTO E AREIA,TRACO 1:2,ADESIVO SINT.1:2 E REVEST.ARGAMASSA DE CIMENTOE AREIA,TRACO 1:3,ESP.3CM,UTILIZANDO IMPERMEAB.DE PEGA NORMAL ADIC.A AGUA DA ARGAMASSA NA DOSAGEM 1:2 | M2 | 84.77
16.026.0030-A | IMPERMEABILIZACAO DE RESERVATORIO DE AGUA ELEVADO OU SUBTERRANEO DE SISTEMA RIGIDO,PISCINAS,ALICERCES E PAREDES DE CONTATO C/SOLO,CONSTANDO LIMPEZA SUPERF.,CHAPISCO DE CIMENTO E AREIA,TRACO 1:2,ADESIVO SINT.1:2 E REVEST.ARGAMASSA DE CIMENTOE AREIA,TRACO 1:3,ESP.3CM,UTILIZANDO IMPERMEAB.DE PEGA NORMAL ADIC.A AGUA DA ARGAMASSA NA DOSAGEM 1:2 | M2 | 76
16.027.0001-0 | IMPERMEABILIZACAO DE RESERVATORIO AGUA ELEVADO OU APOIADO,NAO SUJEITO A LENCOL FREATICO,S/PRESSAO NEGATIVA,EMPREGANDO 2DEMAOS DE CIMENTO POLIMERICO,CONS.1KG/M2/DEMAO,IMPER.BASE RESINAS TERMOPL.E CIMENTO C/ADESIVO,CONS.4KG/M2,ESTR.TELA POLIESTER 2X2MM,ENTRE 1ª E 2ª DEMAOS,FORMANDO MEMBRANA FLEXIVEL | M2 | 114.81
16.027.0001-A | IMPERMEABILIZACAO DE RESERVATORIO AGUA ELEVADO OU APOIADO,NAO SUJEITO A LENCOL FREATICO,S/PRESSAO NEGATIVA,EMPREGANDO 2DEMAOS DE CIMENTO POLIMERICO,CONS.1KG/M2/DEMAO,IMPER.BASE RESINAS TERMOPL.E CIMENTO C/ADESIVO,CONS.4KG/M2,ESTR.TELA POLIESTER 2X2MM,ENTRE 1ª E 2ª DEMAOS,FORMANDO MEMBRANA FLEXIVEL | M2 | 107.77
16.028.0015-0 | IMPERMEABILIZACAO DE RESERVATORIO PARA AGUA POTAVEL OU PISCINA ELEVADA OU APOIADA,NAO SUJEITO LENCOL FREATICO,S/PRESSAONEGATIVA,EMPREGANDO 2 DEMAOS CIMENTO POLIMERICO,CONSUMO 1KG/M2/DEMAO,APLICACAO MEMBRANA COM POLIMERO ACRILICO COM OU SEMCIMENTO,CONSUMO DE 3/6KG/M2,ESTRUTURA COM TELA POLIESTER 2X2MM,ENTRE DEMAOS | M2 | 104.4
16.028.0015-A | IMPERMEABILIZACAO DE RESERVATORIO PARA AGUA POTAVEL OU PISCINA ELEVADA OU APOIADA,NAO SUJEITO LENCOL FREATICO,S/PRESSAONEGATIVA,EMPREGANDO 2 DEMAOS CIMENTO POLIMERICO,CONSUMO 1KG/M2/DEMAO,APLICACAO MEMBRANA COM POLIMERO ACRILICO COM OU SEMCIMENTO,CONSUMO DE 3/6KG/M2,ESTRUTURA COM TELA POLIESTER 2X2MM,ENTRE DEMAOS | M2 | 97.36
16.028.0020-0 | IMPERMEABILIZACAO DE RESERVATORIO PARA AGUA OU PISCINA APOIADA OU ENTERRADA,SUJEITO A LENCOL FREATICO ATE 10 M.C.A PRESSAO NEGATIVA,EMPREGANDO 4 DEMAOS CIMENTO POLIMERICO,CONSUMO 1KG/M2/DEMAO,EXCLUSIVE PREPARO SUPERFICIE,COM TRATAMENTO DE CONCRETO,LIXAMENTO OU HIDROJATEAMENTO PARA RETIRADA REBARBAS,DESMOLDANTE,NATA DE CIMENTO E ABERTURA POROS | M2 | 73.89
16.028.0020-A | IMPERMEABILIZACAO DE RESERVATORIO PARA AGUA OU PISCINA APOIADA OU ENTERRADA,SUJEITO A LENCOL FREATICO ATE 10 M.C.A PRESSAO NEGATIVA,EMPREGANDO 4 DEMAOS CIMENTO POLIMERICO,CONSUMO 1KG/M2/DEMAO,EXCLUSIVE PREPARO SUPERFICIE,COM TRATAMENTO DE CONCRETO,LIXAMENTO OU HIDROJATEAMENTO PARA RETIRADA REBARBAS,DESMOLDANTE,NATA DE CIMENTO E ABERTURA POROS | M2 | 65.94
16.028.0022-0 | IMPERMEABILIZACAO PARA ETE-ESTACAO TRAT.ESGOTO,RESERV.TANQUEAPOIADO OU ENTERRADO,CAIXA GORDURA,SUJEITO LENCOL FREATICO ATE 10 M.C.A PRESSAO NEGATIVA,CONTATO C/ESGOTO,EMPREGANDO 4 DEMAOS DE CIMENTO POLIMERICO,C/RESISTENCIA QUIMICA,CONSUMO 1KG/M2/DEMAO,EXCLUSIVE PREPARO DA SUPERFICIE,COM TRATAMENTO DOCONCRETO,LIXAMENTO E HIDROJATEAMENTO | M2 | 73.89
16.028.0022-A | IMPERMEABILIZACAO PARA ETE-ESTACAO TRAT.ESGOTO,RESERV.TANQUEAPOIADO OU ENTERRADO,CAIXA GORDURA,SUJEITO LENCOL FREATICO ATE 10 M.C.A PRESSAO NEGATIVA,CONTATO C/ESGOTO,EMPREGANDO 4 DEMAOS DE CIMENTO POLIMERICO,C/RESISTENCIA QUIMICA,CONSUMO 1KG/M2/DEMAO,EXCLUSIVE PREPARO DA SUPERFICIE,COM TRATAMENTO DOCONCRETO,LIXAMENTO E HIDROJATEAMENTO | M2 | 65.94
16.028.0023-0 | IMPERMEABILIZACAO ELASTICA PARA ETE-ESTACAO TRAT.ESGOTO,RESEVATORIO TANQUE ELEVADO OU APOIADO,CONTATO ESGOTO COM MEMBRANA BASE POLIURETANO VEGETAL,ISENTO SOLVENTES,BAIXO TEOR VOC,BI-COMPONENTE,APLICADO A FRIO,2 OU 3 DEMAOS,CONS.2KG/M2,TELAPOLIESTER,SOBRE A 1ª DEMAO,MALHA 2X2MM | M2 | 231.42
16.028.0023-A | IMPERMEABILIZACAO ELASTICA PARA ETE-ESTACAO TRAT.ESGOTO,RESEVATORIO TANQUE ELEVADO OU APOIADO,CONTATO ESGOTO COM MEMBRANA BASE POLIURETANO VEGETAL,ISENTO SOLVENTES,BAIXO TEOR VOC,BI-COMPONENTE,APLICADO A FRIO,2 OU 3 DEMAOS,CONS.2KG/M2,TELAPOLIESTER,SOBRE A 1ª DEMAO,MALHA 2X2MM | M2 | 224.38
16.028.0026-0 | IMPERMEABILIZACAO ELASTICA PARA ETE-ESTACAO TRAT.ESGOTO,RESERVATORIO TANQUE ELEVADO OU APOIADO,CONTATO COM ESGOTO,COM REVESTIMENTO ANTI-CORROSIVO,BASE POLIUREIA AROMATICA,PARA APLICACAO MEIO MAQUINA SPRAY DE ALTA PRESSAO COM CONTROLE DE TEMPERATURA,CONSUMO 1,2KG/MM/M2 | M2 | 257.28
16.028.0026-A | IMPERMEABILIZACAO ELASTICA PARA ETE-ESTACAO TRAT.ESGOTO,RESERVATORIO TANQUE ELEVADO OU APOIADO,CONTATO COM ESGOTO,COM REVESTIMENTO ANTI-CORROSIVO,BASE POLIUREIA AROMATICA,PARA APLICACAO MEIO MAQUINA SPRAY DE ALTA PRESSAO COM CONTROLE DE TEMPERATURA,CONSUMO 1,2KG/MM/M2 | M2 | 252.72
16.029.0001-0 | IMPERMEABILIZACAO ELASTICA P/ETA-ESTACAO TRATAMENTO AGUA,RESERVATORIO,TANQUE ELEVADO OU APOIADO,CONTATO C/ESGOTO,MEMBRANA BASE POLIURETANO VEGETAL,APLICADO A FRIO,2 OU 3 DEMAOS,CONSUMO 2KG/M2,REFORCO TELA,SOBRE 1ª DEMAO,MALHA 2X2MM,EXCL.PREPARO DA SUPERFICIE,INCLUSIVE TRATAMENTO DO CONCRETO,LIXAMENTO OU HIDROJATEAMENTO | M2 | 235.19
16.029.0001-A | IMPERMEABILIZACAO ELASTICA P/ETA-ESTACAO TRATAMENTO AGUA,RESERVATORIO,TANQUE ELEVADO OU APOIADO,CONTATO C/ESGOTO,MEMBRANA BASE POLIURETANO VEGETAL,APLICADO A FRIO,2 OU 3 DEMAOS,CONSUMO 2KG/M2,REFORCO TELA,SOBRE 1ª DEMAO,MALHA 2X2MM,EXCL.PREPARO DA SUPERFICIE,INCLUSIVE TRATAMENTO DO CONCRETO,LIXAMENTO OU HIDROJATEAMENTO | M2 | 227.64
16.030.0001-0 | IMPERMEABILIZACAO ASFALTICA (HIDRO-ASFALTO),CONSUMO DE 1,2KG/M2,EXCLUSIVE PREPARO DA SUPERFICIE E PROTECAO MECANICA | M2 | 24.96
16.030.0001-A | IMPERMEABILIZACAO ASFALTICA (HIDRO-ASFALTO),CONSUMO DE 1,2KG/M2,EXCLUSIVE PREPARO DA SUPERFICIE E PROTECAO MECANICA | M2 | 24.01
16.030.0005-0 | IMPERMEABILIZACAO ASFALTICA (HIDRO-ASFALTO),CONSUMO DE 0,6KG/M2,EXCLUSIVE PREPARO DA SUPERFICIE E PROTECAO MECANICA | M2 | 13.45
16.030.0005-A | IMPERMEABILIZACAO ASFALTICA (HIDRO-ASFALTO),CONSUMO DE 0,6KG/M2,EXCLUSIVE PREPARO DA SUPERFICIE E PROTECAO MECANICA | M2 | 12.84
16.030.0007-0 | IMPERMEABILIZACAO ASFALTICA (HIDRO-ASFALTO),CONSUMO DE 0,2KG/M2,EXCLUSIVE PREPARO DA SUPERFICIE E PROTECAO MECANICA | M2 | 5.81
16.030.0007-A | IMPERMEABILIZACAO ASFALTICA (HIDRO-ASFALTO),CONSUMO DE 0,2KG/M2,EXCLUSIVE PREPARO DA SUPERFICIE E PROTECAO MECANICA | M2 | 5.43
16.030.0009-0 | IMPERMEABILIZACAO ASFALTICA (HIDRO-ASFALTO),CONSUMO DE 2KG/M2,EM SUPERFICIES LISAS,DE PEQUENAS DIMENSOES,ESTRUTURANDO COM TELA DE POLIESTER # 2MMX2MM OS BOXES,CANTOS,RALOS E TUBOSEMERGENTES,EXCLUSIVE PREPARO DA SUPERFICIE E PROTECAO MECANICA | M2 | 43.53
16.030.0009-A | IMPERMEABILIZACAO ASFALTICA (HIDRO-ASFALTO),CONSUMO DE 2KG/M2,EM SUPERFICIES LISAS,DE PEQUENAS DIMENSOES,ESTRUTURANDO COM TELA DE POLIESTER # 2MMX2MM OS BOXES,CANTOS,RALOS E TUBOSEMERGENTES,EXCLUSIVE PREPARO DA SUPERFICIE E PROTECAO MECANICA | M2 | 42.35
16.030.0010-0 | IMPERMEABILIZACAO DE BANHEIRO OU MARQUISE SUJEITA A TRAFEGOLEVE COM PROTECAO MECANICA,EXCLUSIVE ESTA,UTILIZANDO ELASTOMERO DE POLIURETANO (PRETO),APLICADO FRIO EM 0,3KG/M2/DEMAO,COM 5 DEMAOS | M2 | 167.6
16.030.0010-A | IMPERMEABILIZACAO DE BANHEIRO OU MARQUISE SUJEITA A TRAFEGOLEVE COM PROTECAO MECANICA,EXCLUSIVE ESTA,UTILIZANDO ELASTOMERO DE POLIURETANO (PRETO),APLICADO FRIO EM 0,3KG/M2/DEMAO,COM 5 DEMAOS | M2 | 162.56
16.030.0013-0 | IMPERMEABILIZACAO DE BANHEIRO OU MARQUISE SUJEITA A TRAFEGOLEVE,COM PROTECAO MECANICA,EXCLUSIVE ESTA,UTILIZANDO ELASTOMERO DE POLIURETANO (PRETO),APLICADO A FRIO EM 0,3KG/M2/DEMAO,COM 3 DEMAOS | M2 | 110.57
16.030.0013-A | IMPERMEABILIZACAO DE BANHEIRO OU MARQUISE SUJEITA A TRAFEGOLEVE,COM PROTECAO MECANICA,EXCLUSIVE ESTA,UTILIZANDO ELASTOMERO DE POLIURETANO (PRETO),APLICADO A FRIO EM 0,3KG/M2/DEMAO,COM 3 DEMAOS | M2 | 106.2
16.030.0030-0 | IMPERMEABILIZACAO DE BANHEIRO OU PISOS FRIOS COM PAREDES DEALVENARIA OU GESSO ACARTONADO,EMPREGANDO DUAS DEMAOS DE CIMENTO POLIMERICO,ATENDENDO A ABNT NBR 11905,CONSUMO DE 1KG/M2/DEMAO,IMPERM.BASE RESINA TERMOPLASTICA E CIMENTO C/ADIT.CONSUMO DE 3KG/M3,TELA DE POLIESTER 2X2MM ENTRE 1ª E 2ª DEMAOS | M2 | 88.73
16.030.0030-A | IMPERMEABILIZACAO DE BANHEIRO OU PISOS FRIOS COM PAREDES DEALVENARIA OU GESSO ACARTONADO,EMPREGANDO DUAS DEMAOS DE CIMENTO POLIMERICO,ATENDENDO A ABNT NBR 11905,CONSUMO DE 1KG/M2/DEMAO,IMPERM.BASE RESINA TERMOPLASTICA E CIMENTO C/ADIT.CONSUMO DE 3KG/M3,TELA DE POLIESTER 2X2MM ENTRE 1ª E 2ª DEMAOS | M2 | 83.43
16.031.0025-0 | IMPERMEABILIZACAO DE RUFOS OU VIGAS C/MEMBRANA DE BASE ACRILICA,MONOCOMPONENTE,BRANCA,APLICADA A FRIO EM 4 OU MAIS DEMAOS ATE ATINGIR CONS.MINIMO 2KG/M2,C/REFORCO TELA POLIESTER,GRAMATURA MINIMA 40G/M2,SOBRE BASE PREPARADA C/CIMENTO POLIMERICO,INCLUSIVE ESTE,APLICADO EM 2 OU MAIS DEMAOS ATE ATINGIRCONSUMO MINIMO DE 2KG/M2 | M2 | 105.51
16.031.0025-A | IMPERMEABILIZACAO DE RUFOS OU VIGAS C/MEMBRANA DE BASE ACRILICA,MONOCOMPONENTE,BRANCA,APLICADA A FRIO EM 4 OU MAIS DEMAOS ATE ATINGIR CONS.MINIMO 2KG/M2,C/REFORCO TELA POLIESTER,GRAMATURA MINIMA 40G/M2,SOBRE BASE PREPARADA C/CIMENTO POLIMERICO,INCLUSIVE ESTE,APLICADO EM 2 OU MAIS DEMAOS ATE ATINGIRCONSUMO MINIMO DE 2KG/M2 | M2 | 97.72
16.032.0001-0 | IMPERMEABILIZACAO ELASTICA P/PISCINA ELEVADA,APOIADA/ENTERRADA SOBRE ACAO LENCOL FREATICO,C/MEMBRANA BASE POLIURETANO VEGETAL,CONF.ABNT NBR 15487,APLICADA A FRIO,2 OU 3 DEMAOS,CONS.2KG/M2,TELA POLIESTER SOBRE A 1 DEMAO,MALHA 2X2MM,COM TRATAMENTO DO CONCRETO E LIXAMENTO,HIDROJATEAMENTO P/RETIRADA DEREBARBAS E ABERTURA DE POROS,EXCL.PREPARO SUPERFICIE | M2 | 233.31
16.032.0001-A | IMPERMEABILIZACAO ELASTICA P/PISCINA ELEVADA,APOIADA/ENTERRADA SOBRE ACAO LENCOL FREATICO,C/MEMBRANA BASE POLIURETANO VEGETAL,CONF.ABNT NBR 15487,APLICADA A FRIO,2 OU 3 DEMAOS,CONS.2KG/M2,TELA POLIESTER SOBRE A 1 DEMAO,MALHA 2X2MM,COM TRATAMENTO DO CONCRETO E LIXAMENTO,HIDROJATEAMENTO P/RETIRADA DEREBARBAS E ABERTURA DE POROS,EXCL.PREPARO SUPERFICIE | M2 | 226.01
16.033.0002-0 | IMPERMEABILIZACAO ASFALTICA COMPOSTA DE PINTURA DE ASFALTO MODIFICADO,PLASTIFICANTE E ISENTO DE SOLVENTES ORGANICOS,APLICADO A FRIO,EM DUAS DEMAOS,CONSUMO DE 1L/M2/DEMAO | M2 | 57.14
16.033.0002-A | IMPERMEABILIZACAO ASFALTICA COMPOSTA DE PINTURA DE ASFALTO MODIFICADO,PLASTIFICANTE E ISENTO DE SOLVENTES ORGANICOS,APLICADO A FRIO,EM DUAS DEMAOS,CONSUMO DE 1L/M2/DEMAO | M2 | 56.01
16.034.0003-0 | IMPERMEABILIZACAO DE PAREDES DE ALVENARIA DE TIJOLOS CERAMICOS,MACICOS,SEM A PRESENCA DE CAL,COM ABSORCAO DE UMIDADE DOSOLO (UMIDADE ASCENDENTE),EMPREGANDO IMPERMEABILIZANTE LIQUIDO A BASE DE SILICATOS E RESINAS,CONSUMO DE 2KG/M2,QUE POR EFEITO DE CRISTALIZACAO,COLMATA A POROSIDADE DAS ALVENARIAS DE TIJOLO MACICO | M2 | 120.86
16.034.0003-A | IMPERMEABILIZACAO DE PAREDES DE ALVENARIA DE TIJOLOS CERAMICOS,MACICOS,SEM A PRESENCA DE CAL,COM ABSORCAO DE UMIDADE DOSOLO (UMIDADE ASCENDENTE),EMPREGANDO IMPERMEABILIZANTE LIQUIDO A BASE DE SILICATOS E RESINAS,CONSUMO DE 2KG/M2,QUE POR EFEITO DE CRISTALIZACAO,COLMATA A POROSIDADE DAS ALVENARIAS DE TIJOLO MACICO | M2 | 113.07
16.034.0006-0 | IMPERMEABILIZACAO PAREDES DE ALVENARIA DE TIJOLOS CERAMICOSOU BLOCOS CONCRETO,C/FUROS,S/A PRESENCA DE CAL,C/ABSORCAO UMIDADE(UMIDADE ASCENDENTE)APLICANDO DUAS DEMAOS CRUZADAS CIMENTO POLIMERICO,ATENDENDO ABNT NBR 11905,CONSUMO 1KG/M2/DEMAO,DESDE PISO ATE ALTURA 1 A 1,2M | M2 | 20.34
16.034.0006-A | IMPERMEABILIZACAO PAREDES DE ALVENARIA DE TIJOLOS CERAMICOSOU BLOCOS CONCRETO,C/FUROS,S/A PRESENCA DE CAL,C/ABSORCAO UMIDADE(UMIDADE ASCENDENTE)APLICANDO DUAS DEMAOS CRUZADAS CIMENTO POLIMERICO,ATENDENDO ABNT NBR 11905,CONSUMO 1KG/M2/DEMAO,DESDE PISO ATE ALTURA 1 A 1,2M | M2 | 18.54
16.035.0005-0 | IMPERMEABILIZACAO COM SELANTE ELASTOMERICO A BASE DE POLIURETANO,MONO-COMPONENTE,EM JUNTAS DE DILATACAO DE PISOS E FACHADAS COM MOVIMENTACAO DE ATE 25%,SELAMENTO DE RALOS,TUBULACOES DE RESERVATORIOS E PISCINAS,VEDACAO DE ESQUADRIAS,CAIXILHOS METALICOS E DE MADEIRA,TRATAMENTO DE TRINCAS E FISSURAS,VEDACAO DE CALHAS E RUFOS,CONSUMO:360G PARA 1M DE JUNTA 2X1CM | M | 41.08
16.035.0005-A | IMPERMEABILIZACAO COM SELANTE ELASTOMERICO A BASE DE POLIURETANO,MONO-COMPONENTE,EM JUNTAS DE DILATACAO DE PISOS E FACHADAS COM MOVIMENTACAO DE ATE 25%,SELAMENTO DE RALOS,TUBULACOES DE RESERVATORIOS E PISCINAS,VEDACAO DE ESQUADRIAS,CAIXILHOS METALICOS E DE MADEIRA,TRATAMENTO DE TRINCAS E FISSURAS,VEDACAO DE CALHAS E RUFOS,CONSUMO:360G PARA 1M DE JUNTA 2X1CM | M | 39.28
16.036.0010-0 | IMPERMEABILIZACAO/REVESTIMENTO DE LAJES DE COBERTURA EM CONCRETO,METAL OU MADEIRA,COM ELASTOMERO A BASE DE POLIUREIA,ISENTO DE SOLVENTES,MOLDADO NO LOCAL,CURA LENTA,A FRIO,APLICADOCOM EQUIPAMENTO TIPO AIRLESS,ROLO OU PINCEL,COM ATE 1,00MMDE ESPESSURA,SEM PROTECAO MECANICA | M2 | 164.41
16.036.0010-A | IMPERMEABILIZACAO/REVESTIMENTO DE LAJES DE COBERTURA EM CONCRETO,METAL OU MADEIRA,COM ELASTOMERO A BASE DE POLIUREIA,ISENTO DE SOLVENTES,MOLDADO NO LOCAL,CURA LENTA,A FRIO,APLICADOCOM EQUIPAMENTO TIPO AIRLESS,ROLO OU PINCEL,COM ATE 1,00MMDE ESPESSURA,SEM PROTECAO MECANICA | M2 | 161.51
16.036.0015-0 | IMPERMEABILIZACAO/REVESTIMENTO DE PISOS,COM ELASTOMERO A BASE DE POLIUREIA,ISENTO DE SOLVENTES,MOLDADO NO LOCAL,CURA LENTA,A FRIO,APLICADO COM EQUIPAMENTO TIPO AIRLESS,ROLO OU PINCEL,COM 1,20MM DE ESPESSURA,SEM PROTECAO MECANICA | M2 | 196.5
16.036.0015-A | IMPERMEABILIZACAO/REVESTIMENTO DE PISOS,COM ELASTOMERO A BASE DE POLIUREIA,ISENTO DE SOLVENTES,MOLDADO NO LOCAL,CURA LENTA,A FRIO,APLICADO COM EQUIPAMENTO TIPO AIRLESS,ROLO OU PINCEL,COM 1,20MM DE ESPESSURA,SEM PROTECAO MECANICA | M2 | 193.12
16.036.0020-0 | IMPERMEABILIZACAO/REVESTIMENTO DE LAJES,TANQUES,PISCINAS,RESERVATORIOS,ARQUIBANCADAS,ESTACIONAMENTOS,COM ELASTOMERO A BASE DE POLIUREIA,ISENTO DE SOLVENTES,MOLDADO NO LOCAL,CURA LENTA,A FRIO,APLICADO COM EQUIPAMENTO TIPO AIRLESS,ROLO OU PINCEL,COM 2,00MM DE ESPESSURA,SEM PROTECAO MECANICA | M2 | 314.18
16.036.0020-A | IMPERMEABILIZACAO/REVESTIMENTO DE LAJES,TANQUES,PISCINAS,RESERVATORIOS,ARQUIBANCADAS,ESTACIONAMENTOS,COM ELASTOMERO A BASE DE POLIUREIA,ISENTO DE SOLVENTES,MOLDADO NO LOCAL,CURA LENTA,A FRIO,APLICADO COM EQUIPAMENTO TIPO AIRLESS,ROLO OU PINCEL,COM 2,00MM DE ESPESSURA,SEM PROTECAO MECANICA | M2 | 310.33
16.036.0022-0 | IMPERMEABILIZACAO/REVESTIMENTO DE LAJES,TANQUES,PISCINAS,RESERVATORIOS,ARQUIBANCADAS,ESTACIONAMENTOS,COM ELASTOMERO A BASE DE POLIUREIA,ISENTO DE SOLVENTES,MOLDADO NO LOCAL,CURA LENTA,A FRIO,APLICADO COM EQUIPAMENTO TIPO AIRLESS,ROLO OU PINCEL,COM 2,50MM DE ESPESSURA,SEM PROTECAO MECANICA | M2 | 387.75
16.036.0022-A | IMPERMEABILIZACAO/REVESTIMENTO DE LAJES,TANQUES,PISCINAS,RESERVATORIOS,ARQUIBANCADAS,ESTACIONAMENTOS,COM ELASTOMERO A BASE DE POLIUREIA,ISENTO DE SOLVENTES,MOLDADO NO LOCAL,CURA LENTA,A FRIO,APLICADO COM EQUIPAMENTO TIPO AIRLESS,ROLO OU PINCEL,COM 2,50MM DE ESPESSURA,SEM PROTECAO MECANICA | M2 | 383.61
16.036.0025-0 | IMPERMEABILIZACAO/REVESTIMENTO DE PAREDES,COM ELASTOMERO A BASE DE POLIUREIA,ISENTO DE SOLVENTES,MOLDADO NO LOCAL,CURA LENTA,A FRIO,APLICADO COM EQUIPAMENTO TIPO AIRLESS,ROLO OU PINCEL,COM 0,40MM DE ESPESSURA | M2 | 68.88
16.036.0025-A | IMPERMEABILIZACAO/REVESTIMENTO DE PAREDES,COM ELASTOMERO A BASE DE POLIUREIA,ISENTO DE SOLVENTES,MOLDADO NO LOCAL,CURA LENTA,A FRIO,APLICADO COM EQUIPAMENTO TIPO AIRLESS,ROLO OU PINCEL,COM 0,40MM DE ESPESSURA | M2 | 67.3
16.036.0030-0 | IMPERMEABILIZACAO/REVESTIMENTO DE LAJES DE COBERTURA EM CONCRETO,METAL OU MADEIRA,COM ELASTOMERO A BASE DE POLIUREIA,ISENTO DE SOLVENTES,MOLDADO NO LOCAL,CURA LENTA,A FRIO,APLICADOCOM EQUIPAMENTO TIPO AIRLESS,ROLO OU PINCEL,COM ATE 1,00MMDE ESPESSURA,ANTIDERRAPANTE,SEM PROTECAO MECANICA | M2 | 167.61
16.036.0030-A | IMPERMEABILIZACAO/REVESTIMENTO DE LAJES DE COBERTURA EM CONCRETO,METAL OU MADEIRA,COM ELASTOMERO A BASE DE POLIUREIA,ISENTO DE SOLVENTES,MOLDADO NO LOCAL,CURA LENTA,A FRIO,APLICADOCOM EQUIPAMENTO TIPO AIRLESS,ROLO OU PINCEL,COM ATE 1,00MMDE ESPESSURA,ANTIDERRAPANTE,SEM PROTECAO MECANICA | M2 | 164.71
16.036.0035-0 | IMPERMEABILIZACAO/REVESTIMENTO DE PISOS,COM ELASTOMERO A BASE DE POLIUREIA,ISENTO DE SOLVENTES,MOLDADO NO LOCAL,CURA LENTA,A FRIO,APLICADO COM EQUIPAMENTO TIPO AIRLESS,ROLO OU PINCEL,COM 1,20MM DE ESPESSURA,ANTIDERRAPANTE,SEM PROTECAO MECANICA | M2 | 200.19
16.036.0035-A | IMPERMEABILIZACAO/REVESTIMENTO DE PISOS,COM ELASTOMERO A BASE DE POLIUREIA,ISENTO DE SOLVENTES,MOLDADO NO LOCAL,CURA LENTA,A FRIO,APLICADO COM EQUIPAMENTO TIPO AIRLESS,ROLO OU PINCEL,COM 1,20MM DE ESPESSURA,ANTIDERRAPANTE,SEM PROTECAO MECANICA | M2 | 196.81
16.036.0040-0 | IMPERMEABILIZACAO/REVESTIMENTO DE LAJES,TANQUES,PISCINAS,RESERVATORIOS,ARQUIBANCADAS,ESTACIONAMENTOS,COM ELASTOMERO A BASE DE POLIUREIA,ISENTO DE SOLVENTES,MOLDADO NO LOCAL,CURA LENTA,A FRIO,APLICADO COM EQUIPAMENTO TIPO AIRLESS,ROLO OU PINCEL,COM 2,00MM DE ESPESSURA,ANTIDERRAPANTE,SEM PROTECAO MECANICA | M2 | 319.59
16.036.0040-A | IMPERMEABILIZACAO/REVESTIMENTO DE LAJES,TANQUES,PISCINAS,RESERVATORIOS,ARQUIBANCADAS,ESTACIONAMENTOS,COM ELASTOMERO A BASE DE POLIUREIA,ISENTO DE SOLVENTES,MOLDADO NO LOCAL,CURA LENTA,A FRIO,APLICADO COM EQUIPAMENTO TIPO AIRLESS,ROLO OU PINCEL,COM 2,00MM DE ESPESSURA,ANTIDERRAPANTE,SEM PROTECAO MECANICA | M2 | 315.74
16.036.0043-0 | IMPERMEABILIZACAO/REVESTIMENTO DE LAJES,TANQUES,PISCINAS,RESERVATORIOS,ARQUIBANCADAS,ESTACIONAMENTOS,COM ELASTOMERO A BASE DE POLIUREIA,ISENTO DE SOLVENTES,MOLDADO NO LOCAL,CURA LENTA,A FRIO,APLICADO COM EQUIPAMENTO TIPO AIRLESS,ROLO OU PINCEL,COM 2,50MM DE ESPESSURA,ANTIDERRAPANTE,SEM PROTECAO MECANICA | M2 | 395.13
16.036.0043-A | IMPERMEABILIZACAO/REVESTIMENTO DE LAJES,TANQUES,PISCINAS,RESERVATORIOS,ARQUIBANCADAS,ESTACIONAMENTOS,COM ELASTOMERO A BASE DE POLIUREIA,ISENTO DE SOLVENTES,MOLDADO NO LOCAL,CURA LENTA,A FRIO,APLICADO COM EQUIPAMENTO TIPO AIRLESS,ROLO OU PINCEL,COM 2,50MM DE ESPESSURA,ANTIDERRAPANTE,SEM PROTECAO MECANICA | M2 | 390.99
16.036.0050-0 | IMPERMEABILIZACAO/REVESTIMENTO DE LAJES DE COBERTURA EM CONCRETO,METAL OU MADEIRA,A BASE DE POLIUREIA,ISENTO DE SOLVENTES,MOLDADO NO LOCAL,CURA RAPIDA,A QUENTE,APLICADO COM EQUIPAMENTO BICOMPONENTE TIPO HOT SPRAY,COM ATE 1,00MM DE ESPESSURA,SEM PROTECAO MECANICA | M2 | 211.7
16.036.0050-A | IMPERMEABILIZACAO/REVESTIMENTO DE LAJES DE COBERTURA EM CONCRETO,METAL OU MADEIRA,A BASE DE POLIUREIA,ISENTO DE SOLVENTES,MOLDADO NO LOCAL,CURA RAPIDA,A QUENTE,APLICADO COM EQUIPAMENTO BICOMPONENTE TIPO HOT SPRAY,COM ATE 1,00MM DE ESPESSURA,SEM PROTECAO MECANICA | M2 | 208.2
16.036.0055-0 | IMPERMEABILIZACAO/REVESTIMENTO DE PISOS,A BASE DE POLIUREIA,ISENTO DE SOLVENTES,MOLDADO NO LOCAL,CURA RAPIDA,A QUENTE,APLICADO COM EQUIPAMENTO BICOMPONENTE TIPO HOT SPRAY,COM 1,20MM DE ESPESSURA,SEM PROTECAO MECANICA | M2 | 252.35
16.036.0055-A | IMPERMEABILIZACAO/REVESTIMENTO DE PISOS,A BASE DE POLIUREIA,ISENTO DE SOLVENTES,MOLDADO NO LOCAL,CURA RAPIDA,A QUENTE,APLICADO COM EQUIPAMENTO BICOMPONENTE TIPO HOT SPRAY,COM 1,20MM DE ESPESSURA,SEM PROTECAO MECANICA | M2 | 248.38
16.036.0060-0 | IMPERMEABILIZACAO/REVESTIMENTO DE LAJES,TANQUES,PISCINAS,RESERVATORIOS,ARQUIBANCADAS,ESTACIONAMENTOS,A BASE DE POLIUREIA,ISENTO DE SOLVENTES,MOLDADO NO LOCAL,CURA RAPIDA,A QUENTE,APLICADO COM EQUIPAMENTO BICOMPONENTE TIPO HOT SPRAY,COM 2,00MM DE ESPESSURA,SEM PROTECAO MECANICA | M2 | 404.27
16.036.0060-A | IMPERMEABILIZACAO/REVESTIMENTO DE LAJES,TANQUES,PISCINAS,RESERVATORIOS,ARQUIBANCADAS,ESTACIONAMENTOS,A BASE DE POLIUREIA,ISENTO DE SOLVENTES,MOLDADO NO LOCAL,CURA RAPIDA,A QUENTE,APLICADO COM EQUIPAMENTO BICOMPONENTE TIPO HOT SPRAY,COM 2,00MM DE ESPESSURA,SEM PROTECAO MECANICA | M2 | 399.82
16.036.0062-0 | IMPERMEABILIZACAO/REVESTIMENTO DE LAJES,TANQUES,PISCINAS,RESERVATORIOS,ARQUIBANCADAS,ESTACIONAMENTOS,A BASE DE POLIUREIA,ISENTO DE SOLVENTES,MOLDADO NO LOCAL,CURA RAPIDA,A QUENTE,APLICADO COM EQUIPAMENTO BICOMPONENTE TIPO HOT SPRAY,COM 2,50MM DE ESPESSURA,SEM PROTECAO MECANICA | M2 | 499.25
16.036.0062-A | IMPERMEABILIZACAO/REVESTIMENTO DE LAJES,TANQUES,PISCINAS,RESERVATORIOS,ARQUIBANCADAS,ESTACIONAMENTOS,A BASE DE POLIUREIA,ISENTO DE SOLVENTES,MOLDADO NO LOCAL,CURA RAPIDA,A QUENTE,APLICADO COM EQUIPAMENTO BICOMPONENTE TIPO HOT SPRAY,COM 2,50MM DE ESPESSURA,SEM PROTECAO MECANICA | M2 | 494.5
16.036.0065-0 | IMPERMEABILIZACAO/REVESTIMENTO DE PAREDES,A BASE DE POLIUREIA,ISENTO DE SOLVENTES,MOLDADO NO LOCAL,CURA RAPIDA,A QUENTE,APLICADO COM EQUIPAMENTO BICOMPONENTE TIPO HOT SPRAY,COM 0,40MM DE ESPESSURA | M2 | 90.49
16.036.0065-A | IMPERMEABILIZACAO/REVESTIMENTO DE PAREDES,A BASE DE POLIUREIA,ISENTO DE SOLVENTES,MOLDADO NO LOCAL,CURA RAPIDA,A QUENTE,APLICADO COM EQUIPAMENTO BICOMPONENTE TIPO HOT SPRAY,COM 0,40MM DE ESPESSURA | M2 | 88.32
16.036.0070-0 | IMPERMEABILIZACAO/REVESTIMENTO DE LAJES DE COBERTURA EM CONCRETO,METAL OU MADEIRA,A BASE DE POLIUREIA,ISENTO DE SOLVENTES,MOLDADO NO LOCAL,CURA RAPIDA,A QUENTE,APLICADO COM EQUIPAMENTO BICOMPONENTE TIPO HOT SPRAY,COM ATE 1,00MM DE ESPESSURA,ANTIDERRAPANTE,SEM PROTECAO MECANICA | M2 | 214.9
16.036.0070-A | IMPERMEABILIZACAO/REVESTIMENTO DE LAJES DE COBERTURA EM CONCRETO,METAL OU MADEIRA,A BASE DE POLIUREIA,ISENTO DE SOLVENTES,MOLDADO NO LOCAL,CURA RAPIDA,A QUENTE,APLICADO COM EQUIPAMENTO BICOMPONENTE TIPO HOT SPRAY,COM ATE 1,00MM DE ESPESSURA,ANTIDERRAPANTE,SEM PROTECAO MECANICA | M2 | 211.4
16.036.0075-0 | IMPERMEABILIZACAO/REVESTIMENTO DE PISOS,A BASE DE POLIUREIA,ISENTO DE SOLVENTES,MOLDADO NO LOCAL,CURA RAPIDA,A QUENTE,APLICADO COM EQUIPAMENTO BICOMPONENTE TIPO HOT SPRAY,COM 1,20MM DE ESPESSURA,ANTIDERRAPANTE,SEM PROTECAO MECANICA | M2 | 256.04
16.036.0075-A | IMPERMEABILIZACAO/REVESTIMENTO DE PISOS,A BASE DE POLIUREIA,ISENTO DE SOLVENTES,MOLDADO NO LOCAL,CURA RAPIDA,A QUENTE,APLICADO COM EQUIPAMENTO BICOMPONENTE TIPO HOT SPRAY,COM 1,20MM DE ESPESSURA,ANTIDERRAPANTE,SEM PROTECAO MECANICA | M2 | 252.07
16.036.0080-0 | IMPERMEABILIZACAO/REVESTIMENTO DE LAJES,TANQUES,PISCINAS,RESERVATORIOS,ARQUIBANCADAS,ESTACIONAMENTOS,A BASE DE POLIUREIA,ISENTO DE SOLVENTES,MOLDADO NO LOCAL,CURA RAPIDA,A QUENTE,APLICADO COM EQUIPAMENTO BICOMPONENTE TIPO HOT SPRAY,COM 2,00MM DE ESPESSURA,ANTIDERRAPANTE,SEM PROTECAO MECANICA | M2 | 409.68
16.036.0080-A | IMPERMEABILIZACAO/REVESTIMENTO DE LAJES,TANQUES,PISCINAS,RESERVATORIOS,ARQUIBANCADAS,ESTACIONAMENTOS,A BASE DE POLIUREIA,ISENTO DE SOLVENTES,MOLDADO NO LOCAL,CURA RAPIDA,A QUENTE,APLICADO COM EQUIPAMENTO BICOMPONENTE TIPO HOT SPRAY,COM 2,00MM DE ESPESSURA,ANTIDERRAPANTE,SEM PROTECAO MECANICA | M2 | 405.23
16.036.0083-0 | IMPERMEABILIZACAO/REVESTIMENTO DE LAJES,TANQUES,PISCINAS,RESERVATORIOS,ARQUIBANCADAS,ESTACIONAMENTOS,A BASE DE POLIUREIA,ISENTO DE SOLVENTES,MOLDADO NO LOCAL,CURA RAPIDA,A QUENTE,APLICADO COM EQUIPAMENTO BICOMPONENTE TIPO HOT SPRAY,COM 2,50MM DE ESPESSURA,ANTIDERRAPANTE,SEM PROTECAO MECANICA | M2 | 506.63
16.036.0083-A | IMPERMEABILIZACAO/REVESTIMENTO DE LAJES,TANQUES,PISCINAS,RESERVATORIOS,ARQUIBANCADAS,ESTACIONAMENTOS,A BASE DE POLIUREIA,ISENTO DE SOLVENTES,MOLDADO NO LOCAL,CURA RAPIDA,A QUENTE,APLICADO COM EQUIPAMENTO BICOMPONENTE TIPO HOT SPRAY,COM 2,50MM DE ESPESSURA,ANTIDERRAPANTE,SEM PROTECAO MECANICA | M2 | 501.88
17.012.0010-0 | CAIACAO INTERNA OU EXTERNA SOBRE SUPERFICIE LISA,EM DUAS DEMAOS,ADICIONANDO FIXADOR | M2 | 10.13
17.012.0010-A | CAIACAO INTERNA OU EXTERNA SOBRE SUPERFICIE LISA,EM DUAS DEMAOS,ADICIONANDO FIXADOR | M2 | 8.84
17.012.0011-0 | CAIACAO INTERNA OU EXTERNA SOBRE SUPERFICIE LISA,EM TRES DEMAOS,ADICIONANDO FIXADOR | M2 | 13.46
17.012.0011-A | CAIACAO INTERNA OU EXTERNA SOBRE SUPERFICIE LISA,EM TRES DEMAOS,ADICIONANDO FIXADOR | M2 | 11.74
17.012.0012-0 | CAIACAO INTERNA COM CORANTE SOBRE SUPERFICIE LISA,EM DUAS DEMAOS,ADICIONANDO FIXADOR | M2 | 11.01
17.012.0012-A | CAIACAO INTERNA COM CORANTE SOBRE SUPERFICIE LISA,EM DUAS DEMAOS,ADICIONANDO FIXADOR | M2 | 9.71
17.012.0013-0 | CAIACAO INTERNA COM CORANTE SOBRE SUPERFICIE LISA,EM TRES DEMAOS,ADICIONANDO FIXADOR | M2 | 14.34
17.012.0013-A | CAIACAO INTERNA COM CORANTE SOBRE SUPERFICIE LISA,EM TRES DEMAOS,ADICIONANDO FIXADOR | M2 | 12.62
17.012.0015-0 | CAIACAO INTERNA OU EXTERNA SOBRE SUPERFICIE ASPERA OU CHAPISCADA EM DUAS DEMAOS COM ADICAO DE FIXADOR | M2 | 15.42
17.012.0015-A | CAIACAO INTERNA OU EXTERNA SOBRE SUPERFICIE ASPERA OU CHAPISCADA EM DUAS DEMAOS COM ADICAO DE FIXADOR | M2 | 13.47
17.012.0030-0 | PINTURA DE NATA DE CIMENTO SOBRE SUPERFICIE ASPERA,EM TRES DEMAOS | M2 | 4.33
17.012.0030-A | PINTURA DE NATA DE CIMENTO SOBRE SUPERFICIE ASPERA,EM TRES DEMAOS | M2 | 3.83
17.012.0040-0 | PINTURA INTERNA OU EXTERNA COM TINTA IMPERMEAVEL EM CORES PARA APLICACAO SOBRE CONCRETO,TIJOLOS,PEDRAS OU ARGAMASSA DE SUPERFICIE POROSA,EM DUAS DEMAOS,USANDO AGUA COMO DILUENTE | M2 | 18.97
17.012.0040-A | PINTURA INTERNA OU EXTERNA COM TINTA IMPERMEAVEL EM CORES PARA APLICACAO SOBRE CONCRETO,TIJOLOS,PEDRAS OU ARGAMASSA DE SUPERFICIE POROSA,EM DUAS DEMAOS,USANDO AGUA COMO DILUENTE | M2 | 17.55
17.013.0030-0 | PINTURA INTERNA OU EXTERNA SOBRE CONCRETO LISO OU REVESTIMENTO,COM TINTA AQUOSA A BASE DE EPOXI INCOLOR OU EM CORES,INCLUSIVE LIMPEZA,E DUAS DEMAOS DE ACABAMENTO | M2 | 120.04
17.013.0030-A | PINTURA INTERNA OU EXTERNA SOBRE CONCRETO LISO OU REVESTIMENTO,COM TINTA AQUOSA A BASE DE EPOXI INCOLOR OU EM CORES,INCLUSIVE LIMPEZA,E DUAS DEMAOS DE ACABAMENTO | M2 | 118.42
17.013.0031-0 | PINTURA INTERNA OU EXTERNA SOBRE CONCRETO APICOADO,COM TINTAAQUOSA A BASE DE EPOXI INCOLOR OU EM CORES,INCLUSIVE LIMPEZA,E DUAS DEMAOS DE ACABAMENTO | M2 | 231.21
17.013.0031-A | PINTURA INTERNA OU EXTERNA SOBRE CONCRETO APICOADO,COM TINTAAQUOSA A BASE DE EPOXI INCOLOR OU EM CORES,INCLUSIVE LIMPEZA,E DUAS DEMAOS DE ACABAMENTO | M2 | 229.13
17.013.0070-0 | PINTURA INTERNA OU EXTERNA SOBRE REVESTIMENTO ALISADO A COLHER OU CONCRETO LISO,COM TINTA A BASE DE RESINA DE BORRACHA CLORADA,DE SECAGEM RAPIDA,INCLUSIVE LIMPEZA,E DUAS DEMAOS DEACABAMENTO | M2 | 25.58
17.013.0070-A | PINTURA INTERNA OU EXTERNA SOBRE REVESTIMENTO ALISADO A COLHER OU CONCRETO LISO,COM TINTA A BASE DE RESINA DE BORRACHA CLORADA,DE SECAGEM RAPIDA,INCLUSIVE LIMPEZA,E DUAS DEMAOS DEACABAMENTO | M2 | 23.97
17.013.0095-1 | PINTURA INTERNA OU EXTERNA SOBRE FERRO,COM TINTA A BASE DE RESINA DE BORRACHA CLORADA,INCLUSIVE LIMPEZA,UMA DEMAO DE TINTA PRIMARIA DA MESMA LINHA E DUAS DEMAOS DE ACABAMENTO | M2 | 34.74
17.013.0095-B | PINTURA INTERNA OU EXTERNA SOBRE FERRO,COM TINTA A BASE DE RESINA DE BORRACHA CLORADA,INCLUSIVE LIMPEZA,UMA DEMAO DE TINTA PRIMARIA DA MESMA LINHA E DUAS DEMAOS DE ACABAMENTO | M2 | 32.32
17.013.0100-0 | PINTURA COM TINTA EPOXI A BASE D'AGUA SEMIBRILHANTE,PARA USOHOSPITALAR,SOBRE PAREDES E PISOS DE CENTRO CIRURGICO OU UTI,INCLUSIVE LIXAMENTO,UMA DEMAO DE SELADOR ACRILICO,DUAS DEMAOS DE MASSA ACRILICA E DUAS DEMAOS DE ACABAMENTO | M2 | 56.36
17.013.0100-A | PINTURA COM TINTA EPOXI A BASE D'AGUA SEMIBRILHANTE,PARA USOHOSPITALAR,SOBRE PAREDES E PISOS DE CENTRO CIRURGICO OU UTI,INCLUSIVE LIXAMENTO,UMA DEMAO DE SELADOR ACRILICO,DUAS DEMAOS DE MASSA ACRILICA E DUAS DEMAOS DE ACABAMENTO | M2 | 51.86
17.014.0010-0 | PINTURA ELETROSTATICA SOBRE ESQUADRIA DE FERRO | KG | 20
17.014.0010-A | PINTURA ELETROSTATICA SOBRE ESQUADRIA DE FERRO | KG | 20
17.014.0015-0 | PINTURA ELETROSTATICA SOBRE ESQUADRIA DE ALUMINIO | KG | 20
17.014.0015-A | PINTURA ELETROSTATICA SOBRE ESQUADRIA DE ALUMINIO | KG | 20
17.017.0010-0 | PREPARO DE SUPERFICIES NOVAS,COM REVESTIMENTO LISO,INCLUSIVELIXAMENTO,LIMPEZA,UMA DEMAO DE SELADOR ACRILICO,UMA DEMAO DE MASSA CORRIDA OU ACRILICA E NOVO LIXAMENTO COM REMOCAO DOPO RESIDUAL | M2 | 25.18
17.017.0010-A | PREPARO DE SUPERFICIES NOVAS,COM REVESTIMENTO LISO,INCLUSIVELIXAMENTO,LIMPEZA,UMA DEMAO DE SELADOR ACRILICO,UMA DEMAO DE MASSA CORRIDA OU ACRILICA E NOVO LIXAMENTO COM REMOCAO DOPO RESIDUAL | M2 | 22.34
17.017.0020-0 | PINTURA COM ESMALTE SINTETICO ALQUIDICO,PARA INTERIOR,ALTO BRILHO,BRILHANTE,ACETINADO OU FOSCO,ACABAMENTO PADRAO,EM DUASDEMAOS SOBRE SUPERFICIE PREPARADA CONFORME O ITEM 17.017.0010,EXCLUSIVE ESTE PREPARO | M2 | 10.29
17.017.0020-A | PINTURA COM ESMALTE SINTETICO ALQUIDICO,PARA INTERIOR,ALTO BRILHO,BRILHANTE,ACETINADO OU FOSCO,ACABAMENTO PADRAO,EM DUASDEMAOS SOBRE SUPERFICIE PREPARADA CONFORME O ITEM 17.017.0010,EXCLUSIVE ESTE PREPARO | M2 | 9.69
17.017.0030-0 | PINTURA COM TINTA SINTETICA ALQUIDICA DE USO GERAL,PARA INTERIOR,ACABAMENTO DE ALTA CLASSE SOBRE SUPERFICIE PREPARADA CONFORME O ITEM 17.017.0010,EXCLUSIVE ESTE PREPARO,INCLUSIVE LIXAMENTO,DUAS DEMAOS DE MASSA CORRIDA E TRES DE ACABAMENTO | M2 | 37.72
17.017.0030-A | PINTURA COM TINTA SINTETICA ALQUIDICA DE USO GERAL,PARA INTERIOR,ACABAMENTO DE ALTA CLASSE SOBRE SUPERFICIE PREPARADA CONFORME O ITEM 17.017.0010,EXCLUSIVE ESTE PREPARO,INCLUSIVE LIXAMENTO,DUAS DEMAOS DE MASSA CORRIDA E TRES DE ACABAMENTO | M2 | 33.93
17.017.0040-0 | PINTURA INTERNA EM SUPERFICIE COM REVESTIMENTO LISO,A OLEO BRILHANTE,INCLUSIVE LIXAMENTO,UMA DEMAO DE SELADOR ACRILICO,UMA DEMAO DE MASSA CORRIDA OU ACRILICA E DUAS DEMAOS DE ACABAMENTO | M2 | 26.57
17.017.0040-A | PINTURA INTERNA EM SUPERFICIE COM REVESTIMENTO LISO,A OLEO BRILHANTE,INCLUSIVE LIXAMENTO,UMA DEMAO DE SELADOR ACRILICO,UMA DEMAO DE MASSA CORRIDA OU ACRILICA E DUAS DEMAOS DE ACABAMENTO | M2 | 23.95
17.017.0041-0 | REPINTURA INTERNA OU EXTERNA NA COR EXISTENTE,SOBRE REVESTIMENTO LISO EM BOM ESTADO,COM TINTA A OLEO BRILHANTE,INCLUSIVELIXAMENTO E DUAS DEMAOS DE ACABAMENTO | M2 | 13.15
17.017.0041-A | REPINTURA INTERNA OU EXTERNA NA COR EXISTENTE,SOBRE REVESTIMENTO LISO EM BOM ESTADO,COM TINTA A OLEO BRILHANTE,INCLUSIVELIXAMENTO E DUAS DEMAOS DE ACABAMENTO | M2 | 11.97
17.017.0042-0 | PINTURA DE UMA DEMAO ADICIONAL NOS SERVICOS DOS ITENS 17.017.0040 OU 17.017.0041 | M2 | 2.95
17.017.0042-A | PINTURA DE UMA DEMAO ADICIONAL NOS SERVICOS DOS ITENS 17.017.0040 OU 17.017.0041 | M2 | 2.72
17.017.0050-0 | PINTURA INTERNA COM ESMALTE SINTETICO ALTO BRILHO OU ACETINADO,ACABAMENTO DE ALTA CLASSE SOBRE SUPERFICIE PREPARADA CONFORME O ITEM 17.017.0010,EXCLUSIVE ESTE PREPARO,INCLUSIVE LIXAMENTO,DUAS DEMAOS DE MASSA CORRIDA E TRES DE ACABAMENTO | M2 | 40.1
17.017.0050-A | PINTURA INTERNA COM ESMALTE SINTETICO ALTO BRILHO OU ACETINADO,ACABAMENTO DE ALTA CLASSE SOBRE SUPERFICIE PREPARADA CONFORME O ITEM 17.017.0010,EXCLUSIVE ESTE PREPARO,INCLUSIVE LIXAMENTO,DUAS DEMAOS DE MASSA CORRIDA E TRES DE ACABAMENTO | M2 | 36.31
17.017.0053-0 | PINTURA SOBRE PAREDES DE TIJOLOS CERAMICOS COM TINTA CERAMICA,INCLUSIVE LIMPEZA E DUAS DEMAOS DE ACABAMENTO | M2 | 15.43
17.017.0053-A | PINTURA SOBRE PAREDES DE TIJOLOS CERAMICOS COM TINTA CERAMICA,INCLUSIVE LIMPEZA E DUAS DEMAOS DE ACABAMENTO | M2 | 13.96
17.017.0060-0 | PINTURA SOBRE TELHAS CERAMICAS COM TINTA CERAMICA,INCLUSIVELIMPEZA E DUAS DEMAOS DE ACABAMENTO | M2 | 16.85
17.017.0060-A | PINTURA SOBRE TELHAS CERAMICAS COM TINTA CERAMICA,INCLUSIVELIMPEZA E DUAS DEMAOS DE ACABAMENTO | M2 | 15.19
17.017.0061-0 | PINTURA SOBRE TELHAS CERAMICAS COM TINTA CERAMICA,INCLUSIVELIMPEZA E TRES DEMAOS DE ACABAMENTO | M2 | 21.72
17.017.0061-A | PINTURA SOBRE TELHAS CERAMICAS COM TINTA CERAMICA,INCLUSIVELIMPEZA E TRES DEMAOS DE ACABAMENTO | M2 | 19.59
17.017.0062-0 | PINTURA DE QUADRO ESCOLAR SOBRE REVESTIMENTO LISO COM DUAS DEMAOS DE ACABAMENTO FOSCO,SOBRE PAREDE PREPARADA CONFORME OITEM 17.017.0010,EXCLUSIVE ESTE | M2 | 12.13
17.017.0062-A | PINTURA DE QUADRO ESCOLAR SOBRE REVESTIMENTO LISO COM DUAS DEMAOS DE ACABAMENTO FOSCO,SOBRE PAREDE PREPARADA CONFORME OITEM 17.017.0010,EXCLUSIVE ESTE | M2 | 11.18
17.017.0070-0 | PINTURA INTERNA COM ESMALTE CATALISAVEL(EPOXI),SISTEMA TINTOMETRICO,ACABAMENTO PADRAO,EM DUAS DEMAOS SOBRE SUPERFICIE PREPARADA,CONFORME O ITEM 17.017.0010,APENAS APLICAVEL SOBRE MASSA ACRILICA,EXCLUSIVE ESTE PREPARO | M2 | 36.57
17.017.0070-A | PINTURA INTERNA COM ESMALTE CATALISAVEL(EPOXI),SISTEMA TINTOMETRICO,ACABAMENTO PADRAO,EM DUAS DEMAOS SOBRE SUPERFICIE PREPARADA,CONFORME O ITEM 17.017.0010,APENAS APLICAVEL SOBRE MASSA ACRILICA,EXCLUSIVE ESTE PREPARO | M2 | 35.34
17.017.0100-0 | PREPARO DE MADEIRA NOVA,INCLUSIVE LIXAMENTO,LIMPEZA,UMA DEMAO DE VERNIZ ISOLANTE INCOLOR,DUAS DEMAOS DE MASSA PARA MADEIRA,LIXAMENTO E REMOCAO DE PO,E UMA DEMAO DE FUNDO SINTETICONIVELADOR | M2 | 49.08
17.017.0100-A | PREPARO DE MADEIRA NOVA,INCLUSIVE LIXAMENTO,LIMPEZA,UMA DEMAO DE VERNIZ ISOLANTE INCOLOR,DUAS DEMAOS DE MASSA PARA MADEIRA,LIXAMENTO E REMOCAO DE PO,E UMA DEMAO DE FUNDO SINTETICONIVELADOR | M2 | 45.29
17.017.0110-0 | PINTURA INTERNA OU EXTERNA SOBRE MADEIRA,COM TINTA A OLEO BRILHANTE OU ACETINADA,LIXAMENTO,UMA DEMAO DE VERNIZ ISOLANTEINCOLOR,DUAS DEMAOS DE MASSA PARA MADEIRA,LIXAMENTO E REMOCAO DE PO,UMA DEMAO DE FUNDO SINTETICO NIVELADOR E DUAS DEMAOSDE ACABAMENTO | M2 | 31.25
17.017.0110-A | PINTURA INTERNA OU EXTERNA SOBRE MADEIRA,COM TINTA A OLEO BRILHANTE OU ACETINADA,LIXAMENTO,UMA DEMAO DE VERNIZ ISOLANTEINCOLOR,DUAS DEMAOS DE MASSA PARA MADEIRA,LIXAMENTO E REMOCAO DE PO,UMA DEMAO DE FUNDO SINTETICO NIVELADOR E DUAS DEMAOSDE ACABAMENTO | M2 | 28.75
17.017.0120-1 | PINTURA INTERNA OU EXTERNA SOBRE MADEIRA NOVA,COM TINTA A OLEO BRILHANTE OU ACETINADA COM DUAS DEMAOS DE ACABAMENTO SOBRE SUPERFICIE PREPARADA,CONFORME O ITEM 17.017.0100,EXCLUSIVEESTE PREPARO | M2 | 8.46
17.017.0120-B | PINTURA INTERNA OU EXTERNA SOBRE MADEIRA NOVA,COM TINTA A OLEO BRILHANTE OU ACETINADA COM DUAS DEMAOS DE ACABAMENTO SOBRE SUPERFICIE PREPARADA,CONFORME O ITEM 17.017.0100,EXCLUSIVEESTE PREPARO | M2 | 7.86
17.017.0130-0 | REPINTURA INTERNA OU EXTERNA SOBRE MADEIRA COM TINTA A OLEOBRILHANTE OU ACETINADA,SOBRE FUNDO SINTETICO NIVELADOR,INCLUSIVE ESTE,COM LIXAMENTO E DUAS DEMAOS DE ACABAMENTO,NA COR EXISTENTE | M2 | 18.45
17.017.0130-A | REPINTURA INTERNA OU EXTERNA SOBRE MADEIRA COM TINTA A OLEOBRILHANTE OU ACETINADA,SOBRE FUNDO SINTETICO NIVELADOR,INCLUSIVE ESTE,COM LIXAMENTO E DUAS DEMAOS DE ACABAMENTO,NA COR EXISTENTE | M2 | 16.9
17.017.0140-0 | PINTURA INTERNA OU EXTERNA SOBRE MADEIRA NOVA,COM ESMALTE SINTETICO ALQUIDICO,BRILHANTE OU ACETINADA EM DUAS DEMAOS SOBRE SUPERFICIE PREPARADA COM MATERIAL DA MESMA LINHA,CONFORMEO ITEM 17.017.0100,EXCLUSIVE ESTE PREPARO | M2 | 10.29
17.017.0140-A | PINTURA INTERNA OU EXTERNA SOBRE MADEIRA NOVA,COM ESMALTE SINTETICO ALQUIDICO,BRILHANTE OU ACETINADA EM DUAS DEMAOS SOBRE SUPERFICIE PREPARADA COM MATERIAL DA MESMA LINHA,CONFORMEO ITEM 17.017.0100,EXCLUSIVE ESTE PREPARO | M2 | 9.69
17.017.0150-0 | REPINTURA INTERNA OU EXTERNA SOBRE MADEIRA EM BOM ESTADO COMESMALTE SINTETICO ALQUIDICO,NA COR E TIPO DA EXISTENTE,INCLUSIVE LIXAMENTO,LIMPEZA E DUAS DEMAOS DE ACABAMENTO | M2 | 16.76
17.017.0150-A | REPINTURA INTERNA OU EXTERNA SOBRE MADEIRA EM BOM ESTADO COMESMALTE SINTETICO ALQUIDICO,NA COR E TIPO DA EXISTENTE,INCLUSIVE LIXAMENTO,LIMPEZA E DUAS DEMAOS DE ACABAMENTO | M2 | 15.34
17.017.0155-0 | PINTURA INTERNA OU EXTERNA DE ALTA CLASSE SOBRE MADEIRA NOVA,COM ESMALTE ALQUIDICO BRILHANTE OU ACETINADO SOBRE SUPERFICIE PREPARADA COM MATERIAL DA MESMA LINHA DE FABRICACAO,CONFORME ITEM 17.017.0100,EXCLUSIVE ESTE PREPARO,INCLUSIVE LIXAMENTO,UMA DEMAO DE TINTA PRIMARIA SELADORA E DUAS DEMAOS DE ACABAMENTO | M2 | 22.15
17.017.0155-A | PINTURA INTERNA OU EXTERNA DE ALTA CLASSE SOBRE MADEIRA NOVA,COM ESMALTE ALQUIDICO BRILHANTE OU ACETINADO SOBRE SUPERFICIE PREPARADA COM MATERIAL DA MESMA LINHA DE FABRICACAO,CONFORME ITEM 17.017.0100,EXCLUSIVE ESTE PREPARO,INCLUSIVE LIXAMENTO,UMA DEMAO DE TINTA PRIMARIA SELADORA E DUAS DEMAOS DE ACABAMENTO | M2 | 20.35
17.017.0160-0 | PINTURA INTERNA OU EXTERNA SOBRE MADEIRA NOVA,COM DUAS DEMAOS DE TINTA SINTETICA ALQUIDICA DE USO GERAL,SOBRE SUPERFICIEPREPARADA,CONFORME O ITEM 17.017.0100,EXCLUSIVE ESTE PREPARO | M2 | 17.51
17.017.0160-A | PINTURA INTERNA OU EXTERNA SOBRE MADEIRA NOVA,COM DUAS DEMAOS DE TINTA SINTETICA ALQUIDICA DE USO GERAL,SOBRE SUPERFICIEPREPARADA,CONFORME O ITEM 17.017.0100,EXCLUSIVE ESTE PREPARO | M2 | 15.79
17.017.0161-0 | REPINTURA INTERNA OU EXTERNA SOBRE MADEIRA EM BOM ESTADO COMTINTA SINTETICA ALQUIDICA DE USO GERAL,INCLUSIVE LIXAMENTO,LIMPEZA E DUAS DEMAOS DE ACABAMENTO NA COR EXISTENTE | M2 | 13.75
17.017.0161-A | REPINTURA INTERNA OU EXTERNA SOBRE MADEIRA EM BOM ESTADO COMTINTA SINTETICA ALQUIDICA DE USO GERAL,INCLUSIVE LIXAMENTO,LIMPEZA E DUAS DEMAOS DE ACABAMENTO NA COR EXISTENTE | M2 | 12.33
17.017.0169-0 | PINTURA INTERNA OU EXTERNA SOBRE MADEIRA NOVA,COM ESMALTE SINTETICO ALTO BRILHO OU ACETINADO,UMA DEMAO DE VERNIZ ISOLANTE INCOLOR,UMA DEMAO DE FUNDO SINTETICO NIVELADOR,UMA DEMAO DE MASSA PARA MADEIRA,INCLUSIVE LIXAMENTO E REMOCAO DE PO E DUAS DEMAOS DE ACABAMENTO | M2 | 50.58
17.017.0169-A | PINTURA INTERNA OU EXTERNA SOBRE MADEIRA NOVA,COM ESMALTE SINTETICO ALTO BRILHO OU ACETINADO,UMA DEMAO DE VERNIZ ISOLANTE INCOLOR,UMA DEMAO DE FUNDO SINTETICO NIVELADOR,UMA DEMAO DE MASSA PARA MADEIRA,INCLUSIVE LIXAMENTO E REMOCAO DE PO E DUAS DEMAOS DE ACABAMENTO | M2 | 46.66
17.017.0175-0 | PINTURA INTERNA SOBRE MADEIRA NOVA,COM TRES DEMAOS DE ESMALTE SINTETICO ALTO BRILHO OU ACETINADO,APOS LIXAMENTO SOBRE SUPERFICIE PREPARADA COM MATERIAL DA MESMA LINHA DE FABRICACAO,CONFORME O ITEM 17.017.0100,EXCLUSIVE ESTE PREPARO | M2 | 19.97
17.017.0175-A | PINTURA INTERNA SOBRE MADEIRA NOVA,COM TRES DEMAOS DE ESMALTE SINTETICO ALTO BRILHO OU ACETINADO,APOS LIXAMENTO SOBRE SUPERFICIE PREPARADA COM MATERIAL DA MESMA LINHA DE FABRICACAO,CONFORME O ITEM 17.017.0100,EXCLUSIVE ESTE PREPARO | M2 | 18.31
17.017.0176-0 | REPINTURA INTERNA SOBRE MADEIRA COM ESMALTE SINTETICO ALTO BRILHO OU ACETINADO,SOBRE SUPERFICIE JA PINTADA EM BOM ESTADO,APOS LIXAMENTO,LIMPEZA,DUAS DEMAOS DE ACABAMENTO COM MATERIAL DA MESMA LINHA DE FABRICACAO E NA COR EXISTENTE | M2 | 22.42
17.017.0176-A | REPINTURA INTERNA SOBRE MADEIRA COM ESMALTE SINTETICO ALTO BRILHO OU ACETINADO,SOBRE SUPERFICIE JA PINTADA EM BOM ESTADO,APOS LIXAMENTO,LIMPEZA,DUAS DEMAOS DE ACABAMENTO COM MATERIAL DA MESMA LINHA DE FABRICACAO E NA COR EXISTENTE | M2 | 20.24
17.017.0225-0 | PINTURA DE RODAPES COM TINTA A OLEO BRILHANTE,SOBRE MADEIRANOVA,UMA DEMAO DE FUNDO SINTETICO NIVELADOR,UMA DEMAO DE MASSA PARA MADEIRA,LIXAMENTO E REMOCAO DO PO E DUAS DEMAOS DE ACABAMENTO | M | 19.77
17.017.0225-A | PINTURA DE RODAPES COM TINTA A OLEO BRILHANTE,SOBRE MADEIRANOVA,UMA DEMAO DE FUNDO SINTETICO NIVELADOR,UMA DEMAO DE MASSA PARA MADEIRA,LIXAMENTO E REMOCAO DO PO E DUAS DEMAOS DE ACABAMENTO | M | 17.34
17.017.0227-0 | REPINTURA DE RODAPES EM BOM ESTADO,COM ESMALTE SINTETICO ALTO BRILHO OU ACETINADO,INCLUSIVE LIXAMENTO,LIMPEZA E DUAS DEMAOS DE ACABAMENTO NA COR EXISTENTE | M | 6.03
17.017.0227-A | REPINTURA DE RODAPES EM BOM ESTADO,COM ESMALTE SINTETICO ALTO BRILHO OU ACETINADO,INCLUSIVE LIXAMENTO,LIMPEZA E DUAS DEMAOS DE ACABAMENTO NA COR EXISTENTE | M | 5.31
17.017.0228-0 | PINTURA DE RODAPES COM ESMALTE SINTETICO ALQUIDICO,SOBRE MADEIRA NOVA,UMA DEMAO DE FUNDO SINTETICO NIVELADOR,UMA DEMAO DE MASSA PARA MADEIRA,LIXAMENTO E REMOCAO DO PO E DUAS DEMAOSDE ACABAMENTO | M | 13.17
17.017.0228-A | PINTURA DE RODAPES COM ESMALTE SINTETICO ALQUIDICO,SOBRE MADEIRA NOVA,UMA DEMAO DE FUNDO SINTETICO NIVELADOR,UMA DEMAO DE MASSA PARA MADEIRA,LIXAMENTO E REMOCAO DO PO E DUAS DEMAOSDE ACABAMENTO | M | 11.65
17.017.0230-0 | PINTURA DE RODAPES COM TINTA SINTETICA DE USO GERAL,SOBRE MADEIRA NOVA,UMA DEMAO DE FUNDO SINTETICO NIVELADOR,UMA DEMAODE MASSA PARA MADEIRA,LIXAMENTO E REMOCAO DO PO E DUAS DEMAOS DE ACABAMENTO | M | 12.99
17.017.0230-A | PINTURA DE RODAPES COM TINTA SINTETICA DE USO GERAL,SOBRE MADEIRA NOVA,UMA DEMAO DE FUNDO SINTETICO NIVELADOR,UMA DEMAODE MASSA PARA MADEIRA,LIXAMENTO E REMOCAO DO PO E DUAS DEMAOS DE ACABAMENTO | M | 11.47
17.017.0240-0 | PINTURA DE RODAPES COM DUAS DEMAOS,DE ALTA CLASSE,DE ESMALTESINTETICO ALTO BRILHO OU ACETINADO,SOBRE MADEIRA NOVA,SOBRESUPERFICIE PREPARADA CONFORME O ITEM 17.017.0100,EXCLUSIVEESTE PREPARO | M | 9.44
17.017.0240-A | PINTURA DE RODAPES COM DUAS DEMAOS,DE ALTA CLASSE,DE ESMALTESINTETICO ALTO BRILHO OU ACETINADO,SOBRE MADEIRA NOVA,SOBRESUPERFICIE PREPARADA CONFORME O ITEM 17.017.0100,EXCLUSIVEESTE PREPARO | M | 8.32
17.017.0245-0 | PINTURA LAQUEADA SOBRE MADEIRA NOVA COM VERNIZ A BASE DE NITROCELULOSE SOBRE SUPERFICIE PREPARADA COM MATERIAL DA MESMALINHA DO FABRICANTE,CONFORME O ITEM 17.017.0100,EXCLUSIVE ESTE PREPARO,INCLUSIVE SELADOR NITROCELULOSE E DUAS DEMAOS DEACABAMENTO | M2 | 39.03
17.017.0245-A | PINTURA LAQUEADA SOBRE MADEIRA NOVA COM VERNIZ A BASE DE NITROCELULOSE SOBRE SUPERFICIE PREPARADA COM MATERIAL DA MESMALINHA DO FABRICANTE,CONFORME O ITEM 17.017.0100,EXCLUSIVE ESTE PREPARO,INCLUSIVE SELADOR NITROCELULOSE E DUAS DEMAOS DEACABAMENTO | M2 | 34.92
17.017.0300-1 | PINTURA INTERNA OU EXTERNA SOBRE FERRO COM TINTA A OLEO BRILHANTE,INCLUSIVE LIXAMENTO,LIMPEZA,UMA DEMAO DE TINTA ANTIOXIDO E DUAS DEMAOS DE ACABAMENTO | M2 | 21.11
17.017.0300-B | PINTURA INTERNA OU EXTERNA SOBRE FERRO COM TINTA A OLEO BRILHANTE,INCLUSIVE LIXAMENTO,LIMPEZA,UMA DEMAO DE TINTA ANTIOXIDO E DUAS DEMAOS DE ACABAMENTO | M2 | 19.31
17.017.0301-0 | REPINTURA INTERNA OU EXTERNA SOBRE FERRO COM TINTA A OLEO BRILHANTE,INCLUSIVE LIXAMENTO LEVE,LIMPEZA,UMA DEMAO DE ANTIOXIDO E UMA DEMAO DE ACABAMENTO NA COR EXISTENTE | M2 | 17.67
17.017.0301-A | REPINTURA INTERNA OU EXTERNA SOBRE FERRO COM TINTA A OLEO BRILHANTE,INCLUSIVE LIXAMENTO LEVE,LIMPEZA,UMA DEMAO DE ANTIOXIDO E UMA DEMAO DE ACABAMENTO NA COR EXISTENTE | M2 | 16.12
17.017.0320-0 | PINTURA INTERNA OU EXTERNA SOBRE FERRO,COM ESMALTE SINTETICOBRILHANTE OU ACETINADO APOS LIXAMENTO,LIMPEZA,DESENGORDURAMENTO,UMA DEMAO DE FUNDO ANTICORROSIVO NA COR LARANJA DE SECAGEM RAPIDA E DUAS DEMAOS DE ACABAMENTO | M2 | 21.94
17.017.0320-A | PINTURA INTERNA OU EXTERNA SOBRE FERRO,COM ESMALTE SINTETICOBRILHANTE OU ACETINADO APOS LIXAMENTO,LIMPEZA,DESENGORDURAMENTO,UMA DEMAO DE FUNDO ANTICORROSIVO NA COR LARANJA DE SECAGEM RAPIDA E DUAS DEMAOS DE ACABAMENTO | M2 | 20.14
17.017.0321-0 | REPINTURA INTERNA OU EXTERNA SOBRE FERRO EM BOM ESTADO,NAS CONDICOES DO ITEM 17.017.0320 E NA COR EXISTENTE | M2 | 17.76
17.017.0321-A | REPINTURA INTERNA OU EXTERNA SOBRE FERRO EM BOM ESTADO,NAS CONDICOES DO ITEM 17.017.0320 E NA COR EXISTENTE | M2 | 16.21
17.017.0350-0 | PINTURA INTERNA OU EXTERNA SOBRE FERRO GALVANIZADO OU ALUMINIO,USANDO FUNDO PARA GALVANIZADO,INCLUSIVE LIXAMENTO LEVE,LIMPEZA,DESENGORDURAMENTO E DUAS DEMAOS DE ACABAMENTO COM ESMALTE SINTETICO BRILHANTE OU ACETINADO | M2 | 25.96
17.017.0350-A | PINTURA INTERNA OU EXTERNA SOBRE FERRO GALVANIZADO OU ALUMINIO,USANDO FUNDO PARA GALVANIZADO,INCLUSIVE LIXAMENTO LEVE,LIMPEZA,DESENGORDURAMENTO E DUAS DEMAOS DE ACABAMENTO COM ESMALTE SINTETICO BRILHANTE OU ACETINADO | M2 | 24.77
17.017.0360-0 | PINTURA INTERNA OU EXTERNA SOBRE FERRO COM TINTA TIPO GRAFITE EM DUAS DEMAOS APOS LIXAMENTO,LIMPEZA E UMA DEMAO DE TINTAANTIOXIDO | M2 | 21.46
17.017.0360-A | PINTURA INTERNA OU EXTERNA SOBRE FERRO COM TINTA TIPO GRAFITE EM DUAS DEMAOS APOS LIXAMENTO,LIMPEZA E UMA DEMAO DE TINTAANTIOXIDO | M2 | 19.66
17.017.0361-0 | REPINTURA INTERNA OU EXTERNA SOBRE FERRO EM BOM ESTADO,COM TINTA GRAFITE EM DUAS DEMAOS APOS LIXAMENTO LEVE,LIMPEZA,DESENGORDURAMENTO E FUNDO ANTICORROSIVO NA COR LARANJA DE SECAGEM RAPIDA,OU UTILIZAR DIRETAMENTE SOBRE O METAL TINTA GRAFITEDE DUPLA ACAO | M2 | 16.87
17.017.0361-A | REPINTURA INTERNA OU EXTERNA SOBRE FERRO EM BOM ESTADO,COM TINTA GRAFITE EM DUAS DEMAOS APOS LIXAMENTO LEVE,LIMPEZA,DESENGORDURAMENTO E FUNDO ANTICORROSIVO NA COR LARANJA DE SECAGEM RAPIDA,OU UTILIZAR DIRETAMENTE SOBRE O METAL TINTA GRAFITEDE DUPLA ACAO | M2 | 15.32
17.017.0362-0 | UMA DEMAO ADICIONAL DE PINTURA NOS SERVICOS DOS ITENS 17.017.0360 OU 17.017.0361 | M2 | 5.19
17.017.0362-A | UMA DEMAO ADICIONAL DE PINTURA NOS SERVICOS DOS ITENS 17.017.0360 OU 17.017.0361 | M2 | 4.67
17.017.0365-0 | PRIMER CONVERTEDOR DE FERRUGEM EM FUNDO DE PROTECAO,EM DUASDEMAOS.FORNECIMENTO E APLICACAO | M2 | 23.05
17.017.0365-A | PRIMER CONVERTEDOR DE FERRUGEM EM FUNDO DE PROTECAO,EM DUASDEMAOS.FORNECIMENTO E APLICACAO | M2 | 21.76
17.017.0370-0 | PINTURA COM ESMALTE SINTETICO A BASE D'AGUA ALTO BRILHO OU ACETINADO,PARA USO HOSPITALAR,SOBRE MADEIRAS E METAIS,AREAS INTERNAS OU EXTERNAS,INCLUSIVE LIXAMENTO,UMA DEMAO DE SELADORACRILICO,DUAS DEMAOS DE MASSA ACRILICA E DUAS DEMAOS DE ACABAMENTO | M2 | 48.21
17.017.0370-A | PINTURA COM ESMALTE SINTETICO A BASE D'AGUA ALTO BRILHO OU ACETINADO,PARA USO HOSPITALAR,SOBRE MADEIRAS E METAIS,AREAS INTERNAS OU EXTERNAS,INCLUSIVE LIXAMENTO,UMA DEMAO DE SELADORACRILICO,DUAS DEMAOS DE MASSA ACRILICA E DUAS DEMAOS DE ACABAMENTO | M2 | 43.71
17.018.0010-0 | PREPARO DE SUPERFICIES NOVAS,COM REVESTIMENTO LISO,INTERIOR,INCLUSIVE LIMPEZA,UMA DEMAO DE SELADOR,UMA DEMAO DE MASSA CORRIDA E LIXAMENTOS NECESSARIOS | M2 | 22.33
17.018.0010-A | PREPARO DE SUPERFICIES NOVAS,COM REVESTIMENTO LISO,INTERIOR,INCLUSIVE LIMPEZA,UMA DEMAO DE SELADOR,UMA DEMAO DE MASSA CORRIDA E LIXAMENTOS NECESSARIOS | M2 | 19.84
17.018.0015-0 | PINTURA COM SELADOR ACRILICO,EM UMA DEMAO,SOBRE EMBOCO EXISTENTE | M2 | 10.11
17.018.0015-A | PINTURA COM SELADOR ACRILICO,EM UMA DEMAO,SOBRE EMBOCO EXISTENTE | M2 | 8.92
17.018.0020-0 | PINTURA COM TINTA LATEX,CLASSIFICACAO ECONOMICA,CONFORME ABNT NBR 15079,FOSCA EM REVESTIMENTO LISO,INTERIOR,ACABAMENTO PADRAO,EM DUAS DEMAOS SOBRE A SUPERFICIE PREPARADA,CONFORMEO ITEM 17.018.0010,EXCLUSIVE ESTE PREPARO | M2 | 10.92
17.018.0020-A | PINTURA COM TINTA LATEX,CLASSIFICACAO ECONOMICA,CONFORME ABNT NBR 15079,FOSCA EM REVESTIMENTO LISO,INTERIOR,ACABAMENTO PADRAO,EM DUAS DEMAOS SOBRE A SUPERFICIE PREPARADA,CONFORMEO ITEM 17.018.0010,EXCLUSIVE ESTE PREPARO | M2 | 9.69
17.018.0031-0 | PINTURA COM TINTA LATEX,CLASSIFICACAO PREMIUM OU STANDARD,CONFORME ABNT NBR 15079,FOSCA EM REVESTIMENTO LISO,INTERIOR,ACABAMENTO DE ALTA CLASSE,EM TRES DEMAOS E MAIS UMA DEMAO DE MASSA CORRIDA E LIXAMENTO,SOBRE SUPERFICIE JA PREPARADA,CONFORME O ITEM 17.018.0010,EXCLUSIVE ESTE PREPARO | M2 | 30.49
17.018.0031-A | PINTURA COM TINTA LATEX,CLASSIFICACAO PREMIUM OU STANDARD,CONFORME ABNT NBR 15079,FOSCA EM REVESTIMENTO LISO,INTERIOR,ACABAMENTO DE ALTA CLASSE,EM TRES DEMAOS E MAIS UMA DEMAO DE MASSA CORRIDA E LIXAMENTO,SOBRE SUPERFICIE JA PREPARADA,CONFORME O ITEM 17.018.0010,EXCLUSIVE ESTE PREPARO | M2 | 27.41
17.018.0041-0 | UMA DEMAO ADICIONAL DE PINTURA DE ACABAMENTO NOS SERVICOS DOS ITENS 17.018.0020 E 17.018.0031 | M2 | 6.49
17.018.0041-A | UMA DEMAO ADICIONAL DE PINTURA DE ACABAMENTO NOS SERVICOS DOS ITENS 17.018.0020 E 17.018.0031 | M2 | 5.78
17.018.0044-0 | REPINTURA COM TINTA LATEX,CLASSIFICACAO ECONOMICA,CONFORME ABNT NBR 15079,PARA INTERIOR,SOBRE SUPERFICIE EM BOM ESTADO ENA COR EXISTENTE,INCLUSIVE LIMPEZA,LEVE LIXAMENTO COM LIXAFINA,UMA DEMAO DE FUNDO PREPARADOR E UMA DE ACABAMENTO | M2 | 10.26
17.018.0044-A | REPINTURA COM TINTA LATEX,CLASSIFICACAO ECONOMICA,CONFORME ABNT NBR 15079,PARA INTERIOR,SOBRE SUPERFICIE EM BOM ESTADO ENA COR EXISTENTE,INCLUSIVE LIMPEZA,LEVE LIXAMENTO COM LIXAFINA,UMA DEMAO DE FUNDO PREPARADOR E UMA DE ACABAMENTO | M2 | 9.26
17.018.0050-0 | PINTURA COM TINTA LATEX,CLASSIFICACAO STANDARD OU PREMIUM,CONFORME ABNT NBR 15079,PARA INTERIOR OU EXTERIOR,SOBRE CHAPISCO,INCLUSIVE SELADOR E DUAS DEMAOS DE ACABAMENTO | M2 | 19.17
17.018.0050-A | PINTURA COM TINTA LATEX,CLASSIFICACAO STANDARD OU PREMIUM,CONFORME ABNT NBR 15079,PARA INTERIOR OU EXTERIOR,SOBRE CHAPISCO,INCLUSIVE SELADOR E DUAS DEMAOS DE ACABAMENTO | M2 | 18.08
17.018.0060-0 | PREPARO DE SUPERFICIES NOVAS,COM REVESTIMENTO LISO INTERNO OU EXTERNO,INCLUSIVE LIMPEZA,UMA DEMAO DE SELADOR ACRILICO,DUAS DEMAOS DE MASSA ACRILICA E LIXAMENTOS NECESSARIOS | M2 | 31.98
17.018.0060-A | PREPARO DE SUPERFICIES NOVAS,COM REVESTIMENTO LISO INTERNO OU EXTERNO,INCLUSIVE LIMPEZA,UMA DEMAO DE SELADOR ACRILICO,DUAS DEMAOS DE MASSA ACRILICA E LIXAMENTOS NECESSARIOS | M2 | 28.79
17.018.0080-0 | PINTURA COM TINTA LATEX,CLASSIFICACAO STANDARD,CONFORME ABNTNBR 15079,PARA EXTERIOR,INCLUSIVE LIXAMENTOS,LIMPEZA,UMA DEMAO DE SELADOR ACRILICO E DUAS DEMAOS DE ACABAMENTO | M2 | 16.57
17.018.0080-A | PINTURA COM TINTA LATEX,CLASSIFICACAO STANDARD,CONFORME ABNTNBR 15079,PARA EXTERIOR,INCLUSIVE LIXAMENTOS,LIMPEZA,UMA DEMAO DE SELADOR ACRILICO E DUAS DEMAOS DE ACABAMENTO | M2 | 14.91
17.018.0081-0 | UMA DEMAO ADICIONAL DE PINTURA DE ACABAMENTO NO SERVICO DO ITEM 17.018.0080 | M2 | 6.16
17.018.0081-A | UMA DEMAO ADICIONAL DE PINTURA DE ACABAMENTO NO SERVICO DO ITEM 17.018.0080 | M2 | 5.45
17.018.0082-0 | REPINTURA COM TINTA LATEX ACETINADA,CLASSIFICACAO PREMIUM OUSTANDARD,CONFORME ABNT NBR 15079,PARA EXTERIOR,SOBRE SUPERFICIE EM BOM ESTADO E NA COR EXISTENTE,INCLUSIVE LIMPEZA,LIXAMENTO COM LIXA FINA,UMA DEMAO DE FUNDO PREPARADOR E UMA DE ACABAMENTO | M2 | 15.24
17.018.0082-A | REPINTURA COM TINTA LATEX ACETINADA,CLASSIFICACAO PREMIUM OUSTANDARD,CONFORME ABNT NBR 15079,PARA EXTERIOR,SOBRE SUPERFICIE EM BOM ESTADO E NA COR EXISTENTE,INCLUSIVE LIMPEZA,LIXAMENTO COM LIXA FINA,UMA DEMAO DE FUNDO PREPARADOR E UMA DE ACABAMENTO | M2 | 13.69
17.018.0110-0 | PINTURA COM TINTA LATEX SEMIBRILHANTE,FOSCA OU ACETINADA,CLASSIFICACAO PREMIUM OU STANDARD,CONFORME ABNT NBR 15079,PARAINTERIOR E EXTERIOR,BRANCA OU COLORIDA,SOBRE TIJOLO,CONCRETOLISO,CIMENTO SEM AMIANTO,E REVESTIMENTO,INCLUSIVE LIXAMENTO,UMA DEMAO DE SELADOR ACRILICO E DUAS DEMAOS DE ACABAMENTO | M2 | 18.27
17.018.0110-A | PINTURA COM TINTA LATEX SEMIBRILHANTE,FOSCA OU ACETINADA,CLASSIFICACAO PREMIUM OU STANDARD,CONFORME ABNT NBR 15079,PARAINTERIOR E EXTERIOR,BRANCA OU COLORIDA,SOBRE TIJOLO,CONCRETOLISO,CIMENTO SEM AMIANTO,E REVESTIMENTO,INCLUSIVE LIXAMENTO,UMA DEMAO DE SELADOR ACRILICO E DUAS DEMAOS DE ACABAMENTO | M2 | 16.61
17.018.0111-0 | PINTURA COM TINTA LATEX SEMIBRILHANTE,FOSCA OU ACETINADA,CLASSIFICACAO PREMIUM OU STANDARD (NBR 15079),PARA INTERIOR E EXTERIOR,BRANCA OU COLORIDA,SOBRE CONCRETO APICOADO,INCLUSIVELIXAMENTO,UMA DEMAO DE SELADOR ACRILICO E DUAS DEMAOS DE ACABAMENTO | M2 | 36.54
17.018.0111-A | PINTURA COM TINTA LATEX SEMIBRILHANTE,FOSCA OU ACETINADA,CLASSIFICACAO PREMIUM OU STANDARD (NBR 15079),PARA INTERIOR E EXTERIOR,BRANCA OU COLORIDA,SOBRE CONCRETO APICOADO,INCLUSIVELIXAMENTO,UMA DEMAO DE SELADOR ACRILICO E DUAS DEMAOS DE ACABAMENTO | M2 | 33.22
17.018.0112-0 | PINTURA COM TINTA LATEX SEMIBRILHANTE,FOSCA OU ACETINADA,CLASSIFICACAO PREMIUM OU STANDARD (NBR 15079),PARA INTERIOR E EXTERIOR,BRANCA OU COLORIDA,SOBRE TIJOLO,CONCRETO LISO,CIMENTO SEM AMIANTO,E REVESTIMENTO,INCLUSIVE LIXAMENTO,UMA DEMAO DE SELADOR ACRILICO,DEMAO DE MEIA MASSA E DUAS DEMAOS DE ACABAMENTO | M2 | 28.8
17.018.0112-A | PINTURA COM TINTA LATEX SEMIBRILHANTE,FOSCA OU ACETINADA,CLASSIFICACAO PREMIUM OU STANDARD (NBR 15079),PARA INTERIOR E EXTERIOR,BRANCA OU COLORIDA,SOBRE TIJOLO,CONCRETO LISO,CIMENTO SEM AMIANTO,E REVESTIMENTO,INCLUSIVE LIXAMENTO,UMA DEMAO DE SELADOR ACRILICO,DEMAO DE MEIA MASSA E DUAS DEMAOS DE ACABAMENTO | M2 | 26.05
17.018.0113-0 | PINTURA COM TINTA LATEX SEMIBRILHANTE,FOSCA OU ACETINADA,CLASSIFICACAO PREMIUM OU STANDARD (NBR 15079),PARA INTERIOR E EXTERIOR,BRANCA OU COLORIDA,SOBRE TIJOLO,CONCRETO LISO,CIMENTO SEM AMIANTO,E REVESTIMENTO,INCLUSIVE LIXAMENTO,UMA DEMAO DE SELADOR ACRILICO,UMA DEMAO DE MASSA ACRILICA E DUAS DEMAOSDE ACABAMENTO | M2 | 34.75
17.018.0113-A | PINTURA COM TINTA LATEX SEMIBRILHANTE,FOSCA OU ACETINADA,CLASSIFICACAO PREMIUM OU STANDARD (NBR 15079),PARA INTERIOR E EXTERIOR,BRANCA OU COLORIDA,SOBRE TIJOLO,CONCRETO LISO,CIMENTO SEM AMIANTO,E REVESTIMENTO,INCLUSIVE LIXAMENTO,UMA DEMAO DE SELADOR ACRILICO,UMA DEMAO DE MASSA ACRILICA E DUAS DEMAOSDE ACABAMENTO | M2 | 31.43
17.018.0115-0 | PINTURA COM TINTA LATEX SEMIBRILHANTE,FOSCA OU ACETINADA,CLASSIFICACAO PREMIUM OU STANDARD (NBR 15079),PARA INTERIOR E EXTERIOR,BRANCA OU COLORIDA,SOBRE TIJOLO,CONCRETO LISO,CIMENTO SEM AMIANTO,E REVESTIMENTO,INCLUSIVE LIXAMENTO,UMA DEMAO DE SELADOR ACRILICO,DUAS DEMAOS DE MASSA ACRILICA E DUAS DEMAOS DE ACABAMENTO | M2 | 46.34
17.018.0115-A | PINTURA COM TINTA LATEX SEMIBRILHANTE,FOSCA OU ACETINADA,CLASSIFICACAO PREMIUM OU STANDARD (NBR 15079),PARA INTERIOR E EXTERIOR,BRANCA OU COLORIDA,SOBRE TIJOLO,CONCRETO LISO,CIMENTO SEM AMIANTO,E REVESTIMENTO,INCLUSIVE LIXAMENTO,UMA DEMAO DE SELADOR ACRILICO,DUAS DEMAOS DE MASSA ACRILICA E DUAS DEMAOS DE ACABAMENTO | M2 | 41.84
17.018.0116-0 | UMA DEMAO ADICIONAL DE PINTURA DE ACABAMENTO NOS SERVICOS DOS ITENS 17.018.0110 OU 17.018.0115 | M2 | 6.56
17.018.0116-A | UMA DEMAO ADICIONAL DE PINTURA DE ACABAMENTO NOS SERVICOS DOS ITENS 17.018.0110 OU 17.018.0115 | M2 | 5.85
17.018.0117-0 | REPINTURA COM TINTA LATEX SEMIBRILHANTE,FOSCA OU ACETINADA,CLASSIFICACAO PREMIUM OU STANDARD,CONFORME ABNT NBR 15079,PARA INTERIOR E EXTERIOR,SOBRE SUPERFICIE EM BOM ESTADO E NA COR EXISTENTE,INCLUSIVE LIMPEZA,LEVE LIXAMENTO COM LIXA FINA,UMA DEMAO DE FUNDO PREPARADOR E UMA DE ACABAMENTO | M2 | 13.98
17.018.0117-A | REPINTURA COM TINTA LATEX SEMIBRILHANTE,FOSCA OU ACETINADA,CLASSIFICACAO PREMIUM OU STANDARD,CONFORME ABNT NBR 15079,PARA INTERIOR E EXTERIOR,SOBRE SUPERFICIE EM BOM ESTADO E NA COR EXISTENTE,INCLUSIVE LIMPEZA,LEVE LIXAMENTO COM LIXA FINA,UMA DEMAO DE FUNDO PREPARADOR E UMA DE ACABAMENTO | M2 | 12.65
17.018.0185-0 | TEXTURA ACRILICA NA COR BRANCA,ACABAMENTO FOSCO,PARA INTERIOR OU EXTERIOR,APLICADAS EM DUAS DEMAOS SOBRE CONCRETO,ALVENARIA,BLOCO DE CONCRETO,CIMENTO SEM AMIANTO OU REVESTIMENTO | M2 | 34.32
17.018.0185-A | TEXTURA ACRILICA NA COR BRANCA,ACABAMENTO FOSCO,PARA INTERIOR OU EXTERIOR,APLICADAS EM DUAS DEMAOS SOBRE CONCRETO,ALVENARIA,BLOCO DE CONCRETO,CIMENTO SEM AMIANTO OU REVESTIMENTO | M2 | 31.09
17.018.0190-0 | PINTURA A BASE DE RESINA ACRILICA SOBRE AZULEJOS E PASTILHASEM AREAS INTERNAS E EXTERNAS,EM TRES DEMAOS | M2 | 39.55
17.018.0190-A | PINTURA A BASE DE RESINA ACRILICA SOBRE AZULEJOS E PASTILHASEM AREAS INTERNAS E EXTERNAS,EM TRES DEMAOS | M2 | 36.31
17.018.0200-0 | PINTURA EM PEDRAS NATURAIS (ARDOSIA,PEDRA MINEIRA E ETC) A BASE DE RESINA ACRILICA,INCLUSIVE LIMPEZA E DUAS DEMAOS | M2 | 36.73
17.018.0200-A | PINTURA EM PEDRAS NATURAIS (ARDOSIA,PEDRA MINEIRA E ETC) A BASE DE RESINA ACRILICA,INCLUSIVE LIMPEZA E DUAS DEMAOS | M2 | 34.53
17.018.0210-0 | PINTURA SOBRE TELHAS CERAMICAS,COM IMPERMEABILIZANTE INCOLORA BASE DE SILICONE,INCLUSIVE LIMPEZA E DUAS DEMAOS DE ACABAMENTO | M2 | 63.98
17.018.0210-A | PINTURA SOBRE TELHAS CERAMICAS,COM IMPERMEABILIZANTE INCOLORA BASE DE SILICONE,INCLUSIVE LIMPEZA E DUAS DEMAOS DE ACABAMENTO | M2 | 60.89
17.018.0250-0 | PINTURA COM TINTA LATEX SEMIBRILHANTE OU FOSCA,CLASSIFICACAOPREMIUM OU STANDARD,CONFORME ABNT NBR 15079,PARA INTERIOR OU EXTERIOR,SISTEMA TINTOMETRICO,INCLUSIVE LIXAMENTO,UMA DEMAO DE SELADOR ACRILICO E DUAS DEMAOS DE ACABAMENTO | M2 | 18.43
17.018.0250-A | PINTURA COM TINTA LATEX SEMIBRILHANTE OU FOSCA,CLASSIFICACAOPREMIUM OU STANDARD,CONFORME ABNT NBR 15079,PARA INTERIOR OU EXTERIOR,SISTEMA TINTOMETRICO,INCLUSIVE LIXAMENTO,UMA DEMAO DE SELADOR ACRILICO E DUAS DEMAOS DE ACABAMENTO | M2 | 16.77
17.018.0251-0 | PINTURA COM TINTA LATEX SEMIBRILHANTE OU FOSCA,CLASSIFICACAOPREMIUM OU STANDARD,CONFORME ABNT NBR 15079,PARA INTERIOR OU EXTERIOR,SOBRE SUPERFICIE APICOADA,SISTEMA TINTOMETRICO,INCLUSIVE LIXAMENTO,UMA DEMAO DE SELADOR ACRILICO E DUAS DEMAOS DE ACABAMENTO | M2 | 36.87
17.018.0251-A | PINTURA COM TINTA LATEX SEMIBRILHANTE OU FOSCA,CLASSIFICACAOPREMIUM OU STANDARD,CONFORME ABNT NBR 15079,PARA INTERIOR OU EXTERIOR,SOBRE SUPERFICIE APICOADA,SISTEMA TINTOMETRICO,INCLUSIVE LIXAMENTO,UMA DEMAO DE SELADOR ACRILICO E DUAS DEMAOS DE ACABAMENTO | M2 | 33.55
17.018.0252-0 | PINTURA COM TINTA LATEX SEMIBRILHANTE OU FOSCA,CLASSIFICACAOPREMIUM OU STANDARD,CONFORME ABNT NBR 15079,PARA INTERIOR OU EXTERIOR,SISTEMA TINTOMETRICO,INCLUSIVE LIXAMENTO,UMA DEMAO DE SELADOR ACRILICO,DEMAO DE MEIA MASSA E DUAS DEMAOS DE ACABAMENTO | M2 | 28.96
17.018.0252-A | PINTURA COM TINTA LATEX SEMIBRILHANTE OU FOSCA,CLASSIFICACAOPREMIUM OU STANDARD,CONFORME ABNT NBR 15079,PARA INTERIOR OU EXTERIOR,SISTEMA TINTOMETRICO,INCLUSIVE LIXAMENTO,UMA DEMAO DE SELADOR ACRILICO,DEMAO DE MEIA MASSA E DUAS DEMAOS DE ACABAMENTO | M2 | 26.21
17.018.0253-0 | PINTURA COM TINTA LATEX SEMIBRILHANTE OU FOSCA,CLASSIFICACAOPREMIUM OU STANDARD,CONFORME ABNT NBR 15079,PARA INTERIOR OU EXTERIOR,SISTEMA TINTOMETRICO,INCLUSIVE LIXAMENTO,UMA DEMAO DE SELADOR ACRILICO,UMA DEMAO DE MASSA ACRILICA E DUAS DEMAOS DE ACABAMENTO | M2 | 34.91
17.018.0253-A | PINTURA COM TINTA LATEX SEMIBRILHANTE OU FOSCA,CLASSIFICACAOPREMIUM OU STANDARD,CONFORME ABNT NBR 15079,PARA INTERIOR OU EXTERIOR,SISTEMA TINTOMETRICO,INCLUSIVE LIXAMENTO,UMA DEMAO DE SELADOR ACRILICO,UMA DEMAO DE MASSA ACRILICA E DUAS DEMAOS DE ACABAMENTO | M2 | 31.59
17.018.0254-0 | PINTURA COM TINTA LATEX SEMIBRILHANTE OU FOSCA,CLASSIFICACAOPREMIUM OU STANDARD,CONFORME ABNT NBR 15079,PARA INTERIOR OU EXTERIOR,SISTEMA TINTOMETRICO,INCLUSIVE LIXAMENTO,UMA DEMAO DE SELADOR ACRILICO,DUAS DEMAOS DE MASSA ACRILICA E DUAS DEMAOS DE ACABAMENTO | M2 | 46.5
17.018.0254-A | PINTURA COM TINTA LATEX SEMIBRILHANTE OU FOSCA,CLASSIFICACAOPREMIUM OU STANDARD,CONFORME ABNT NBR 15079,PARA INTERIOR OU EXTERIOR,SISTEMA TINTOMETRICO,INCLUSIVE LIXAMENTO,UMA DEMAO DE SELADOR ACRILICO,DUAS DEMAOS DE MASSA ACRILICA E DUAS DEMAOS DE ACABAMENTO | M2 | 42
17.018.0260-0 | DEMAO ADICIONAL DE PINTURA DE ACABAMENTO NOS SERVICOS DO ITEM 17.018.0250 OU 17.018.0254 | M2 | 6.61
17.018.0260-A | DEMAO ADICIONAL DE PINTURA DE ACABAMENTO NOS SERVICOS DO ITEM 17.018.0250 OU 17.018.0254 | M2 | 5.9
17.018.0265-0 | PINTURA COM TINTA ACRILICA ACETINADA,PARA USO HOSPITALAR,SOBRE PAREDES E TETOS,INCLUSIVE LIXAMENTO,UMA DEMAO DE SELADORACRILICO,DUAS DEMAOS DE MASSA ACRILICA E DUAS DEMAOS DE ACABAMENTO | M2 | 48.03
17.018.0265-A | PINTURA COM TINTA ACRILICA ACETINADA,PARA USO HOSPITALAR,SOBRE PAREDES E TETOS,INCLUSIVE LIXAMENTO,UMA DEMAO DE SELADORACRILICO,DUAS DEMAOS DE MASSA ACRILICA E DUAS DEMAOS DE ACABAMENTO | M2 | 43.53
17.020.0010-0 | ENVERNIZAMENTO DE MADEIRA COM VERNIZ TIPO COPAL BRILHANTE PARA INTERIOR,INCLUSIVE LIXAMENTO,UMA DEMAO DE VERNIZ IMUNIZANTE E IMPERMEABILIZANTE INCOLOR,ANILINA E UMA DEMAO DE ACABAMENTO | M2 | 15.61
17.020.0010-A | ENVERNIZAMENTO DE MADEIRA COM VERNIZ TIPO COPAL BRILHANTE PARA INTERIOR,INCLUSIVE LIXAMENTO,UMA DEMAO DE VERNIZ IMUNIZANTE E IMPERMEABILIZANTE INCOLOR,ANILINA E UMA DEMAO DE ACABAMENTO | M2 | 14.19
17.020.0021-0 | UMA DEMAO ADICIONAL DE VERNIZ DE ACABAMENTO NO SERVICO DO ITEM 17.020.0010 | M2 | 6.44
17.020.0021-A | UMA DEMAO ADICIONAL DE VERNIZ DE ACABAMENTO NO SERVICO DO ITEM 17.020.0010 | M2 | 5.73
17.020.0030-1 | ENVERNIZAMENTO DE MADEIRA COM VERNIZ A BONECA USANDO GOMA LACA NACIONAL DISSOLVIDA EM ALCOOL,INCLUSIVE LIXAMENTO E APLICACAO DE SUCESSIVAS DEMAOS DE ACABAMENTO ATE A OBTENCAO DO BRILHO | M2 | 86.03
17.020.0030-B | ENVERNIZAMENTO DE MADEIRA COM VERNIZ A BONECA USANDO GOMA LACA NACIONAL DISSOLVIDA EM ALCOOL,INCLUSIVE LIXAMENTO E APLICACAO DE SUCESSIVAS DEMAOS DE ACABAMENTO ATE A OBTENCAO DO BRILHO | M2 | 75.02
17.020.0040-0 | ENCERAMENTO DE MADEIRA,INCLUSIVE LIXAMENTO,UMA DEMAO DE VERNIZ IMUNIZANTE E IMPERMEABILIZANTE INCOLOR E TRES DEMAOS DE CERA,CADA QUAL SEGUIDA DE ABERTURA DE BRILHO A ESCOVA E FLANELA | M2 | 79.71
17.020.0040-A | ENCERAMENTO DE MADEIRA,INCLUSIVE LIXAMENTO,UMA DEMAO DE VERNIZ IMUNIZANTE E IMPERMEABILIZANTE INCOLOR E TRES DEMAOS DE CERA,CADA QUAL SEGUIDA DE ABERTURA DE BRILHO A ESCOVA E FLANELA | M2 | 69.99
17.020.0050-0 | ENVERNIZAMENTO DE TIJOLOS E CONCRETO,PARA INTERIOR,COM VERNIZ ACRILICO INCOLOR,INCLUSIVE LIXAMENTO E DUAS DEMAOS DE ACABAMENTO | M2 | 11.63
17.020.0050-A | ENVERNIZAMENTO DE TIJOLOS E CONCRETO,PARA INTERIOR,COM VERNIZ ACRILICO INCOLOR,INCLUSIVE LIXAMENTO E DUAS DEMAOS DE ACABAMENTO | M2 | 10.44
17.020.0060-0 | ENVERNIZAMENTO DE RODAPE DE MADEIRA COM VERNIZ TIPO COPAL BRILHANTE,INCLUSIVE LIXAMENTO,UMA DEMAO DE VERNIZ IMUNIZANTE EIMPERMEABILIZANTE INCOLOR,ANILINA E DUAS DEMAOS DE ACABAMENTO | M | 12.31
17.020.0060-A | ENVERNIZAMENTO DE RODAPE DE MADEIRA COM VERNIZ TIPO COPAL BRILHANTE,INCLUSIVE LIXAMENTO,UMA DEMAO DE VERNIZ IMUNIZANTE EIMPERMEABILIZANTE INCOLOR,ANILINA E DUAS DEMAOS DE ACABAMENTO | M | 10.79
17.020.0061-0 | UMA DEMAO ADICIONAL DE VERNIZ DE ACABAMENTO NO SERVICO DO ITEM 17.020.0060 | M | 3.28
17.020.0061-A | UMA DEMAO ADICIONAL DE VERNIZ DE ACABAMENTO NO SERVICO DO ITEM 17.020.0060 | M | 2.86
17.020.0070-0 | ENVERNIZAMENTO DE MADEIRA EM SUPERFICIE INTERIOR,COM VERNIZPOLIURETANO BRILHANTE E TRANSPARENTE,INCLUSIVE LIXAMENTO,UMADEMAO DE VERNIZ IMUNIZANTE E IMPERMEABILIZANTE INCOLOR,ANILINA E DUAS DEMAOS DE ACABAMENTO | M2 | 16.32
17.020.0070-A | ENVERNIZAMENTO DE MADEIRA EM SUPERFICIE INTERIOR,COM VERNIZPOLIURETANO BRILHANTE E TRANSPARENTE,INCLUSIVE LIXAMENTO,UMADEMAO DE VERNIZ IMUNIZANTE E IMPERMEABILIZANTE INCOLOR,ANILINA E DUAS DEMAOS DE ACABAMENTO | M2 | 14.9
17.020.0071-0 | ENVERNIZAMENTO DE SUPERFICIE LISA DE CONCRETO OU TIJOLO APARENTE,EXTERIOR OU INTERIOR,COM VERNIZ ACRILICO INCOLOR,EM TRES DEMAOS | M2 | 21.02
17.020.0071-A | ENVERNIZAMENTO DE SUPERFICIE LISA DE CONCRETO OU TIJOLO APARENTE,EXTERIOR OU INTERIOR,COM VERNIZ ACRILICO INCOLOR,EM TRES DEMAOS | M2 | 18.85
17.020.0072-0 | ENVERNIZAMENTO DE SUPERFICIE LISA DE CONCRETO OU TIJOLO APARENTE,EXTERIOR OU INTERIOR,COM VERNIZ ACRILICO INCOLOR,EM DUAS DEMAOS | M2 | 13.69
17.020.0072-A | ENVERNIZAMENTO DE SUPERFICIE LISA DE CONCRETO OU TIJOLO APARENTE,EXTERIOR OU INTERIOR,COM VERNIZ ACRILICO INCOLOR,EM DUAS DEMAOS | M2 | 12.27
17.020.0075-0 | ENVERNIZAMENTO SOBRE CONCRETO APICOADO,EXTERIOR OU INTERIOR,COM VERNIZ ACRILICO INCOLOR,EM TRES DEMAOS | M2 | 42.04
17.020.0075-A | ENVERNIZAMENTO SOBRE CONCRETO APICOADO,EXTERIOR OU INTERIOR,COM VERNIZ ACRILICO INCOLOR,EM TRES DEMAOS | M2 | 37.7
17.025.0005-1 | PINTURA COM TINTA ANTIMOFO E BACTERICIDA BASE ACRILICA,SEMIBRILHO,COR BRANCA,PARA AMBIENTES INTERNOS E EXTERNOS PROPENSOS A UMIDADE E VAPORES,EM DUAS DEMAOS,SOBRE SELADOR ACRILICOE DUAS DEMAOS DE MASSA ACRILICA,INCLUSIVE LIMPEZA E LIXAMENTO | M2 | 44.37
17.025.0005-B | PINTURA COM TINTA ANTIMOFO E BACTERICIDA BASE ACRILICA,SEMIBRILHO,COR BRANCA,PARA AMBIENTES INTERNOS E EXTERNOS PROPENSOS A UMIDADE E VAPORES,EM DUAS DEMAOS,SOBRE SELADOR ACRILICOE DUAS DEMAOS DE MASSA ACRILICA,INCLUSIVE LIMPEZA E LIXAMENTO | M2 | 39.87
17.025.0006-0 | PINTURA COM RESINA HIDROFUGANTE EM DUAS DEMAOS,EM TELHA OU TIJOLO CERAMICO,INCLUSIVE LIMPEZA DA SUPERFICIE | M2 | 29.23
17.025.0006-A | PINTURA COM RESINA HIDROFUGANTE EM DUAS DEMAOS,EM TELHA OU TIJOLO CERAMICO,INCLUSIVE LIMPEZA DA SUPERFICIE | M2 | 27.57
17.025.0007-0 | PINTURA COM RESINA HIDROFUGANTE EM DUAS DEMAOS,EM TIJOLO APARENTE E CONCRETO APARENTE,INCLUSIVE LIMPEZA DA SUPERFICIE | M2 | 22.82
17.025.0007-A | PINTURA COM RESINA HIDROFUGANTE EM DUAS DEMAOS,EM TIJOLO APARENTE E CONCRETO APARENTE,INCLUSIVE LIMPEZA DA SUPERFICIE | M2 | 20.87
17.025.0008-0 | PINTURA COM RESINA HIDROFUGANTE EM DUAS DEMAOS,EM PEDRAS POROSAS (TIPO SAO TOME OU SEMELHANTE),INCLUSIVE LIMPEZA DA SUPERFICIE | M2 | 29.14
17.025.0008-A | PINTURA COM RESINA HIDROFUGANTE EM DUAS DEMAOS,EM PEDRAS POROSAS (TIPO SAO TOME OU SEMELHANTE),INCLUSIVE LIMPEZA DA SUPERFICIE | M2 | 26.89
17.025.0009-0 | PINTURA COM RESINA HIDROFUGANTE EM DUAS DEMAOS,EM PEDRAS NAOPOROSAS (TIPO ARDOSIA OU SEMELHANTE),INCLUSIVE LIMPEZA DA SUPERFICIE | M2 | 10.91
17.025.0009-A | PINTURA COM RESINA HIDROFUGANTE EM DUAS DEMAOS,EM PEDRAS NAOPOROSAS (TIPO ARDOSIA OU SEMELHANTE),INCLUSIVE LIMPEZA DA SUPERFICIE | M2 | 9.73
17.025.0010-0 | PINTURA IMUNIZANTE FUNGICIDA E INSETICIDA PARA APLICACAO EMMADEIRA BRUTA OU APARELHADA,EM DUAS DEMAOS | M2 | 6.47
17.025.0010-A | PINTURA IMUNIZANTE FUNGICIDA E INSETICIDA PARA APLICACAO EMMADEIRA BRUTA OU APARELHADA,EM DUAS DEMAOS | M2 | 5.97
17.025.0040-1 | PINTURA COM EMULSAO OLEOSA PARA DESMOLDAGEM DE FORMAS DE MADEIRA,EM DUAS DEMAOS | M2 | 3.75
17.025.0040-B | PINTURA COM EMULSAO OLEOSA PARA DESMOLDAGEM DE FORMAS DE MADEIRA,EM DUAS DEMAOS | M2 | 3.38
17.025.0041-0 | PINTURA COM EMULSAO OLEOSA PARA DESMOLDAGEM DE FORMAS METALICAS,EM UMA DEMAO | M2 | 3.49
17.025.0041-A | PINTURA COM EMULSAO OLEOSA PARA DESMOLDAGEM DE FORMAS METALICAS,EM UMA DEMAO | M2 | 3.11
17.035.0010-0 | REMOCAO DE CAIACAO EXISTENTE OU PINTURA A GESSO E COLA | M2 | 6.32
17.035.0010-A | REMOCAO DE CAIACAO EXISTENTE OU PINTURA A GESSO E COLA | M2 | 5.57
17.035.0020-0 | REMOCAO DE PINTURA PLASTICA E SEMELHANTES | M2 | 8.21
17.035.0020-A | REMOCAO DE PINTURA PLASTICA E SEMELHANTES | M2 | 7.2
17.035.0030-0 | REMOCAO DE PINTURA A OLEO,ESMALTE ALQUIDICA E VERNIZES | M2 | 34.8
17.035.0030-A | REMOCAO DE PINTURA A OLEO,ESMALTE ALQUIDICA E VERNIZES | M2 | 34.04
17.035.0040-0 | REMOCAO DE PINTURA ACRILICA,EPOXI,BORRACHA CLORADA E SEMELHANTES | M2 | 54.61
17.035.0040-A | REMOCAO DE PINTURA ACRILICA,EPOXI,BORRACHA CLORADA E SEMELHANTES | M2 | 53.61
17.035.0045-0 | REMOCAO DE QUALQUER TIPO DE PINTURA EM RODAPE | M | 8.21
17.035.0045-A | REMOCAO DE QUALQUER TIPO DE PINTURA EM RODAPE | M | 7.79
17.040.0020-0 | MARCACAO DE QUADRA DE ESPORTE OU VAGA DE GARAGEM COM TINTA ABASE DE BORRACHA CLORADA,COM UTILIZACAO DE SELADOR E SOLVENTE PROPRIO E FITA CREPE COMO LIMITADOR DE LINHAS,MEDIDA PELAAREA REAL DE PINTURA | M2 | 76.08
17.040.0020-A | MARCACAO DE QUADRA DE ESPORTE OU VAGA DE GARAGEM COM TINTA ABASE DE BORRACHA CLORADA,COM UTILIZACAO DE SELADOR E SOLVENTE PROPRIO E FITA CREPE COMO LIMITADOR DE LINHAS,MEDIDA PELAAREA REAL DE PINTURA | M2 | 67.63
17.040.0021-0 | MARCACAO DE QUADRA DE ESPORTE OU VAGA DE GARAGEM COM TINTA ACRILICA PROPRIA PARA PINTURA DE PISOS,COM UTILIZACAO DE SELADOR E SOLVENTE PROPRIO E FITA CREPE COMO LIMITADOR DE LINHAS,MEDIDA PELA AREA REAL DE PINTURA | M2 | 69.39
17.040.0021-A | MARCACAO DE QUADRA DE ESPORTE OU VAGA DE GARAGEM COM TINTA ACRILICA PROPRIA PARA PINTURA DE PISOS,COM UTILIZACAO DE SELADOR E SOLVENTE PROPRIO E FITA CREPE COMO LIMITADOR DE LINHAS,MEDIDA PELA AREA REAL DE PINTURA | M2 | 60.94
17.040.0022-0 | REPINTURA DE QUADRA SOBRE DEMARCACAO EXISTENTE CONFORME O ITEM 17.040.0021 | M2 | 38.58
17.040.0022-A | REPINTURA DE QUADRA SOBRE DEMARCACAO EXISTENTE CONFORME O ITEM 17.040.0021 | M2 | 33.95
17.040.0024-0 | PINTURA DE PISO CIMENTADO LISO COM TINTA 100% ACRILICA,INCLUSIVE LIXAMENTO,LIMPEZA E TRES DEMAOS DE ACABAMENTO APLICADASA ROLO DE LA,DILUICAO EM AGUA A 20% | M2 | 15.52
17.040.0024-A | PINTURA DE PISO CIMENTADO LISO COM TINTA 100% ACRILICA,INCLUSIVE LIXAMENTO,LIMPEZA E TRES DEMAOS DE ACABAMENTO APLICADASA ROLO DE LA,DILUICAO EM AGUA A 20% | M2 | 14.1
17.040.0050-0 | PINTURA DE SINALIZACAO DE SOLO PARA EQUIPAMENTOS DE COMBATEA INCENDIO (EXTINTORES E HIDRANTES),EM QUADRADOS VERMELHOS DE (0,70X0,70)M E BORDAS AMARELAS DE 0,15M DE LARGURA,CONFORME ABNT NBR 16820 | UN | 40.18
17.040.0050-A | PINTURA DE SINALIZACAO DE SOLO PARA EQUIPAMENTOS DE COMBATEA INCENDIO (EXTINTORES E HIDRANTES),EM QUADRADOS VERMELHOS DE (0,70X0,70)M E BORDAS AMARELAS DE 0,15M DE LARGURA,CONFORME ABNT NBR 16820 | UN | 35.69
18.002.0010-0 | LAVATORIO DE LOUCA BRANCA TIPO POPULAR,SEM LADRAO,COM MEDIDAS EM TORNO DE (47X35)CM,INCLUSIVE ACESSORIOS DE FIXACAO,FERRAGENS EM METAL CROMADO:SIFAO 1680 DE 1"X1.1/4",TORNEIRA PARALAVATORIO TIPO BANCA 1193 OU SIMILAR DE 1/2" E VALVULA DE ESCOAMENTO 1600.RABICHO EM PVC.FORNECIMENTO | UN | 228.93
18.002.0010-A | LAVATORIO DE LOUCA BRANCA TIPO POPULAR,SEM LADRAO,COM MEDIDAS EM TORNO DE (47X35)CM,INCLUSIVE ACESSORIOS DE FIXACAO,FERRAGENS EM METAL CROMADO:SIFAO 1680 DE 1"X1.1/4",TORNEIRA PARALAVATORIO TIPO BANCA 1193 OU SIMILAR DE 1/2" E VALVULA DE ESCOAMENTO 1600.RABICHO EM PVC.FORNECIMENTO | UN | 228.93
18.002.0012-0 | LAVATORIO DE LOUCA BRANCA,TIPO MEDIO LUXO,COM LADRAO,COM MEDIDAS EM TORNO DE (47X35)CM,INCLUSIVE ACESSORIOS DE FIXACAO.FERRAGENS EM METAL CROMADO:SIFAO 1680 DE 1"X1.1/4",TORNEIRA PARA LAVATORIO TIPO BANCA 1193 OU SIMILAR DE 1/2" E VALVULA DE ESCOAMENTO 1603.RABICHO EM PVC.FORNECIMENTO | UN | 261.03
18.002.0012-A | LAVATORIO DE LOUCA BRANCA,TIPO MEDIO LUXO,COM LADRAO,COM MEDIDAS EM TORNO DE (47X35)CM,INCLUSIVE ACESSORIOS DE FIXACAO.FERRAGENS EM METAL CROMADO:SIFAO 1680 DE 1"X1.1/4",TORNEIRA PARA LAVATORIO TIPO BANCA 1193 OU SIMILAR DE 1/2" E VALVULA DE ESCOAMENTO 1603.RABICHO EM PVC.FORNECIMENTO | UN | 261.03
18.002.0013-0 | LAVATORIO DE LOUCA BRANCA,COM COLUNA SUSPENSA,PARA PESSOAS COM NECESSIDADES ESPECIFICAS,COM MEDIDAS EM TORNO DE (45,5X35,5)CM,EXCLUSIVE SIFAO,VALVULA DE ESCOAMENTO,RABICHO E TORNEIRA,INCLUSIVE ACESSORIOS DE FIXACAO.FORNECIMENTO | UN | 343.94
18.002.0013-A | LAVATORIO DE LOUCA BRANCA,COM COLUNA SUSPENSA,PARA PESSOAS COM NECESSIDADES ESPECIFICAS,COM MEDIDAS EM TORNO DE (45,5X35,5)CM,EXCLUSIVE SIFAO,VALVULA DE ESCOAMENTO,RABICHO E TORNEIRA,INCLUSIVE ACESSORIOS DE FIXACAO.FORNECIMENTO | UN | 343.94
18.002.0014-0 | LAVATORIO DE LOUCA BRANCA,COM COLUNA SUSPENSA,PARA PESSOAS COM NECESSIDADES ESPECIFICAS,COM MEDIDAS EM TORNO DE (45,5X35,5)CM,INCLUSIVE SIFAO EM PVC FLEXIVEL,VALVULA DE ESCOAMENTOCROMADA,RABICHO EM PVC,TORNEIRA DE FECHAMENTO AUTOMATICO DEPAREDE,ANTIVANDALISMO DE 85MM,PARA LAVATORIO E ACESSORIOS DEFIXACAO.FORNECIMENTO | UN | 1014.14
18.002.0014-A | LAVATORIO DE LOUCA BRANCA,COM COLUNA SUSPENSA,PARA PESSOAS COM NECESSIDADES ESPECIFICAS,COM MEDIDAS EM TORNO DE (45,5X35,5)CM,INCLUSIVE SIFAO EM PVC FLEXIVEL,VALVULA DE ESCOAMENTOCROMADA,RABICHO EM PVC,TORNEIRA DE FECHAMENTO AUTOMATICO DEPAREDE,ANTIVANDALISMO DE 85MM,PARA LAVATORIO E ACESSORIOS DEFIXACAO.FORNECIMENTO | UN | 1014.14
18.002.0015-0 | LAVATORIO DE LOUCA BRANCA TIPO MEDIO LUXO,COM LADRAO E MEDIDAS EM TORNO DE (55X45)CM,COM COLUNA,INCLUSIVE ACESSORIOS DEFIXACAO.FERRAGENS EM METAL CROMADO:SIFAO 1680 DE 1"X1.1/4",APARELHO MISTURADOR TIPO BANCA,1875 OU SIMILAR,COM AREJADOR,VALVULA DE ESCOAMENTO 1603.RABICHO EM PVC.FORNECIMENTO | UN | 978.49
18.002.0015-A | LAVATORIO DE LOUCA BRANCA TIPO MEDIO LUXO,COM LADRAO E MEDIDAS EM TORNO DE (55X45)CM,COM COLUNA,INCLUSIVE ACESSORIOS DEFIXACAO.FERRAGENS EM METAL CROMADO:SIFAO 1680 DE 1"X1.1/4",APARELHO MISTURADOR TIPO BANCA,1875 OU SIMILAR,COM AREJADOR,VALVULA DE ESCOAMENTO 1603.RABICHO EM PVC.FORNECIMENTO | UN | 978.49
18.002.0016-0 | LAVATORIO DE LOUCA BRANCA TIPO MEDIO LUXO,COM LADRAO E MEDIDAS EM TORNO DE (55X45)CM,COM COLUNA,INCLUSIVE ACESSORIOS DEFIXACAO.FERRAGENS EM METAL CROMADO:SIFAO 1680 DE 1"X1.1/4",APARELHO MISTURADOR TIPO BANCA,1875 OU SIMILAR,COM AREJADOR,VALVULA DE ESCOAMENTO 1603.RABICHO CROMADO DE 1/2".FORNECIMENTO. | UN | 989.11
18.002.0016-A | LAVATORIO DE LOUCA BRANCA TIPO MEDIO LUXO,COM LADRAO E MEDIDAS EM TORNO DE (55X45)CM,COM COLUNA,INCLUSIVE ACESSORIOS DEFIXACAO.FERRAGENS EM METAL CROMADO:SIFAO 1680 DE 1"X1.1/4",APARELHO MISTURADOR TIPO BANCA,1875 OU SIMILAR,COM AREJADOR,VALVULA DE ESCOAMENTO 1603.RABICHO CROMADO DE 1/2".FORNECIMENTO. | UN | 989.11
18.002.0019-0 | LAVATORIO DE LOUCA BRANCA TIPO POPULAR,SEM LADRAO,COM MEDIDAS EM TORNO (55X45)CM,INCLUSIVE ACESSORIOS DE FIXACAO,TORNEIRA PARA LAVATORIO TIPO BANCA 1193 OU SIMILAR DE 1/2" EM METALCROMADO E VALVULA DE ESCOAMENTO,SIFAO E RABICHO EM PVC.FORNECIMENTO | UN | 152.79
18.002.0019-A | LAVATORIO DE LOUCA BRANCA TIPO POPULAR,SEM LADRAO,COM MEDIDAS EM TORNO (55X45)CM,INCLUSIVE ACESSORIOS DE FIXACAO,TORNEIRA PARA LAVATORIO TIPO BANCA 1193 OU SIMILAR DE 1/2" EM METALCROMADO E VALVULA DE ESCOAMENTO,SIFAO E RABICHO EM PVC.FORNECIMENTO | UN | 152.79
18.002.0022-0 | LAVATORIO DE LOUCA BRANCA DE SOBREPOR,TIPO MEDIO LUXO,SEM LADRAO,C/MEDIDAS EM TORNO DE (53X43)CM.FERRAGENS EM METAL CROMADO:SIFAO 1680 1"X1.1/4",TORNEIRA PARA LAVATORIO TIPO BANCA1193 OU SIMILAR DE 1/2" E VALVULA DE ESCOAMENTO 1600.RABICHO EM PVC.FORNECIMENTO | UN | 629.72
18.002.0022-A | LAVATORIO DE LOUCA BRANCA DE SOBREPOR,TIPO MEDIO LUXO,SEM LADRAO,C/MEDIDAS EM TORNO DE (53X43)CM.FERRAGENS EM METAL CROMADO:SIFAO 1680 1"X1.1/4",TORNEIRA PARA LAVATORIO TIPO BANCA1193 OU SIMILAR DE 1/2" E VALVULA DE ESCOAMENTO 1600.RABICHO EM PVC.FORNECIMENTO | UN | 629.72
18.002.0023-0 | LAVATORIO DE LOUCA BRANCA DE SOBREPOR,TIPO MEDIO LUXO,COM LADRAO,C/MEDIDAS EM TORNO DE (53X43)CM.FERRAGENS EM METAL CROMADO:SIFAO 1680 1"X1.1/4",TORNEIRA PARA LAVATORIO TIPO BANCA1193 OU SIMILAR DE 1/2" E VALVULA DE ESCOAMENTO 1603.RABICHO EM PVC.FORNECIMENTO | UN | 364.43
18.002.0023-A | LAVATORIO DE LOUCA BRANCA DE SOBREPOR,TIPO MEDIO LUXO,COM LADRAO,C/MEDIDAS EM TORNO DE (53X43)CM.FERRAGENS EM METAL CROMADO:SIFAO 1680 1"X1.1/4",TORNEIRA PARA LAVATORIO TIPO BANCA1193 OU SIMILAR DE 1/2" E VALVULA DE ESCOAMENTO 1603.RABICHO EM PVC.FORNECIMENTO | UN | 364.43
18.002.0026-0 | LAVATORIO DE LOUCA BRANCA DE EMBUTIR(CUBA),TIPO MEDIO LUXO,SEM LADRAO,C/MEDIDAS EM TORNO DE (52X39)CM.FERRAGENS EM METALCROMADO:SIFAO 1680 1"X1.1/4",TORNEIRA PARA LAVATORIO TIPO BANCA 1193 OU SIMILAR DE 1/2" E VALVULA DE ESCOAMENTO 1600.RABICHO EM PVC.FORNECIMENTO | UN | 204.27
18.002.0026-A | LAVATORIO DE LOUCA BRANCA DE EMBUTIR(CUBA),TIPO MEDIO LUXO,SEM LADRAO,C/MEDIDAS EM TORNO DE (52X39)CM.FERRAGENS EM METALCROMADO:SIFAO 1680 1"X1.1/4",TORNEIRA PARA LAVATORIO TIPO BANCA 1193 OU SIMILAR DE 1/2" E VALVULA DE ESCOAMENTO 1600.RABICHO EM PVC.FORNECIMENTO | UN | 204.27
18.002.0027-0 | LAVATORIO DE LOUCA BRANCA DE EMBUTIR(CUBA),TIPO MEDIO LUXO,COM LADRAO,C/MEDIDAS EM TORNO DE (52X39)CM.FERRAGENS EM METALCROMADO:SIFAO 1680 1"X1.1/4",TORNEIRA PARA LAVATORIO TIPO BANCA 1193 OU SIMILAR DE 1/2" E VALVULA DE ESCOAMENTO 1603.RABICHO EM PVC.FORNECIMENTO | UN | 260.32
18.002.0027-A | LAVATORIO DE LOUCA BRANCA DE EMBUTIR(CUBA),TIPO MEDIO LUXO,COM LADRAO,C/MEDIDAS EM TORNO DE (52X39)CM.FERRAGENS EM METALCROMADO:SIFAO 1680 1"X1.1/4",TORNEIRA PARA LAVATORIO TIPO BANCA 1193 OU SIMILAR DE 1/2" E VALVULA DE ESCOAMENTO 1603.RABICHO EM PVC.FORNECIMENTO | UN | 260.32
18.002.0028-0 | CUBA DE LOUCA BRANCA,DE SOBREPOR,OVAL,EXCLUSIVE RABICHO,SIFAO,TORNEIRA E VALVULA DE ESCOAMENTO.FORNECIMENTO | UN | 141.1
18.002.0028-A | CUBA DE LOUCA BRANCA,DE SOBREPOR,OVAL,EXCLUSIVE RABICHO,SIFAO,TORNEIRA E VALVULA DE ESCOAMENTO.FORNECIMENTO | UN | 141.1
18.002.0029-0 | CUBA DE LOUCA BRANCA,DE SOBREPOR,OVAL,INCLUSIVE RABICHO EM METAL CROMADO,SIFAO EM METAL CROMADO,TORNEIRA PARA LAVATORIOTIPO BANCA 1193 OU SIMILAR DE 1/2" E VALVULA DE ESCOAMENTO.FORNECIMENTO | UN | 314.55
18.002.0029-A | CUBA DE LOUCA BRANCA,DE SOBREPOR,OVAL,INCLUSIVE RABICHO EM METAL CROMADO,SIFAO EM METAL CROMADO,TORNEIRA PARA LAVATORIOTIPO BANCA 1193 OU SIMILAR DE 1/2" E VALVULA DE ESCOAMENTO.FORNECIMENTO | UN | 314.55
18.002.0030-0 | TANQUE DE LOUCA BRANCA,C/COLUNA E MEDIDAS EM TORNO DE (56X48)CM,INCLUSIVE ACESSORIOS DE FIXACAO.FERRAGENS EM METAL CROMADO:TORNEIRA DE PRESSAO,1158 OU SIMILAR,DE 1/2",VALVULA DE ESCOAMENTO 1605 E SIFAO 1680 DE 1.1/4" A 1.1/2".FORNECIMENTO | UN | 492.73
18.002.0030-A | TANQUE DE LOUCA BRANCA,C/COLUNA E MEDIDAS EM TORNO DE (56X48)CM,INCLUSIVE ACESSORIOS DE FIXACAO.FERRAGENS EM METAL CROMADO:TORNEIRA DE PRESSAO,1158 OU SIMILAR,DE 1/2",VALVULA DE ESCOAMENTO 1605 E SIFAO 1680 DE 1.1/4" A 1.1/2".FORNECIMENTO | UN | 492.73
18.002.0031-0 | TANQUE DE LOUCA BRANCA,C/COLUNA E MEDIDAS EM TORNO DE (60X56)CM,INCLUSIVE ACESSORIOS DE FIXACAO.FERRAGENS EM METAL CROMADO:TORNEIRA DE PRESSAO,1158 OU SIMILAR,DE 1/2",VALVULA DE ESCOAMENTO 1606 E SIFAO 1680 DE 1.1/2"X1.1/2".FORNECIMENTO | UN | 649.02
18.002.0031-A | TANQUE DE LOUCA BRANCA,C/COLUNA E MEDIDAS EM TORNO DE (60X56)CM,INCLUSIVE ACESSORIOS DE FIXACAO.FERRAGENS EM METAL CROMADO:TORNEIRA DE PRESSAO,1158 OU SIMILAR,DE 1/2",VALVULA DE ESCOAMENTO 1606 E SIFAO 1680 DE 1.1/2"X1.1/2".FORNECIMENTO | UN | 649.02
18.002.0040-0 | BACIA TURCA DE LOUCA BRANCA COM SIFAO INTEGRADO E MEDIDAS EMTORNO DE (59X44)CM,INCLUSIVE TUBO DE LIGACAO.FORNECIMENTO | UN | 394.43
18.002.0040-A | BACIA TURCA DE LOUCA BRANCA COM SIFAO INTEGRADO E MEDIDAS EMTORNO DE (59X44)CM,INCLUSIVE TUBO DE LIGACAO.FORNECIMENTO | UN | 394.43
18.002.0055-0 | MICTORIO DE LOUCA BRANCA COM SIFAO INTEGRADO E MEDIDAS EM TORNO DE (33X28X53)CM,INCLUSIVE ACESSORIOS DE FIXACAO.FERRAGENS EM METAL CROMADO:REGISTRO DE PRESSAO 1416 DE 1/2" E TUBODE LIGACAO DE 1/2".FORNECIMENTO | UN | 281.44
18.002.0055-A | MICTORIO DE LOUCA BRANCA COM SIFAO INTEGRADO E MEDIDAS EM TORNO DE (33X28X53)CM,INCLUSIVE ACESSORIOS DE FIXACAO.FERRAGENS EM METAL CROMADO:REGISTRO DE PRESSAO 1416 DE 1/2" E TUBODE LIGACAO DE 1/2".FORNECIMENTO | UN | 281.44
18.002.0065-0 | VASO SANITARIO DE LOUCA BRANCA,TIPO POPULAR,COM CAIXA ACOPLADA,COMPLETO,C/MEDIDAS EM TORNO DE (35X65X35)CM,INCLUSIVE ASSENTO PLASTICO TIPO POPULAR,BOLSA DE LIGACAO,RABICHO EM PVC EACESSORIOS DE FIXACAO.FORNECIMENTO | UN | 361.45
18.002.0065-A | VASO SANITARIO DE LOUCA BRANCA,TIPO POPULAR,COM CAIXA ACOPLADA,COMPLETO,C/MEDIDAS EM TORNO DE (35X65X35)CM,INCLUSIVE ASSENTO PLASTICO TIPO POPULAR,BOLSA DE LIGACAO,RABICHO EM PVC EACESSORIOS DE FIXACAO.FORNECIMENTO | UN | 361.45
18.002.0070-0 | VASO SANITARIO DE LOUCA BRANCA,TIPO MEDIO LUXO,COM CAIXA ACOPLADA,INCLUSIVE RABICHO CROMADO DE 40CM,COM SAIDA DE 1/2",BOLSA DE LIGACAO E ACESSORIOS DE FIXACAO.FORNECIMENTO | UN | 547.63
18.002.0070-A | VASO SANITARIO DE LOUCA BRANCA,TIPO MEDIO LUXO,COM CAIXA ACOPLADA,INCLUSIVE RABICHO CROMADO DE 40CM,COM SAIDA DE 1/2",BOLSA DE LIGACAO E ACESSORIOS DE FIXACAO.FORNECIMENTO | UN | 547.63
18.002.0080-0 | VASO SANITARIO DE LOUCA BRANCA,CONVENCIONAL,TIPO POPULAR,C/MEDIDAS EM TORNO DE (37X47X38)CM,INCLUSIVE ASSENTO PLASTICO TIPO POPULAR,CAIXA DE DESCARGA PLASTICA EXTERNA COMPLETA,TUBODE DESCARGA LONGO,BOLSA DE LIGACAO E ACESSORIOS DE FIXACAO.FORNECIMENTO | UN | 229.76
18.002.0080-A | VASO SANITARIO DE LOUCA BRANCA,CONVENCIONAL,TIPO POPULAR,C/MEDIDAS EM TORNO DE (37X47X38)CM,INCLUSIVE ASSENTO PLASTICO TIPO POPULAR,CAIXA DE DESCARGA PLASTICA EXTERNA COMPLETA,TUBODE DESCARGA LONGO,BOLSA DE LIGACAO E ACESSORIOS DE FIXACAO.FORNECIMENTO | UN | 229.76
18.002.0085-0 | VASO SANITARIO DE LOUCA BRANCA,CONVENCIONAL,TIPO MEDIO LUXO,C/MEDIDAS EM TORNO DE (37X47X38)CM,INCL.ASSENTO PLASTICO TIPO MEDIO LUXO,BOLSA DE LIGACAO,VALVULA DE DESCARGA DE 1.1/2"C/REGISTRO INTEGRADO,SISTEMA HIDROMECANICO(ISENTA DE GOLPE DE ARIETE)COM CORPO EM LATAO,CANOPLA E BOTAO EM METAL CROMADO,TUBO DE LIGACAO E ACESSORIOS DE FIXACAO.FORNECIMENTO | UN | 432.83
18.002.0085-A | VASO SANITARIO DE LOUCA BRANCA,CONVENCIONAL,TIPO MEDIO LUXO,C/MEDIDAS EM TORNO DE (37X47X38)CM,INCL.ASSENTO PLASTICO TIPO MEDIO LUXO,BOLSA DE LIGACAO,VALVULA DE DESCARGA DE 1.1/2"C/REGISTRO INTEGRADO,SISTEMA HIDROMECANICO(ISENTA DE GOLPE DE ARIETE)COM CORPO EM LATAO,CANOPLA E BOTAO EM METAL CROMADO,TUBO DE LIGACAO E ACESSORIOS DE FIXACAO.FORNECIMENTO | UN | 432.83
18.002.0090-0 | VASO SANITARIO DE LOUCA BRANCA OU BRANCO GELO,PARA PESSOAS COM NECESSIDADES ESPECIFICAS,INCLUSIVE ASSENTO ESPECIAL,BOLSADE LIGACAO E ACESSORIOS DE FIXACAO.FORNECIMENTO | UN | 702.73
18.002.0090-A | VASO SANITARIO DE LOUCA BRANCA OU BRANCO GELO,PARA PESSOAS COM NECESSIDADES ESPECIFICAS,INCLUSIVE ASSENTO ESPECIAL,BOLSADE LIGACAO E ACESSORIOS DE FIXACAO.FORNECIMENTO | UN | 702.73
18.003.0003-0 | VALVULA DE DESCARGA DE 1.1/2",REGISTRO INTEGRADO,SISTEMA HIDROMECANICO(ISENTA DE GOLPE DE ARIETE),CORPO EM LATAO,CANOPLAE BOTAO EM METAL CROMADO,DE EMNBUTIR.FORNECIMENTO | UN | 152.23
18.003.0003-A | VALVULA DE DESCARGA DE 1.1/2",REGISTRO INTEGRADO,SISTEMA HIDROMECANICO(ISENTA DE GOLPE DE ARIETE),CORPO EM LATAO,CANOPLAE BOTAO EM METAL CROMADO,DE EMNBUTIR.FORNECIMENTO | UN | 152.23
18.003.0005-0 | VALVULA DE DESCARGA DE 1.1/4",REGISTRO INTEGRADO,SISTEMA HIDROMECANICO(ISENTA DE GOLPE DE ARIETE),CORPO EM LATAO,CANOPLAE BOTAO EM METAL CROMADO DE EMBUTIR.FORNECIMENTO | UN | 149.2
18.003.0005-A | VALVULA DE DESCARGA DE 1.1/4",REGISTRO INTEGRADO,SISTEMA HIDROMECANICO(ISENTA DE GOLPE DE ARIETE),CORPO EM LATAO,CANOPLAE BOTAO EM METAL CROMADO DE EMBUTIR.FORNECIMENTO | UN | 149.2
18.003.0007-0 | VALVULA DE DESCARGA EXTERNA,ACIONAMENTO POR ALAVANCA,COM REGULAGEM DE TEMPO DE DESCARGA E VAZAO,BITOLA DE 1.1/4",PARA PRESSAO DE SERVICO ENTRE 2 A 40MCA.FORNECIMENTO | UN | 1604.64
18.003.0007-A | VALVULA DE DESCARGA EXTERNA,ACIONAMENTO POR ALAVANCA,COM REGULAGEM DE TEMPO DE DESCARGA E VAZAO,BITOLA DE 1.1/4",PARA PRESSAO DE SERVICO ENTRE 2 A 40MCA.FORNECIMENTO | UN | 1604.64
18.003.0015-0 | VALVULA DE FECHAMENTO AUTOMATICO,PARA MICTORIO,ACABAMENTO CROMADO.FORNECIMENTO | UN | 80.52
18.003.0015-A | VALVULA DE FECHAMENTO AUTOMATICO,PARA MICTORIO,ACABAMENTO CROMADO.FORNECIMENTO | UN | 80.52
18.003.0020-0 | VALVULA DE FECHAMENTO AUTOMATICO,PARA CHUVEIRO DE AGUA FRIAOU PRE-MISTURADA,ACABAMENTO CROMADO.FORNECIMENTO | UN | 854.01
18.003.0020-A | VALVULA DE FECHAMENTO AUTOMATICO,PARA CHUVEIRO DE AGUA FRIAOU PRE-MISTURADA,ACABAMENTO CROMADO.FORNECIMENTO | UN | 854.01
18.004.0001-0 | BACIA TURCA,EM POLIESTER REFORCADO,COM FIBRA DE VIDRO,PISO ANTI-DERRAPANTE,COM MEDIDAS EM TORNO DE 51X71CM,COM ENTRADA DE 40MM,E SAIDA DE 4",NA COR BRANCA.FORNECIMENTO | UN | 1038.64
18.004.0001-A | BACIA TURCA,EM POLIESTER REFORCADO,COM FIBRA DE VIDRO,PISO ANTI-DERRAPANTE,COM MEDIDAS EM TORNO DE 51X71CM,COM ENTRADA DE 40MM,E SAIDA DE 4",NA COR BRANCA.FORNECIMENTO | UN | 1038.64
18.004.0005-0 | BACIA TURCA SINFONADO REFORCADO EM POLIESTER,COM FIBRA DE VIDRO,PISO ANTIDERRAPANTE,COM MEDIDAS EM TORNO DE 51X71CM,COMMEDIDAS EM TORNO 40MM,E SAIDA DE 4",NA COR BRANCA.FORNECIMENTO | UN | 1431.36
18.004.0005-A | BACIA TURCA SINFONADO REFORCADO EM POLIESTER,COM FIBRA DE VIDRO,PISO ANTIDERRAPANTE,COM MEDIDAS EM TORNO DE 51X71CM,COMMEDIDAS EM TORNO 40MM,E SAIDA DE 4",NA COR BRANCA.FORNECIMENTO | UN | 1431.36
18.005.0010-0 | SABONETEIRA EM PLASTICO ABS,PARA SABONETE LIQUIDO.FORNECIMENTO E COLOCACAO | UN | 40.06
18.005.0010-A | SABONETEIRA EM PLASTICO ABS,PARA SABONETE LIQUIDO.FORNECIMENTO E COLOCACAO | UN | 38.19
18.005.0012-0 | PORTA-TOALHA DE PAPEL EM PLASTICO ABS.FORNECIMENTO E COLOCACAO | UN | 43.56
18.005.0012-A | PORTA-TOALHA DE PAPEL EM PLASTICO ABS.FORNECIMENTO E COLOCACAO | UN | 41.69
18.005.0013-0 | PORTA PAPEL HIGIENICO EM PLASTICO ABS.FORNECIMENTRO E COLOCACAO | UN | 35.8
18.005.0013-A | PORTA PAPEL HIGIENICO EM PLASTICO ABS.FORNECIMENTRO E COLOCACAO | UN | 33.93
18.005.0015-0 | ASSENTO SANITARIO DE PLASTICO,TIPO MEDIO LUXO.FORNECIMENTO ECOLOCACAO | UN | 92.23
18.005.0015-A | ASSENTO SANITARIO DE PLASTICO,TIPO MEDIO LUXO.FORNECIMENTO ECOLOCACAO | UN | 92.16
18.005.0018-0 | ASSENTO SANITARIO PLASTICO,TIPO POPULAR.FORNECIMENTO E COLOCACAO | UN | 22.89
18.005.0018-A | ASSENTO SANITARIO PLASTICO,TIPO POPULAR.FORNECIMENTO E COLOCACAO | UN | 22.82
18.005.0027-0 | ASSENTO SANITARIO DE PLASTICO,PARA VASO INFANTIL.FORNECIMENTO E COLOCACAO | UN | 50.93
18.005.0027-A | ASSENTO SANITARIO DE PLASTICO,PARA VASO INFANTIL.FORNECIMENTO E COLOCACAO | UN | 50.86
18.005.0030-0 | ASSENTO ESPECIAL PARA VASO SANITARIO PARA PESSOAS COM NECESSIDADES ESPECIFICAS.FORNECIMENTO E COLOCACAO | UN | 102.33
18.005.0030-A | ASSENTO ESPECIAL PARA VASO SANITARIO PARA PESSOAS COM NECESSIDADES ESPECIFICAS.FORNECIMENTO E COLOCACAO | UN | 101.9
18.005.0035-0 | ARMARIO DE BANHEIRO EM PLASTICO,LUXO,BRANCO,DE EMBUTIR,COM ESPELHO.FORNECIMENTO E COLOCACAO | UN | 85.37
18.005.0035-A | ARMARIO DE BANHEIRO EM PLASTICO,LUXO,BRANCO,DE EMBUTIR,COM ESPELHO.FORNECIMENTO E COLOCACAO | UN | 83.57
18.006.0005-0 | LAVATORIO DE LOUCA BRANCA,TIPO POPULAR,SEM LADRAO,COM MEDIDAS EM TORNO DE 47X35CM,INCLUSIVE ACESSORIOS DE FIXACAO.FORNECIMENTO | UN | 71.98
18.006.0005-A | LAVATORIO DE LOUCA BRANCA,TIPO POPULAR,SEM LADRAO,COM MEDIDAS EM TORNO DE 47X35CM,INCLUSIVE ACESSORIOS DE FIXACAO.FORNECIMENTO | UN | 71.98
18.006.0007-0 | LAVATORIO DE LOUCA BRANCA,TIPO MEDIO LUXO,COM LADRAO E MEDIDAS EM TORNO DE 47X35CM,INCLUSIVE ACESSORIOS DE FIXACAO.FORNECIMENTO | UN | 98.2
18.006.0007-A | LAVATORIO DE LOUCA BRANCA,TIPO MEDIO LUXO,COM LADRAO E MEDIDAS EM TORNO DE 47X35CM,INCLUSIVE ACESSORIOS DE FIXACAO.FORNECIMENTO | UN | 98.2
18.006.0009-0 | LAVATORIO DE LOUCA BRANCA,TIPO MEDIO LUXO,COM LADRAO E MEDIDAS EM TORNO DE 55X45CM,INCLUSIVE ACESSORIOS DE FIXACAO.FORNECIMENTO | UN | 519.43
18.006.0009-A | LAVATORIO DE LOUCA BRANCA,TIPO MEDIO LUXO,COM LADRAO E MEDIDAS EM TORNO DE 55X45CM,INCLUSIVE ACESSORIOS DE FIXACAO.FORNECIMENTO | UN | 519.43
18.006.0014-0 | LAVATORIO DE LOUCA BRANCA,TIPO POPULAR,SEM LADRAO,COM MEDIDAS EM TORNO DE 55X45CM,INCLUSIVE ACESSORIOS DE FIXACAO.FORNECIMENTO | UN | 97.09
18.006.0014-A | LAVATORIO DE LOUCA BRANCA,TIPO POPULAR,SEM LADRAO,COM MEDIDAS EM TORNO DE 55X45CM,INCLUSIVE ACESSORIOS DE FIXACAO.FORNECIMENTO | UN | 97.09
18.006.0017-0 | VASO SANITARIO DE LOUCA BRANCA,CONVENCIONAL,TIPO POPULAR,COMMEDIDAS EM TORNO DE 37X47X38CM,INCLUSIVE ACESSORIOS DE FIXACAO.FORNECIMENTO | UN | 164.91
18.006.0017-A | VASO SANITARIO DE LOUCA BRANCA,CONVENCIONAL,TIPO POPULAR,COMMEDIDAS EM TORNO DE 37X47X38CM,INCLUSIVE ACESSORIOS DE FIXACAO.FORNECIMENTO | UN | 164.91
18.006.0020-0 | VASO SANITARIO DE LOUCA BRANCA,INFANTIL,INCLUSIVE ACESSORIOSDE FIXACAO.FORNECIMENTO | UN | 229.29
18.006.0020-A | VASO SANITARIO DE LOUCA BRANCA,INFANTIL,INCLUSIVE ACESSORIOSDE FIXACAO.FORNECIMENTO | UN | 229.29
18.006.0023-0 | LAVATORIO DE SOBREPOR DE LOUCA BRANCA,TIPO MEDIO LUXO,SEM LADRAO,COM MEDIDAS EM TORNO DE 53X43CM.FORNECIMENTO | UN | 472.77
18.006.0023-A | LAVATORIO DE SOBREPOR DE LOUCA BRANCA,TIPO MEDIO LUXO,SEM LADRAO,COM MEDIDAS EM TORNO DE 53X43CM.FORNECIMENTO | UN | 472.77
18.006.0024-0 | LAVATORIO DE SOBREPOR DE LOUCA BRANCA,TIPO MEDIO LUXO,COM LADRAO,COM MEDIDAS EM TORNO DE 53X43CM.FORNECIMENTO | UN | 201.6
18.006.0024-A | LAVATORIO DE SOBREPOR DE LOUCA BRANCA,TIPO MEDIO LUXO,COM LADRAO,COM MEDIDAS EM TORNO DE 53X43CM.FORNECIMENTO | UN | 201.6
18.006.0025-0 | LAVATORIO DE LOUCA BRANCA,DE EMBUTIR(CUBA),TIPO MEDIO LUXO,SEM LADRAO,COM MEDIDAS EM TORNO DE 52X39CM.FORNECIMENTO | UN | 47.32
18.006.0025-A | LAVATORIO DE LOUCA BRANCA,DE EMBUTIR(CUBA),TIPO MEDIO LUXO,SEM LADRAO,COM MEDIDAS EM TORNO DE 52X39CM.FORNECIMENTO | UN | 47.32
18.006.0026-0 | LAVATORIO DE LOUCA BRANCA,DE EMBUTIR(CUBA),TIPO MEDIO LUXO,COM LADRAO,COM MEDIDAS EM TORNO DE 52X39CM.FORNECIMENTO | UN | 97.49
18.006.0026-A | LAVATORIO DE LOUCA BRANCA,DE EMBUTIR(CUBA),TIPO MEDIO LUXO,COM LADRAO,COM MEDIDAS EM TORNO DE 52X39CM.FORNECIMENTO | UN | 97.49
18.006.0028-0 | TANQUE DE LOUCA BRANCA,COM COLUNA E MEDIDAS EM TORNO DE 56X48CM,INCLUSIVE ACESSORIOS DE FIXACAO.FORNECIMENTO | UN | 319.62
18.006.0028-A | TANQUE DE LOUCA BRANCA,COM COLUNA E MEDIDAS EM TORNO DE 56X48CM,INCLUSIVE ACESSORIOS DE FIXACAO.FORNECIMENTO | UN | 319.62
18.006.0033-0 | TANQUE DE LOUCA BRANCA,COM COLUNA E MEDIDAS EM TORNO DE 60X56CM,INCLUSIVE ACESSORIOS DE FIXACACAO.FORNECIMENTO | UN | 413.81
18.006.0033-A | TANQUE DE LOUCA BRANCA,COM COLUNA E MEDIDAS EM TORNO DE 60X56CM,INCLUSIVE ACESSORIOS DE FIXACACAO.FORNECIMENTO | UN | 413.81
18.006.0037-0 | MICTORIO DE LOUCA BRANCA,COM SIFAO INTEGRADO E MEDIDAS EM TORNO DE 33X28X53CM,INCLUSIVE ACESSORIOS DE FIXACAO.FORNECIMENTO | UN | 219.07
18.006.0037-A | MICTORIO DE LOUCA BRANCA,COM SIFAO INTEGRADO E MEDIDAS EM TORNO DE 33X28X53CM,INCLUSIVE ACESSORIOS DE FIXACAO.FORNECIMENTO | UN | 219.07
18.006.0040-0 | SABONETEIRA,DE SOBREPOR,EM METAL CROMADO.FORNECIMENTO E COLOCACAO | UN | 25.36
18.006.0040-A | SABONETEIRA,DE SOBREPOR,EM METAL CROMADO.FORNECIMENTO E COLOCACAO | UN | 23.49
18.006.0043-0 | SABONETEIRA DE PAREDE COM BASE METALICA E CUPULA DE VIDRO GIRATORIA,PARA SABONETE LIQUIDO.FORNECIMENTO E COLOCACAO | UN | 47.97
18.006.0043-A | SABONETEIRA DE PAREDE COM BASE METALICA E CUPULA DE VIDRO GIRATORIA,PARA SABONETE LIQUIDO.FORNECIMENTO E COLOCACAO | UN | 46.1
18.006.0050-0 | PAPELEIRA,SEM PROTETOR,DE SOBREPOR,EM METAL CROMADO.FORNECIMENTO E COLOCACAO | UN | 29.98
18.006.0050-A | PAPELEIRA,SEM PROTETOR,DE SOBREPOR,EM METAL CROMADO.FORNECIMENTO E COLOCACAO | UN | 28.11
18.006.0052-0 | CABIDE DUPLO,DE SOBREPOR,EM METAL CROMADO.FORNECIMENTO E COLOCACAO | UN | 23.2
18.006.0052-A | CABIDE DUPLO,DE SOBREPOR,EM METAL CROMADO.FORNECIMENTO E COLOCACAO | UN | 21.33
18.006.0054-0 | CABIDE SIMPLES,DE SOBREPOR,EM METAL CROMADO.FORNECIMENTO E COLOCACAO | UN | 18.76
18.006.0054-A | CABIDE SIMPLES,DE SOBREPOR,EM METAL CROMADO.FORNECIMENTO E COLOCACAO | UN | 16.89
18.006.0056-0 | PORTA TOALHA RETO,EM METAL CROMADO(50CM).FORNECIMENTO E COLOCACAO | UN | 74.84
18.006.0056-A | PORTA TOALHA RETO,EM METAL CROMADO(50CM).FORNECIMENTO E COLOCACAO | UN | 71.09
18.007.0039-0 | CHUVEIRO ESTAMPADO,ARTICULADO,COM BRACO DE 1/2".FORNECIMENTO | UN | 51.4
18.007.0039-A | CHUVEIRO ESTAMPADO,ARTICULADO,COM BRACO DE 1/2".FORNECIMENTO | UN | 51.4
18.007.0041-0 | CHUVEIRO ESTAMPADO,ARTICULADO,TIPO LUXO,COM BRACO DE 1/2".FORNECIMENTO | UN | 102.99
18.007.0041-A | CHUVEIRO ESTAMPADO,ARTICULADO,TIPO LUXO,COM BRACO DE 1/2".FORNECIMENTO | UN | 102.99
18.007.0042-0 | BRACO EM ALUMINIO DE 1/2",PARA CHUVEIRO ELETRICO.FORNECIMENTO | UN | 6.39
18.007.0042-A | BRACO EM ALUMINIO DE 1/2",PARA CHUVEIRO ELETRICO.FORNECIMENTO | UN | 6.39
18.007.0043-0 | CHUVEIRO PLASTICO,BRANCO,INCLUSIVE BRACO.FORNECIMENTO | UN | 8.57
18.007.0043-A | CHUVEIRO PLASTICO,BRANCO,INCLUSIVE BRACO.FORNECIMENTO | UN | 8.57
18.007.0045-0 | CHUVEIRO ELETRICO,EM METAL CROMADO,DE 110/220V.FORNECIMENTO | UN | 224.95
18.007.0045-A | CHUVEIRO ELETRICO,EM METAL CROMADO,DE 110/220V.FORNECIMENTO | UN | 224.95
18.007.0049-0 | CHUVEIRO ELETRICO,EM PLASTICO,DE 110/220V.FORNECIMENTO | UN | 45.41
18.007.0049-A | CHUVEIRO ELETRICO,EM PLASTICO,DE 110/220V.FORNECIMENTO | UN | 45.41
18.007.0051-0 | DUCHINHA MANUAL,COM REGISTRO DE PRESSAO 1/2" CROMADO,RABICHOCROMADO,SUPORTE BRANCO,PISTOLA BRANCA,BUCHAS E PARAFUSOS PARA FIXACAO.FORNECIMENTO | UN | 38.01
18.007.0051-A | DUCHINHA MANUAL,COM REGISTRO DE PRESSAO 1/2" CROMADO,RABICHOCROMADO,SUPORTE BRANCO,PISTOLA BRANCA,BUCHAS E PARAFUSOS PARA FIXACAO.FORNECIMENTO | UN | 38.01
18.007.0060-0 | CHUVEIRO ESTAMPADO,ARTICULADO,COM BRACO DE 1/2" E 1 REGISTRODE PRESSAO 1416,DE 1/2",COM CANOPLA E VOLANTE EM METAL CROMADO.FORNECIMENTO | UN | 99.19
18.007.0060-A | CHUVEIRO ESTAMPADO,ARTICULADO,COM BRACO DE 1/2" E 1 REGISTRODE PRESSAO 1416,DE 1/2",COM CANOPLA E VOLANTE EM METAL CROMADO.FORNECIMENTO | UN | 99.19
18.007.0065-0 | CHUVEIRO DE LUXO,ARTICULADO,COM BRACO DE 1/2" E 2 REGISTROSDE PRESSAO 1416,DE 1/2",COM CANOPLA E VOLANTE EM METAL CROMADO.FORNECIMENTO | UN | 198.57
18.007.0065-A | CHUVEIRO DE LUXO,ARTICULADO,COM BRACO DE 1/2" E 2 REGISTROSDE PRESSAO 1416,DE 1/2",COM CANOPLA E VOLANTE EM METAL CROMADO.FORNECIMENTO | UN | 198.57
18.007.0070-0 | CHUVEIRO DE PLASTICO,BRANCO,COM BRACO DE 1/2" E 1 REGISTRO DE PRESSAO 1416,DE 1/2",COM CANOPLA E VOLANTE EM METAL CROMADO.FORNECIMENTO | UN | 56.36
18.007.0070-A | CHUVEIRO DE PLASTICO,BRANCO,COM BRACO DE 1/2" E 1 REGISTRO DE PRESSAO 1416,DE 1/2",COM CANOPLA E VOLANTE EM METAL CROMADO.FORNECIMENTO | UN | 56.36
18.007.0075-0 | CHUVEIRO ELETRICO,EM METAL CROMADO,EM 110/220V,COM BRACO CROMADO DE 1/2" E 1 REGISTRO DE PRESSAO 1416 DE 3/4",COM CANOPLA E VOLANTE EM METAL CROMADO.FORNECIMENTO | UN | 269.35
18.007.0075-A | CHUVEIRO ELETRICO,EM METAL CROMADO,EM 110/220V,COM BRACO CROMADO DE 1/2" E 1 REGISTRO DE PRESSAO 1416 DE 3/4",COM CANOPLA E VOLANTE EM METAL CROMADO.FORNECIMENTO | UN | 269.35
18.007.0080-0 | CHUVEIRO ELETRICO EM PLASTICO,EM 110/220V,COM BRACO CROMADODE 1/2" E 1 REGISTRO DE PRESSAO 1416 DE 3/4",COM CANOPLA E VOLANTE EM METAL CROMADO.FORNECIMENTO | UN | 89.81
18.007.0080-A | CHUVEIRO ELETRICO EM PLASTICO,EM 110/220V,COM BRACO CROMADODE 1/2" E 1 REGISTRO DE PRESSAO 1416 DE 3/4",COM CANOPLA E VOLANTE EM METAL CROMADO.FORNECIMENTO | UN | 89.81
18.007.0090-0 | CHUVEIRO COM DESVIADOR E DUCHA MANUAL,CROMADO,PARA PESSOAS COM NECESSIDADES ESPECIFICAS.FORNECIMENTO | UN | 205.9
18.007.0090-A | CHUVEIRO COM DESVIADOR E DUCHA MANUAL,CROMADO,PARA PESSOAS COM NECESSIDADES ESPECIFICAS.FORNECIMENTO | UN | 205.9
18.008.0005-0 | TORNEIRA DE PLASTICO PARA LAVATORIO,DE 1/2".FORNECIMENTO | UN | 9.77
18.008.0005-A | TORNEIRA DE PLASTICO PARA LAVATORIO,DE 1/2".FORNECIMENTO | UN | 9.77
18.008.0007-0 | TORNEIRA DE PLASTICO PARA PIA,DE 1/2".FORNECIMENTO | UN | 7.74
18.008.0007-A | TORNEIRA DE PLASTICO PARA PIA,DE 1/2".FORNECIMENTO | UN | 7.74
18.009.0058-0 | TORNEIRA PARA PIA OU TANQUE,1158 OU SIMILAR DE 1/2"X18CM APROXIMADAMENTE,EM METAL CROMADO.FORNECIMENTO | UN | 60.76
18.009.0058-A | TORNEIRA PARA PIA OU TANQUE,1158 OU SIMILAR DE 1/2"X18CM APROXIMADAMENTE,EM METAL CROMADO.FORNECIMENTO | UN | 60.76
18.009.0060-0 | TORNEIRA PARA PIA,TIPO PAREDE,COM AREJADOR,1157 OU SIMILAR DE 1/2" X 21CM APROXIMADAMENTE,EM METAL CROMADO.FORNECIMENTO | UN | 152.86
18.009.0060-A | TORNEIRA PARA PIA,TIPO PAREDE,COM AREJADOR,1157 OU SIMILAR DE 1/2" X 21CM APROXIMADAMENTE,EM METAL CROMADO.FORNECIMENTO | UN | 152.86
18.009.0065-0 | TORNEIRA PARA PIA,COM AREJADOR,TUBO MOVEL,TIPO PAREDE,1168 OU SIMILAR,DE 1/2"X22CM APROXIMADAMENTE,EM METAL CROMADO.FORNECIMENTO | UN | 70.53
18.009.0065-A | TORNEIRA PARA PIA,COM AREJADOR,TUBO MOVEL,TIPO PAREDE,1168 OU SIMILAR,DE 1/2"X22CM APROXIMADAMENTE,EM METAL CROMADO.FORNECIMENTO | UN | 70.53
18.009.0066-0 | TORNEIRA PARA PIA,COM AREJADOR,TUBO MOVEL,TIPO BANCA,1167 OUSIMILAR DE 1/2"X17CM APROXIMADAMENTE,EM METAL CROMADO.FORNECIMENTO | UN | 76.42
18.009.0066-A | TORNEIRA PARA PIA,COM AREJADOR,TUBO MOVEL,TIPO BANCA,1167 OUSIMILAR DE 1/2"X17CM APROXIMADAMENTE,EM METAL CROMADO.FORNECIMENTO | UN | 76.42
18.009.0070-0 | TORNEIRA HOSPITALAR,ACIONADA POR ALAVANCA,TIPO PAREDE,DE 1/2"X28CM APROXIMADAMENTE,EM METAL CROMADO.FORNECIMENTO | UN | 100.59
18.009.0070-A | TORNEIRA HOSPITALAR,ACIONADA POR ALAVANCA,TIPO PAREDE,DE 1/2"X28CM APROXIMADAMENTE,EM METAL CROMADO.FORNECIMENTO | UN | 100.59
18.009.0073-0 | TORNEIRA PARA COZINHA,COM MISTURADOR,TIPO PAREDE,COM AREJADOR E TUBO MOVEL,1258 OU SIMILAR,DE APROXIMADAMENTE 1/2"X25CM,EM METAL CROMADO.FORNECIMENTO | UN | 234.73
18.009.0073-A | TORNEIRA PARA COZINHA,COM MISTURADOR,TIPO PAREDE,COM AREJADOR E TUBO MOVEL,1258 OU SIMILAR,DE APROXIMADAMENTE 1/2"X25CM,EM METAL CROMADO.FORNECIMENTO | UN | 234.73
18.009.0074-0 | TORNEIRA PARA PIA,COM MISTURADOR,AREJADOR,TUBO MOVEL,TIPO BANCA,1256 OU SIMILAR,DE 1/2"X17CM APROXIMADAMENTE,EM METAL CROMADO.FORNECIMENTO | UN | 300.42
18.009.0074-A | TORNEIRA PARA PIA,COM MISTURADOR,AREJADOR,TUBO MOVEL,TIPO BANCA,1256 OU SIMILAR,DE 1/2"X17CM APROXIMADAMENTE,EM METAL CROMADO.FORNECIMENTO | UN | 300.42
18.009.0076-0 | TORNEIRA PARA LAVATORIO TIPO BANCA 1193 OU SIMILAR DE 1/2"X9CM APROXIMADAMENTE,EM METAL CROMADO.FORNECIMENTO | UN | 33.48
18.009.0076-A | TORNEIRA PARA LAVATORIO TIPO BANCA 1193 OU SIMILAR DE 1/2"X9CM APROXIMADAMENTE,EM METAL CROMADO.FORNECIMENTO | UN | 33.48
18.009.0078-0 | TORNEIRA PARA JARDIM,DE 3/4"X10CM APROXIMADAMENTE,EM METAL CROMADO.FORNECIMENTO | UN | 24.87
18.009.0078-A | TORNEIRA PARA JARDIM,DE 3/4"X10CM APROXIMADAMENTE,EM METAL CROMADO.FORNECIMENTO | UN | 24.87
18.009.0079-0 | TORNEIRA PARA JARDIM,DE 1/2"X10CM APROXIMADAMENTE,EM METAL CROMADO.FORNECIMENTO | UN | 27.3
18.009.0079-A | TORNEIRA PARA JARDIM,DE 1/2"X10CM APROXIMADAMENTE,EM METAL CROMADO.FORNECIMENTO | UN | 27.3
18.009.0080-0 | APARELHO MISTURADOR TIPO PAREDE,1878 OU SIMILAR,EM METAL CROMADO,PARA LAVATORIO,COM AREJADOR E VALVULA DE ESCOAMENTO.FORNECIMENTO | UN | 769.46
18.009.0080-A | APARELHO MISTURADOR TIPO PAREDE,1878 OU SIMILAR,EM METAL CROMADO,PARA LAVATORIO,COM AREJADOR E VALVULA DE ESCOAMENTO.FORNECIMENTO | UN | 769.46
18.009.0081-0 | APARELHO MISTURADOR TIPO BANCA,1875 OU SIMILAR,EM METAL CROMADO,PARA LAVATORIO,COM AREJADOR E VALVULA DE ESCOAMENTO.FORNECIMENTO | UN | 284.22
18.009.0081-A | APARELHO MISTURADOR TIPO BANCA,1875 OU SIMILAR,EM METAL CROMADO,PARA LAVATORIO,COM AREJADOR E VALVULA DE ESCOAMENTO.FORNECIMENTO | UN | 284.22
18.009.0086-0 | TORNEIRA PARA FILTRO,1147 OU SIMILAR,DE 1/2"X13CM APROXIMADAMENTE,EM METAL CROMADO.FORNECIMENTO | UN | 44.86
18.009.0086-A | TORNEIRA PARA FILTRO,1147 OU SIMILAR,DE 1/2"X13CM APROXIMADAMENTE,EM METAL CROMADO.FORNECIMENTO | UN | 44.86
18.009.0101-0 | TORNEIRA PARA LAVATORIO,DE PAREDE,ACIONAMENTO HIDROMECANICOCOM LEVE PRESSAO MANUAL E FECHAMENTO AUTOMATICO,ANTIVANDALISMO,DE 85MM,ACABAMENTO CROMADO.FORNECIMENTO | UN | 632.21
18.009.0101-A | TORNEIRA PARA LAVATORIO,DE PAREDE,ACIONAMENTO HIDROMECANICOCOM LEVE PRESSAO MANUAL E FECHAMENTO AUTOMATICO,ANTIVANDALISMO,DE 85MM,ACABAMENTO CROMADO.FORNECIMENTO | UN | 632.21
18.009.0102-0 | TORNEIRA PARA LAVATORIO,DE PAREDE,ACIONAMENTO HIDROMECANICOCOM LEVE PRESSAO MANUAL E FECHAMENTO AUTOMATICO,ANTIVANDALISMO,DE 135MM,ACABAMENTO CROMADO.FORNECIMENTO | UN | 638.5
18.009.0102-A | TORNEIRA PARA LAVATORIO,DE PAREDE,ACIONAMENTO HIDROMECANICOCOM LEVE PRESSAO MANUAL E FECHAMENTO AUTOMATICO,ANTIVANDALISMO,DE 135MM,ACABAMENTO CROMADO.FORNECIMENTO | UN | 638.5
18.009.0105-0 | TORNEIRA PARA LAVATORIO,DE MESA,ACIONAMENTO HIDROMECANICO COM LEVE PRESSAO MANUAL E FECHAMENTO AUTOMATICO,ACABAMENTO CROMADO.FORNECIMENTO | UN | 61.69
18.009.0105-A | TORNEIRA PARA LAVATORIO,DE MESA,ACIONAMENTO HIDROMECANICO COM LEVE PRESSAO MANUAL E FECHAMENTO AUTOMATICO,ACABAMENTO CROMADO.FORNECIMENTO | UN | 61.69
18.009.0110-0 | TORNEIRA ELETRICA DE PVC,110/220V.FORNECIMENTO | UN | 83.93
18.009.0110-A | TORNEIRA ELETRICA DE PVC,110/220V.FORNECIMENTO | UN | 83.93
18.009.0115-0 | TORNEIRA PARA LAVATORIO,AUTOMATICA,COM SENSOR DE PRESENCA,ACABAMENTO CROMADO.FORNECIMENTO | UN | 328.57
18.009.0115-A | TORNEIRA PARA LAVATORIO,AUTOMATICA,COM SENSOR DE PRESENCA,ACABAMENTO CROMADO.FORNECIMENTO | UN | 328.57
18.009.0120-0 | TORNEIRA PARA LAVATORIO,DE MESA,COM ALAVANCA,ACIONAMENTO COMLEVE PRESSAO MANUAL E FECHAMENTO AUTOMATICO,ACABAMENTO CROMADO,PARA PESSOAS COM NECESSIDADES ESPECIFICAS,CONFORME ABNTNBR 9050.FORNECIMENTO | UN | 149.51
18.009.0120-A | TORNEIRA PARA LAVATORIO,DE MESA,COM ALAVANCA,ACIONAMENTO COMLEVE PRESSAO MANUAL E FECHAMENTO AUTOMATICO,ACABAMENTO CROMADO,PARA PESSOAS COM NECESSIDADES ESPECIFICAS,CONFORME ABNTNBR 9050.FORNECIMENTO | UN | 149.51
18.011.0003-0 | TORNEIRA DE BOIA EM PLASTICO,PARA CAIXA D'AGUA,DE 1/2".FORNECIMENTO E COLOCACAO | UN | 22.78
18.011.0003-A | TORNEIRA DE BOIA EM PLASTICO,PARA CAIXA D'AGUA,DE 1/2".FORNECIMENTO E COLOCACAO | UN | 20.98
18.011.0005-0 | TORNEIRA DE BOIA EM PLASTICO,PARA CAIXA D'AGUA,DE 3/4".FORNECIMENTO E COLOCACAO | UN | 22.78
18.011.0005-A | TORNEIRA DE BOIA EM PLASTICO,PARA CAIXA D'AGUA,DE 3/4".FORNECIMENTO E COLOCACAO | UN | 20.98
18.012.0090-0 | TORNEIRA DE BOIA,EM BRONZE,DE PRESSAO,DE 3/4".FORNECIMENTO ECOLOCACAO | UN | 58.8
18.012.0090-A | TORNEIRA DE BOIA,EM BRONZE,DE PRESSAO,DE 3/4".FORNECIMENTO ECOLOCACAO | UN | 55.81
18.012.0093-0 | TORNEIRA DE BOIA,EM BRONZE,DE PRESSAO,DE 1".FORNECIMENTO E COLOCACAO | UN | 99.87
18.012.0093-A | TORNEIRA DE BOIA,EM BRONZE,DE PRESSAO,DE 1".FORNECIMENTO E COLOCACAO | UN | 96.88
18.012.0096-0 | TORNEIRA DE BOIA,EM BRONZE,DE PRESSAO,DE 1.1/4".FORNECIMENTOE COLOCACAO | UN | 170.28
18.012.0096-A | TORNEIRA DE BOIA,EM BRONZE,DE PRESSAO,DE 1.1/4".FORNECIMENTOE COLOCACAO | UN | 167.29
18.012.0100-0 | TORNEIRA DE BOIA,EM BRONZE,DE PRESSAO,DE 1.1/2".FORNECIMENTOE COLOCACAO | UN | 212.85
18.012.0100-A | TORNEIRA DE BOIA,EM BRONZE,DE PRESSAO,DE 1.1/2".FORNECIMENTOE COLOCACAO | UN | 209.25
18.012.0102-0 | TORNEIRA DE BOIA,EM BRONZE,DE PRESSAO,DE 2".FORNECIMENTO E COLOCACAO | UN | 274.17
18.012.0102-A | TORNEIRA DE BOIA,EM BRONZE,DE PRESSAO,DE 2".FORNECIMENTO E COLOCACAO | UN | 270.57
18.013.0106-0 | VALVULA DE ESCOAMENTO TIPO AMERICANA,PARA PIA DE COZINHA,1623 DE 1.1/2",EM METAL CROMADO.FORNECIMENTO | UN | 26.95
18.013.0106-A | VALVULA DE ESCOAMENTO TIPO AMERICANA,PARA PIA DE COZINHA,1623 DE 1.1/2",EM METAL CROMADO.FORNECIMENTO | UN | 26.95
18.013.0108-0 | VALVULA DE ESCOAMENTO PARA LAVATORIO,COM LADRAO,1603 DE 1",EM METAL CROMADO.FORNECIMENTO | UN | 22.81
18.013.0108-A | VALVULA DE ESCOAMENTO PARA LAVATORIO,COM LADRAO,1603 DE 1",EM METAL CROMADO.FORNECIMENTO | UN | 22.81
18.013.0109-0 | VALVULA DE ESCOAMENTO PARA LAVATORIO,SEM LADRAO,1600 DE 1",EM METAL CROMADO.FORNECIMENTO | UN | 16.93
18.013.0109-A | VALVULA DE ESCOAMENTO PARA LAVATORIO,SEM LADRAO,1600 DE 1",EM METAL CROMADO.FORNECIMENTO | UN | 16.93
18.013.0110-0 | VALVULA DE ESCOAMENTO PARA BANHEIRA,SEM LADRAO,1604 DE 1.1/4",EM METAL CROMADO.FORNECIMENTO | UN | 48.4
18.013.0110-A | VALVULA DE ESCOAMENTO PARA BANHEIRA,SEM LADRAO,1604 DE 1.1/4",EM METAL CROMADO.FORNECIMENTO | UN | 48.4
18.013.0111-0 | VALVULA DE ESCOAMENTO PARA TANQUE,1605 DE 1.1/4",EM METAL CROMADO.FORNECIMENTO | UN | 24.59
18.013.0111-A | VALVULA DE ESCOAMENTO PARA TANQUE,1605 DE 1.1/4",EM METAL CROMADO.FORNECIMENTO | UN | 24.59
18.013.0112-0 | VALVULA DE ESCOAMENTO PARA TANQUE,1606 DE 1.1/2",EM METAL CROMADO.FORNECIMENTO | UN | 82.3
18.013.0112-A | VALVULA DE ESCOAMENTO PARA TANQUE,1606 DE 1.1/2",EM METAL CROMADO.FORNECIMENTO | UN | 82.3
18.013.0113-0 | VALVULA DE ESCOAMENTO PARA LAVATORIO,EM PVC.FORNECIMENTO | UN | 3.68
18.013.0113-A | VALVULA DE ESCOAMENTO PARA LAVATORIO,EM PVC.FORNECIMENTO | UN | 3.68
18.013.0115-0 | VALVULA DE ESCOAMENTO PARA PIA,EM PVC.FORNECIMENTO | UN | 0.84
18.013.0115-A | VALVULA DE ESCOAMENTO PARA PIA,EM PVC.FORNECIMENTO | UN | 0.84
18.013.0117-0 | SIFAO EM METAL CROMADO,DE 1.1/2"X1.1/2".FORNECIMENTO | UN | 92.15
18.013.0117-A | SIFAO EM METAL CROMADO,DE 1.1/2"X1.1/2".FORNECIMENTO | UN | 92.15
18.013.0118-0 | SIFAO EM METAL CROMADO,DE 1.1/4"X1.1/2".FORNECIMENTO | UN | 87.76
18.013.0118-A | SIFAO EM METAL CROMADO,DE 1.1/4"X1.1/2".FORNECIMENTO | UN | 87.76
18.013.0119-0 | SIFAO EM METAL CROMADO,DE 1"X1.1/2".FORNECIMENTO | UN | 75.25
18.013.0119-A | SIFAO EM METAL CROMADO,DE 1"X1.1/2".FORNECIMENTO | UN | 75.25
18.013.0121-0 | SIFAO EM METAL CROMADO,DE 1"X1.1/4".FORNECIMENTO | UN | 102.58
18.013.0121-A | SIFAO EM METAL CROMADO,DE 1"X1.1/4".FORNECIMENTO | UN | 102.58
18.013.0123-0 | SIFAO FLEXIVEL EM PVC,DE 1"X40MM,PARA PIA OU LAVATORIO.FORNECIMENTO | UN | 11.22
18.013.0123-A | SIFAO FLEXIVEL EM PVC,DE 1"X40MM,PARA PIA OU LAVATORIO.FORNECIMENTO | UN | 11.22
18.013.0124-0 | SIFAO RIGIDO EM PVC,DE 1"X40MM,PARA PIA OU LAVATORIO.FORNECIMENTO | UN | 14.58
18.013.0124-A | SIFAO RIGIDO EM PVC,DE 1"X40MM,PARA PIA OU LAVATORIO.FORNECIMENTO | UN | 14.58
18.013.0126-0 | SIFAO SANFONADO EM PVC COM ACABAMENTO CROMADO,UNIVERSAL.FORNECIMENTO | UN | 17.41
18.013.0126-A | SIFAO SANFONADO EM PVC COM ACABAMENTO CROMADO,UNIVERSAL.FORNECIMENTO | UN | 17.41
18.013.0127-0 | SIFAO SANFONADO EM PVC, UNIVERSAL.FORNECIMENTO | UN | 6.08
18.013.0127-A | SIFAO SANFONADO EM PVC, UNIVERSAL.FORNECIMENTO | UN | 6.08
18.013.0128-0 | RABICHO,EM METAL CROMADO,DE 40CM,COM SAIDA DE 1/2".FORNECIMENTO | UN | 20.5
18.013.0128-A | RABICHO,EM METAL CROMADO,DE 40CM,COM SAIDA DE 1/2".FORNECIMENTO | UN | 20.5
18.013.0130-0 | RABICHO,EM METAL CROMADO,DE 30CM,COM SAIDA DE 1/2".FORNECIMENTO | UN | 14.58
18.013.0130-A | RABICHO,EM METAL CROMADO,DE 30CM,COM SAIDA DE 1/2".FORNECIMENTO | UN | 14.58
18.013.0133-0 | RABICHO PLASTICO,DE 40CM,COM SAIDA DE 1/2".FORNECIMENTO | UN | 4.11
18.013.0133-A | RABICHO PLASTICO,DE 40CM,COM SAIDA DE 1/2".FORNECIMENTO | UN | 4.11
18.013.0136-0 | RABICHO PLASTICO,DE 30CM,COM SAIDA DE 1/2".FORNECIMENTO | UN | 3.96
18.013.0136-A | RABICHO PLASTICO,DE 30CM,COM SAIDA DE 1/2".FORNECIMENTO | UN | 3.96
18.013.0140-0 | TUBO DE LIGACAO PARA VASO SANITARIO,COM ANEL EXPANSOR,EM METAL CROMADO.FORNECIMENTO | UN | 22.21
18.013.0140-A | TUBO DE LIGACAO PARA VASO SANITARIO,COM ANEL EXPANSOR,EM METAL CROMADO.FORNECIMENTO | UN | 22.21
18.013.0143-0 | TUBO DE DESCARGA TIPO LONGO,DE 1.1/2",EM PVC,PARA CAIXA DE DESCARGA EXTERNA.FORNECIMENTO | UN | 9.06
18.013.0143-A | TUBO DE DESCARGA TIPO LONGO,DE 1.1/2",EM PVC,PARA CAIXA DE DESCARGA EXTERNA.FORNECIMENTO | UN | 9.06
18.013.0144-0 | BOLSA DE LIGACAO PARA VASO SANITARIO.FORNECIMENTO | UN | 1.81
18.013.0144-A | BOLSA DE LIGACAO PARA VASO SANITARIO.FORNECIMENTO | UN | 1.81
18.013.0146-0 | MISTURADOR SIMPLES PARA CHUVEIRO,DE 3/4",COM ACABAMENTO EM METAL CROMADO.FORNECIMENTO | UN | 228.59
18.013.0146-A | MISTURADOR SIMPLES PARA CHUVEIRO,DE 3/4",COM ACABAMENTO EM METAL CROMADO.FORNECIMENTO | UN | 228.59
18.013.0148-0 | MISTURADOR,DE 3/4",COM FUNCIONAMENTO CONJUNTO:CHUVEIRO/BANHEIRA OU CHUVEIRO/DUCHINHA,COM ACABAMENTO EM METAL CROMADO.FORNECIMENTO | UN | 285.83
18.013.0148-A | MISTURADOR,DE 3/4",COM FUNCIONAMENTO CONJUNTO:CHUVEIRO/BANHEIRA OU CHUVEIRO/DUCHINHA,COM ACABAMENTO EM METAL CROMADO.FORNECIMENTO | UN | 285.83
18.013.0155-0 | REGISTRO DE PRESSAO,1416 DE 1/2",COM CANOPLA E VOLANTE EM METAL CROMADO.FORNECIMENTO | UN | 47.79
18.013.0155-A | REGISTRO DE PRESSAO,1416 DE 1/2",COM CANOPLA E VOLANTE EM METAL CROMADO.FORNECIMENTO | UN | 47.79
18.013.0156-0 | REGISTRO DE PRESSAO,1416 DE 3/4",COM CANOPLA E VOLANTE EM METAL CROMADO.FORNECIMENTO | UN | 38.01
18.013.0156-A | REGISTRO DE PRESSAO,1416 DE 3/4",COM CANOPLA E VOLANTE EM METAL CROMADO.FORNECIMENTO | UN | 38.01
18.013.0158-0 | PORTA CACAMBA,LIXEIRA,EM CHAPA DE FERRO ESMALTADA,DE 300X300MM.FORNECIMENTO E COLOCACAO | UN | 412.89
18.013.0158-A | PORTA CACAMBA,LIXEIRA,EM CHAPA DE FERRO ESMALTADA,DE 300X300MM.FORNECIMENTO E COLOCACAO | UN | 409.9
18.013.0165-0 | GRELHA DE ACO INOX,10X10CM,SISTEMA ROTATIVO,COM CAIXILHO.FORNECIMENTO | UN | 9.49
18.013.0165-A | GRELHA DE ACO INOX,10X10CM,SISTEMA ROTATIVO,COM CAIXILHO.FORNECIMENTO | UN | 9.49
18.013.0167-0 | GRELHA DE ACO INOX, 15X15CM,SISTEMA ROTATIVO,COM CAIXILHO.FORNECIMENTO | UN | 16.78
18.013.0167-A | GRELHA DE ACO INOX, 15X15CM,SISTEMA ROTATIVO,COM CAIXILHO.FORNECIMENTO | UN | 16.78
18.013.0170-0 | MISTURADOR MONOCOMANDO PARA CHUVEIRO AP/BP ALTA VAZAO 3/4",COM ACABAMENTO MONOCOMANDO DE ALAVANCA EM METAL CROMADO,PARAPESSOAS COM NECESSIDADES ESPECIFICAS.FORNECIMENTO | UN | 434.46
18.013.0170-A | MISTURADOR MONOCOMANDO PARA CHUVEIRO AP/BP ALTA VAZAO 3/4",COM ACABAMENTO MONOCOMANDO DE ALAVANCA EM METAL CROMADO,PARAPESSOAS COM NECESSIDADES ESPECIFICAS.FORNECIMENTO | UN | 434.46
18.015.0036-0 | AQUECEDOR DE GAS DE ACUMULACAO,CAPACIDADE DE 100L,MODELO HORIZONTAL,CORPO EM ACO CARBONO.FORNECIMENTO | UN | 4880
18.015.0036-A | AQUECEDOR DE GAS DE ACUMULACAO,CAPACIDADE DE 100L,MODELO HORIZONTAL,CORPO EM ACO CARBONO.FORNECIMENTO | UN | 4880
18.015.0037-0 | AQUECEDOR A GAS DE ACUMULACAO,CAPACIDADE DE 100L,MODELO VERTICAL,CORPO EM ACO CARBONO.FORNECIMENTO | UN | 4880
18.015.0037-A | AQUECEDOR A GAS DE ACUMULACAO,CAPACIDADE DE 100L,MODELO VERTICAL,CORPO EM ACO CARBONO.FORNECIMENTO | UN | 4880
18.015.0039-0 | AQUECEDOR A GAS DE ACUMULACAO,CAPACIDADE DE 200L,MODELO HORIZONTAL,CORPO EM ACO CARBONO.FORNECIMENTO | UN | 6034
18.015.0039-A | AQUECEDOR A GAS DE ACUMULACAO,CAPACIDADE DE 200L,MODELO HORIZONTAL,CORPO EM ACO CARBONO.FORNECIMENTO | UN | 6034
18.015.0040-0 | AQUECEDOR A GAS DE ACUMULACAO,CAPACIDADE 200L,MODELO VERTICAL,CORPO EM ACO CARBONO.FORNECIMENTO | UN | 6034
18.015.0040-A | AQUECEDOR A GAS DE ACUMULACAO,CAPACIDADE 200L,MODELO VERTICAL,CORPO EM ACO CARBONO.FORNECIMENTO | UN | 6034
18.015.0042-0 | AQUECEDOR A GAS DE ACUMULACAO,CAPACIDADE DE 250L,MODELO HORIZONTAL,CORPO EM ACO CARBONO.FORNECIMENTO | UN | 6795
18.015.0042-A | AQUECEDOR A GAS DE ACUMULACAO,CAPACIDADE DE 250L,MODELO HORIZONTAL,CORPO EM ACO CARBONO.FORNECIMENTO | UN | 6795
18.015.0043-0 | AQUECEDOR A GAS DE ACUMULACAO,CAPACIDADE DE 250L,MODELO VERTICAL,CORPO EM ACO DE CARBONO.FORNECIMENTO | UN | 6795
18.015.0043-A | AQUECEDOR A GAS DE ACUMULACAO,CAPACIDADE DE 250L,MODELO VERTICAL,CORPO EM ACO DE CARBONO.FORNECIMENTO | UN | 6795
18.015.0045-0 | AQUECEDOR A GAS DE ACUMULACAO,CAPACIDADE DE 300L,MODELO HORIZONTAL,CORPO EM ACO CARBONO.FORNECIMENTO | UN | 7502
18.015.0045-A | AQUECEDOR A GAS DE ACUMULACAO,CAPACIDADE DE 300L,MODELO HORIZONTAL,CORPO EM ACO CARBONO.FORNECIMENTO | UN | 7502
18.015.0046-0 | AQUECEDOR A GAS DE ACUMULACAO,CAPACIDADE DE 300L,MODELO VERTICAL,CORPO EM ACO CARBONO.FORNECIMENTO | UN | 7502
18.015.0046-A | AQUECEDOR A GAS DE ACUMULACAO,CAPACIDADE DE 300L,MODELO VERTICAL,CORPO EM ACO CARBONO.FORNECIMENTO | UN | 7502
18.015.0048-0 | AQUECEDOR A GAS DE ACUMULACAO,CAPACIDADE DE 500L,MODELO HORIZONTAL,CORPO EM ACO CARBONO.FORNECIMENTO | UN | 10756
18.015.0048-A | AQUECEDOR A GAS DE ACUMULACAO,CAPACIDADE DE 500L,MODELO HORIZONTAL,CORPO EM ACO CARBONO.FORNECIMENTO | UN | 10756
18.015.0049-0 | AQUECEDOR A GAS DE ACUMULACAO,CAPACIDADE DE 500L,MODELO VERTICAL,CORPO EM ACO CARBONO.FORNECIMENTO | UN | 10756
18.015.0049-A | AQUECEDOR A GAS DE ACUMULACAO,CAPACIDADE DE 500L,MODELO VERTICAL,CORPO EM ACO CARBONO.FORNECIMENTO | UN | 10756
18.015.0052-0 | AQUECEDOR A GAS DE ACUMULACAO,CAPACIDADE DE 750L,MODELO HORIZONTAL,CORPO EM ACO CARBONO.FORNECIMENTO | UN | 16263
18.015.0052-A | AQUECEDOR A GAS DE ACUMULACAO,CAPACIDADE DE 750L,MODELO HORIZONTAL,CORPO EM ACO CARBONO.FORNECIMENTO | UN | 16263
18.015.0053-0 | AQUECEDOR A GAS DE ACUMULACAO,CAPACIDADE DE 750L,MODELO VERTICAL,CORPO EM ACO CARBONO.FORNECIMENTO | UN | 16263
18.015.0053-A | AQUECEDOR A GAS DE ACUMULACAO,CAPACIDADE DE 750L,MODELO VERTICAL,CORPO EM ACO CARBONO.FORNECIMENTO | UN | 16263
18.015.0055-0 | AQUECEDOR A GAS DE ACUMULACAO,CAPACIDADE DE 1000L,MODELO HORIZONTAL,CORPO EM ACO CARBONO.FORNECIMENTO | UN | 18184
18.015.0055-A | AQUECEDOR A GAS DE ACUMULACAO,CAPACIDADE DE 1000L,MODELO HORIZONTAL,CORPO EM ACO CARBONO.FORNECIMENTO | UN | 18184
18.015.0056-0 | AQUECEDOR A GAS DE ACUMULACAO,CAPACIDADE DE 1000L,MODELO VERTICAL,CORPO EM ACO CARBONO.FORNECIMENTO | UN | 18184
18.015.0056-A | AQUECEDOR A GAS DE ACUMULACAO,CAPACIDADE DE 1000L,MODELO VERTICAL,CORPO EM ACO CARBONO.FORNECIMENTO | UN | 18184
18.015.0060-0 | AQUECEDOR A GAS DE PASSAGEM,RESIDENCIAL,EM CHAPA ESMALTADA,BRANCO,DE 6L/MIN.FORNECIMENTO | UN | 693.71
18.015.0060-A | AQUECEDOR A GAS DE PASSAGEM,RESIDENCIAL,EM CHAPA ESMALTADA,BRANCO,DE 6L/MIN.FORNECIMENTO | UN | 693.71
18.015.0062-0 | AQUECEDOR A GAS DE PASSAGEM,RESIDENCIAL,EM CHAPA ESMALTADA,BRANCO,DE 12L/MIN.FORNECIMENTO | UN | 1380
18.015.0062-A | AQUECEDOR A GAS DE PASSAGEM,RESIDENCIAL,EM CHAPA ESMALTADA,BRANCO,DE 12L/MIN.FORNECIMENTO | UN | 1380
18.015.0064-0 | AQUECEDOR A GAS DE PASSAGEM,RESIDENCIAL,EM CHAPA ESMALTADA,BRANCO,DE 18L/MIN.FORNECIMENTO | UN | 1771.5
18.015.0064-A | AQUECEDOR A GAS DE PASSAGEM,RESIDENCIAL,EM CHAPA ESMALTADA,BRANCO,DE 18L/MIN.FORNECIMENTO | UN | 1771.5
18.015.0066-0 | AQUECEDOR A GAS DE PASSAGEM,RESIDENCIAL,EM CHAPA ESMALTADA,BRANCO,DE 22L/MIN.FORNECIMENTO | UN | 2184.22
18.015.0066-A | AQUECEDOR A GAS DE PASSAGEM,RESIDENCIAL,EM CHAPA ESMALTADA,BRANCO,DE 22L/MIN.FORNECIMENTO | UN | 2184.22
18.015.0080-0 | FOGAO A GAS RESIDENCIAL,BRANCO,COM 4 BOCAS.FORNECIMENTO | UN | 463.4
18.015.0080-A | FOGAO A GAS RESIDENCIAL,BRANCO,COM 4 BOCAS.FORNECIMENTO | UN | 463.4
18.015.0081-0 | FOGAO A GAS RESIDENCIAL,BRANCO,COM 6 BOCAS.FORNECIMENTO | UN | 812.67
18.015.0081-A | FOGAO A GAS RESIDENCIAL,BRANCO,COM 6 BOCAS.FORNECIMENTO | UN | 812.67
18.015.0082-0 | FOGAO A GAS,INDUSTRIAL,COM 6 BOCAS,FORNO,GRELHA DE 40X40CM EPERFIL DE 5CM.FORNECIMENTO | UN | 1680.54
18.015.0082-A | FOGAO A GAS,INDUSTRIAL,COM 6 BOCAS,FORNO,GRELHA DE 40X40CM EPERFIL DE 5CM.FORNECIMENTO | UN | 1680.54
18.015.0083-0 | FOGAO A GAS,INDUSTRIAL,COM 4 BOCAS,FORNO,GRELHA DE 30X30CM EPERFIL DE 5CM.FORNECIMENTO | UN | 1115.4
18.015.0083-A | FOGAO A GAS,INDUSTRIAL,COM 4 BOCAS,FORNO,GRELHA DE 30X30CM EPERFIL DE 5CM.FORNECIMENTO | UN | 1115.4
18.015.0084-0 | FOGAO A GAS,INDUSTRIAL,COM 3 BOCAS,SEM FORNO,GRELHA DE 30X30CM E PERFIL DE 5CM.FORNECIMENTO | UN | 944.66
18.015.0084-A | FOGAO A GAS,INDUSTRIAL,COM 3 BOCAS,SEM FORNO,GRELHA DE 30X30CM E PERFIL DE 5CM.FORNECIMENTO | UN | 944.66
18.015.0085-0 | FOGAO A GAS,INDUSTRIAL,COM 2 BOCAS,SEM FORNO,GRELHA DE 30X30CM E PERFIL DE 5CM.FORNECIMENTO | UN | 455.89
18.015.0085-A | FOGAO A GAS,INDUSTRIAL,COM 2 BOCAS,SEM FORNO,GRELHA DE 30X30CM E PERFIL DE 5CM.FORNECIMENTO | UN | 455.89
18.016.0001-0 | COIFA DE ACO INOX AISI 304/444(#20),NAS DIMENSOES 2,30X1,30X0,60M(COCCAO),COM CALHA COLETORA DE GORDURA EM TODO PERIMETRO COM DRENO PLUGADO,SUPORTE DE FIXACAO E BOCAIS FLANGEADOS(FOGAO INDUSTRIAL DE 8 BOCAS).FORNECIMENTO E COLOCACAO | UN | 8009.22
18.016.0001-A | COIFA DE ACO INOX AISI 304/444(#20),NAS DIMENSOES 2,30X1,30X0,60M(COCCAO),COM CALHA COLETORA DE GORDURA EM TODO PERIMETRO COM DRENO PLUGADO,SUPORTE DE FIXACAO E BOCAIS FLANGEADOS(FOGAO INDUSTRIAL DE 8 BOCAS).FORNECIMENTO E COLOCACAO | UN | 7991.24
18.016.0002-0 | COIFA DE ACO INOX AISI 304/444(#20),NAS DIMENSOES 1,80X1,30X0,60M(COCCAO),COM CALHA COLETORA DE GORDURA EM TODO PERIMETRO COM DRENO PLUGADO,SUPORTE DE FIXACAO E BOCAIS FLANGEADOS(FOGAO INDUSTRIAL DE 6 BOCAS).FORNECIMENTO E COLOCACAO | UN | 6927.34
18.016.0002-A | COIFA DE ACO INOX AISI 304/444(#20),NAS DIMENSOES 1,80X1,30X0,60M(COCCAO),COM CALHA COLETORA DE GORDURA EM TODO PERIMETRO COM DRENO PLUGADO,SUPORTE DE FIXACAO E BOCAIS FLANGEADOS(FOGAO INDUSTRIAL DE 6 BOCAS).FORNECIMENTO E COLOCACAO | UN | 6913.25
18.016.0003-0 | COIFA DE ACO INOX AISI 304/444(#20),NAS DIMENSOES 1,30X1,30X0,60M(COCCAO),COM CALHA COLETORA DE GORDURA EM TODO PERIMETRO COM DRENO PLUGADO,SUPORTE DE FIXACAO E BOCAIS FLANGEADOS(FOGAO INDUSTRIAL DE 4 BOCAS).FORNECIMENTO E COLOCACAO | UN | 6136.94
18.016.0003-A | COIFA DE ACO INOX AISI 304/444(#20),NAS DIMENSOES 1,30X1,30X0,60M(COCCAO),COM CALHA COLETORA DE GORDURA EM TODO PERIMETRO COM DRENO PLUGADO,SUPORTE DE FIXACAO E BOCAIS FLANGEADOS(FOGAO INDUSTRIAL DE 4 BOCAS).FORNECIMENTO E COLOCACAO | UN | 6126.81
18.016.0004-0 | FILTROS INERCIAIS 50X50CM DE ACO INOX 304(COIFA DE COCCAO).FORNECIMENTO E COLOCACAO | UN | 632.67
18.016.0004-A | FILTROS INERCIAIS 50X50CM DE ACO INOX 304(COIFA DE COCCAO).FORNECIMENTO E COLOCACAO | UN | 628.65
18.016.0005-0 | FILTROS INERCIAIS 40X50CM DE ACO INOX 304(COIFA DE COCCAO).FORNECIMENTO E COLOCACAO | UN | 586.47
18.016.0005-A | FILTROS INERCIAIS 40X50CM DE ACO INOX 304(COIFA DE COCCAO).FORNECIMENTO E COLOCACAO | UN | 582.45
18.016.0006-0 | DAMPER CORTA FOGO 30X30CM,ACIONAMENTO AUTOMATICO,PELA ACAO DE ELEMENTO FUSIVEL,MODELO DCF COM FUSIVEL DE DISPARO(COM ATESTADO UL)COM ROMPIMENTO EM 72ºC OU 141ºC,COM CHAVE FIM DE CURSO.FORNECIMENTO E COLOCACAO | UN | 1007.49
18.016.0006-A | DAMPER CORTA FOGO 30X30CM,ACIONAMENTO AUTOMATICO,PELA ACAO DE ELEMENTO FUSIVEL,MODELO DCF COM FUSIVEL DE DISPARO(COM ATESTADO UL)COM ROMPIMENTO EM 72ºC OU 141ºC,COM CHAVE FIM DE CURSO.FORNECIMENTO E COLOCACAO | UN | 1001.5
18.016.0007-0 | DAMPER CORTA FOGO 35X35CM,ACIONAMENTO AUTOMATICO,PELA ACAO DE ELEMENTO FUSIVEL,MODELO DCF COM FUSIVEL DE DISPARO(COM ATESTADO UL)COM ROMPIMENTO EM 72ºC OU 141ºC,COM CHAVE FIM DE CURSO.FORNECIMENTO E COLOCACAO | UN | 1123.55
18.016.0007-A | DAMPER CORTA FOGO 35X35CM,ACIONAMENTO AUTOMATICO,PELA ACAO DE ELEMENTO FUSIVEL,MODELO DCF COM FUSIVEL DE DISPARO(COM ATESTADO UL)COM ROMPIMENTO EM 72ºC OU 141ºC,COM CHAVE FIM DE CURSO.FORNECIMENTO E COLOCACAO | UN | 1116.35
18.016.0008-0 | DAMPER CORTA FOGO 35X45CM,ACIONAMENTO AUTOMATICO,PELA ACAO DE ELEMENTO FUSIVEL,MODELO DCF COM FUSIVEL DE DISPARO(COM ATESTADO UL)COM ROMPIMENTO EM 72ºC OU 141ºC,COM CHAVE FIM DE CURSO.FORNECIMENTO E COLOCACAO | UN | 1231.87
18.016.0008-A | DAMPER CORTA FOGO 35X45CM,ACIONAMENTO AUTOMATICO,PELA ACAO DE ELEMENTO FUSIVEL,MODELO DCF COM FUSIVEL DE DISPARO(COM ATESTADO UL)COM ROMPIMENTO EM 72ºC OU 141ºC,COM CHAVE FIM DE CURSO.FORNECIMENTO E COLOCACAO | UN | 1224.08
18.016.0010-0 | COIFA DE ACO INOXIDAVEL,DE 1,20X0,60M,DE CHAPA 18.304,INCLUSIVE 1,50M DE DUTO COM 310X120MM DE SECAO,EM CHAPA 22,2 EXAUSTORES CENTRIFUGOS TIPO CARAMUJO,EM CHAPA DE ACO CARBONO 1020COM MOTOR 1/3CV NAS TENSOES 110/220V. FORNECIMENTO E COLOCACAO | UN | 4869.5
18.016.0010-A | COIFA DE ACO INOXIDAVEL,DE 1,20X0,60M,DE CHAPA 18.304,INCLUSIVE 1,50M DE DUTO COM 310X120MM DE SECAO,EM CHAPA 22,2 EXAUSTORES CENTRIFUGOS TIPO CARAMUJO,EM CHAPA DE ACO CARBONO 1020COM MOTOR 1/3CV NAS TENSOES 110/220V. FORNECIMENTO E COLOCACAO | UN | 4857.51
18.016.0015-0 | COIFA DE ACO INOXIDAVEL,DE 2,10X1,20M,DE CHAPA 18.304,INCLUSIVE 3,00M DE DUTO COM 500X500MM DE SECAO,EM CHAPA 22,1 EXAUSTOR CENTRIFUGO TIPO CARAMUJO,EM CHAPA DE ACO CARBONO 1020 COM MOTOR 3CV NAS TENSOES 110/220V.FORNECIMENTO E COLOCACAO | UN | 12179.65
18.016.0015-A | COIFA DE ACO INOXIDAVEL,DE 2,10X1,20M,DE CHAPA 18.304,INCLUSIVE 3,00M DE DUTO COM 500X500MM DE SECAO,EM CHAPA 22,1 EXAUSTOR CENTRIFUGO TIPO CARAMUJO,EM CHAPA DE ACO CARBONO 1020 COM MOTOR 3CV NAS TENSOES 110/220V.FORNECIMENTO E COLOCACAO | UN | 12161.67
18.016.0020-0 | PORTA CACAMBA,LIXEIRA,DE ACO INOXIDAVEL,CHAPA 18.304,MEDINDOAPROXIMADAMENTE (300X300)MM.FORNECIMENTO E COLOCACAO | UN | 712.57
18.016.0020-A | PORTA CACAMBA,LIXEIRA,DE ACO INOXIDAVEL,CHAPA 18.304,MEDINDOAPROXIMADAMENTE (300X300)MM.FORNECIMENTO E COLOCACAO | UN | 709.58
18.016.0025-0 | TANQUE DE ACO INOXIDAVEL,EM CHAPA 22.304,MEDINDO APROXIMADAMENTE (520X540X300)MM,CAPACIDADE DE 30L,COM ESFREGADOR,EXCLUSIVE TORNEIRA.FORNECIMENTO | UN | 424.35
18.016.0025-A | TANQUE DE ACO INOXIDAVEL,EM CHAPA 22.304,MEDINDO APROXIMADAMENTE (520X540X300)MM,CAPACIDADE DE 30L,COM ESFREGADOR,EXCLUSIVE TORNEIRA.FORNECIMENTO | UN | 424.35
18.016.0027-0 | TANQUE INDUSTRIAL EM ACO INOXIDAVEL AISI 304,PARA LAVAGEM DEPANELOES,MEDINDO APROXIMADAMENTE (0,61X0,706X0,305)M.FORNECIMENTO E COLOCACAO | UN | 2808.23
18.016.0027-A | TANQUE INDUSTRIAL EM ACO INOXIDAVEL AISI 304,PARA LAVAGEM DEPANELOES,MEDINDO APROXIMADAMENTE (0,61X0,706X0,305)M.FORNECIMENTO E COLOCACAO | UN | 2802.24
18.016.0030-0 | BANCA DE ACO INOXIDAVEL,MEDINDO APROXIMADAMENTE (2,00X0,55)M,EM CHAPA 18.304,COM UMA CUBA MEDINDO APROXIMADAMENTE (500X400X200)MM,EM CHAPA 20304,VALVULA DE ESCOAMENTO TIPO AMERICANA 1623,SIFAO 1680 1.1/2" X 1.1/2",SOBRE APOIOS DE ALVENARIADE MEIA VEZ E VERGA DE CONCRETO,SEM REVESTIMENTO,EXCLUSIVE TORNEIRA.FORNECIMENTO E COLOCACAO | UN | 2729.29
18.016.0030-A | BANCA DE ACO INOXIDAVEL,MEDINDO APROXIMADAMENTE (2,00X0,55)M,EM CHAPA 18.304,COM UMA CUBA MEDINDO APROXIMADAMENTE (500X400X200)MM,EM CHAPA 20304,VALVULA DE ESCOAMENTO TIPO AMERICANA 1623,SIFAO 1680 1.1/2" X 1.1/2",SOBRE APOIOS DE ALVENARIADE MEIA VEZ E VERGA DE CONCRETO,SEM REVESTIMENTO,EXCLUSIVE TORNEIRA.FORNECIMENTO E COLOCACAO | UN | 2710.14
18.016.0035-0 | BANCA DE ACO INOXIDAVEL,MEDINDO APROXIMADAMENTE(2,00X0,55)M,EM CHAPA 18.304,COM DUAS CUBAS MEDINDO APROXIMADAMENTE (500X400X200)MM,EM CHAPA 20.304,VALVULA DE ESCOAMENTO TIPO AMERICANA 1623,2 SIFOES 1680 1.1/2" X 1.1/2",SOBRE APOIOS DE ALVENARIA DE MEIA VEZ E VERGA DE CONCRETO,SEM REVESTIMENTO,EXCLUSIVE TORNEIRA.FORNECIMENTO E COLOCACAO | UN | 2848.39
18.016.0035-A | BANCA DE ACO INOXIDAVEL,MEDINDO APROXIMADAMENTE(2,00X0,55)M,EM CHAPA 18.304,COM DUAS CUBAS MEDINDO APROXIMADAMENTE (500X400X200)MM,EM CHAPA 20.304,VALVULA DE ESCOAMENTO TIPO AMERICANA 1623,2 SIFOES 1680 1.1/2" X 1.1/2",SOBRE APOIOS DE ALVENARIA DE MEIA VEZ E VERGA DE CONCRETO,SEM REVESTIMENTO,EXCLUSIVE TORNEIRA.FORNECIMENTO E COLOCACAO | UN | 2829.24
18.016.0040-0 | CUBA DE ACO INOXIDAVEL,MEDINDO APROXIMADAMENTE (500X400X200)MM,EM CHAPA 20.304,VALVULA DE ESCOAMENTO TIPO AMERICANA 1623,SIFAO 1680 1.1/2" X 1.1/2",EXCLUSIVE TORNEIRA.FORNECIMENTOE COLOCACAO | UN | 581.42
18.016.0040-A | CUBA DE ACO INOXIDAVEL,MEDINDO APROXIMADAMENTE (500X400X200)MM,EM CHAPA 20.304,VALVULA DE ESCOAMENTO TIPO AMERICANA 1623,SIFAO 1680 1.1/2" X 1.1/2",EXCLUSIVE TORNEIRA.FORNECIMENTOE COLOCACAO | UN | 577.22
18.016.0042-0 | CUBA DUPLA DE ACO INOXIDAVEL,MEDINDO APROXIMADAMENTE (820X340X150)MM,EM CHAPA 20.304,COM 2 VALVULAS DE ESCOAMENTO TIPO AMERICANA 1623,2 SIFOES 1680 1.1/2" X 1.1/2",EXCLUSIVE TORNEIRA.FORNECIMENTO E COLOCACAO | UN | 774.46
18.016.0042-A | CUBA DUPLA DE ACO INOXIDAVEL,MEDINDO APROXIMADAMENTE (820X340X150)MM,EM CHAPA 20.304,COM 2 VALVULAS DE ESCOAMENTO TIPO AMERICANA 1623,2 SIFOES 1680 1.1/2" X 1.1/2",EXCLUSIVE TORNEIRA.FORNECIMENTO E COLOCACAO | UN | 768.47
18.016.0045-0 | BANCA SECA DE ACO INOXIDAVEL,COM LARGURA APROXIMADA DE 0,55M,ATE 3,00M DE COMPRIMENTO,EM CHAPA 18.304,SOBRE APOIOS DE ALVENARIA DE MEIA VEZ E VERGA DE CONCRETO,SEM REVESTIMENTO.FORNECIMENTO E COLOCACAO | M | 1107.27
18.016.0045-A | BANCA SECA DE ACO INOXIDAVEL,COM LARGURA APROXIMADA DE 0,55M,ATE 3,00M DE COMPRIMENTO,EM CHAPA 18.304,SOBRE APOIOS DE ALVENARIA DE MEIA VEZ E VERGA DE CONCRETO,SEM REVESTIMENTO.FORNECIMENTO E COLOCACAO | M | 1094.36
18.016.0050-0 | MICTORIO COLETIVO DE ACO INOXIDAVEL,COM SECAO DE (580X300)MM,EM CHAPA 20.304,COM CRIVO DE SAIDA DE 1.1/4",REGISTRO DE PRESSAO 1416 DE 3/4",COM CANOPLA E VOLANTE EM METAL CROMADO.FORNECIMENTO | M | 1109.01
18.016.0050-A | MICTORIO COLETIVO DE ACO INOXIDAVEL,COM SECAO DE (580X300)MM,EM CHAPA 20.304,COM CRIVO DE SAIDA DE 1.1/4",REGISTRO DE PRESSAO 1416 DE 3/4",COM CANOPLA E VOLANTE EM METAL CROMADO.FORNECIMENTO | M | 1109.01
18.016.0051-0 | MICTORIO COLETIVO DE ACO INOXIDAVEL,COM SECAO DE (380X250)MM,EM CHAPA 20.304,COM CRIVO DE SAIDA DE 1.1/4",REGISTRO DE PRESSAO 1416 DE 3/4",COM CANOPLA E VOLANTE EM METAL CROMADO.FORNECIMENTO | M | 1184.61
18.016.0051-A | MICTORIO COLETIVO DE ACO INOXIDAVEL,COM SECAO DE (380X250)MM,EM CHAPA 20.304,COM CRIVO DE SAIDA DE 1.1/4",REGISTRO DE PRESSAO 1416 DE 3/4",COM CANOPLA E VOLANTE EM METAL CROMADO.FORNECIMENTO | M | 1184.61
18.016.0055-0 | MICTORIO COLETIVO EM ACO INOXIDAVEL AISI 304,MEDINDO APROXIMADAMENTE (1800X290X350)MM,INCLUSIVE KIT DE INSTALACAO COMPREENDENDO: PARAFUSOS,BUCHAS,SIFAO EXTENSIVEL E VALVULA INOX.FORNECIMENTO | UN | 1756.65
18.016.0055-A | MICTORIO COLETIVO EM ACO INOXIDAVEL AISI 304,MEDINDO APROXIMADAMENTE (1800X290X350)MM,INCLUSIVE KIT DE INSTALACAO COMPREENDENDO: PARAFUSOS,BUCHAS,SIFAO EXTENSIVEL E VALVULA INOX.FORNECIMENTO | UN | 1756.65
18.016.0060-0 | LAVATORIO COLETIVO DE ACO INOXIDAVEL COM 1.000MM DE SECAO EMCHAPA 20.304,PARA 2 PONTOS DE AGUA,CRIVO DE SAIDA EM 1.1/4",EXCLUSIVE TORNEIRAS.FORNECIMENTO E COLOCACAO | M | 1359.43
18.016.0060-A | LAVATORIO COLETIVO DE ACO INOXIDAVEL COM 1.000MM DE SECAO EMCHAPA 20.304,PARA 2 PONTOS DE AGUA,CRIVO DE SAIDA EM 1.1/4",EXCLUSIVE TORNEIRAS.FORNECIMENTO E COLOCACAO | M | 1350.44
18.016.0070-0 | LAVATORIO INDUSTRIAL EM ACO INOXIDAVEL AISI 304,MEDINDO APROXIMADAMENTE (400X405X280)MM,INCLUSIVE BICA,VALVULA DE ACIONAMENTO E KIT DE INSTALACAO COMPREENDENDO: PARAFUSOS,BUCHAS EVALVULA.FORNECIMENTO E COLOCACAO | UN | 1806.08
18.016.0070-A | LAVATORIO INDUSTRIAL EM ACO INOXIDAVEL AISI 304,MEDINDO APROXIMADAMENTE (400X405X280)MM,INCLUSIVE BICA,VALVULA DE ACIONAMENTO E KIT DE INSTALACAO COMPREENDENDO: PARAFUSOS,BUCHAS EVALVULA.FORNECIMENTO E COLOCACAO | UN | 1780.91
18.016.0080-0 | SECADOR DE MAOS EM ACO INOXIDAVEL,COM SISTEMA FOTO-CELULAR BI-VOLT,EXCLUSIVE PONTO DE TOMADA.FORNECIMENTO E COLOCACAO | UN | 948.44
18.016.0080-A | SECADOR DE MAOS EM ACO INOXIDAVEL,COM SISTEMA FOTO-CELULAR BI-VOLT,EXCLUSIVE PONTO DE TOMADA.FORNECIMENTO E COLOCACAO | UN | 945.45
18.016.0100-0 | BARRA DE APOIO PARA LAVATORIO DE CENTRO,EM ACO INOXIDAVEL AISI 304,TUBO DE 1.1/4",INCLUSIVE FIXACAO COM PARAFUSOS INOXIDAVEIS E BUCHAS PLASTICAS,MEDINDO (60X40)CM,CONFORME ABNT NBR9050 PARA ACESSIBILIDADE.FORNECIMENTO E COLOCACAO | UN | 434.95
18.016.0100-A | BARRA DE APOIO PARA LAVATORIO DE CENTRO,EM ACO INOXIDAVEL AISI 304,TUBO DE 1.1/4",INCLUSIVE FIXACAO COM PARAFUSOS INOXIDAVEIS E BUCHAS PLASTICAS,MEDINDO (60X40)CM,CONFORME ABNT NBR9050 PARA ACESSIBILIDADE.FORNECIMENTO E COLOCACAO | UN | 428.96
18.016.0105-0 | BARRA DE APOIO EM ACO INOXIDAVEL AISI 304,TUBO DE 1.1/4",INCLUSIVE FIXACAO COM PARAFUSOS INOXIDAVEIS E BUCHAS PLASTICAS,COM 50CM,CONFORME ABNT NBR 9050 PARA ACESSIBILIDADE.FORNECIMENTO E COLOCACAO | UN | 117.33
18.016.0105-A | BARRA DE APOIO EM ACO INOXIDAVEL AISI 304,TUBO DE 1.1/4",INCLUSIVE FIXACAO COM PARAFUSOS INOXIDAVEIS E BUCHAS PLASTICAS,COM 50CM,CONFORME ABNT NBR 9050 PARA ACESSIBILIDADE.FORNECIMENTO E COLOCACAO | UN | 111.34
18.016.0106-0 | BARRA DE APOIO EM ACO INOXIDAVEL AISI 304,TUBO DE 1.1/4",INCLUSIVE FIXACAO COM PARAFUSOS INOXIDAVEIS E BUCHAS PLASTICAS,COM 80CM,CONFORME ABNT NBR 9050 PARA ACESSIBILIDADE.FORNECIMENTO E COLOCACAO | UN | 166.61
18.016.0106-A | BARRA DE APOIO EM ACO INOXIDAVEL AISI 304,TUBO DE 1.1/4",INCLUSIVE FIXACAO COM PARAFUSOS INOXIDAVEIS E BUCHAS PLASTICAS,COM 80CM,CONFORME ABNT NBR 9050 PARA ACESSIBILIDADE.FORNECIMENTO E COLOCACAO | UN | 160.62
18.016.0107-0 | BARRA DE APOIO EM ACO INOXIDAVEL AISI 304,TUBO DE 1.1/4",INCLUSIVE FIXACAO COM PARAFUSOS INOXIDAVEIS E BUCHAS PLASTICAS,COM 60CM,CONFORME ABNT NBR 9050 PARA ACESSIBILIDADE.FORNECIMENTO E COLOCACAO | UN | 144.97
18.016.0107-A | BARRA DE APOIO EM ACO INOXIDAVEL AISI 304,TUBO DE 1.1/4",INCLUSIVE FIXACAO COM PARAFUSOS INOXIDAVEIS E BUCHAS PLASTICAS,COM 60CM,CONFORME ABNT NBR 9050 PARA ACESSIBILIDADE.FORNECIMENTO E COLOCACAO | UN | 138.98
18.016.0108-0 | BARRA DE APOIO EM ACO INOXIDAVEL AISI 304,TUBO DE 1.1/4",INCLUSIVE FIXACAO COM PARAFUSOS INOXIDAVEIS E BUCHAS PLASTICAS,COM 70CM,CONFORME ABNT NBR 9050 PARA ACESSIBILIDADE.FORNECIMENTO E COLOCACAO | UN | 163.1
18.016.0108-A | BARRA DE APOIO EM ACO INOXIDAVEL AISI 304,TUBO DE 1.1/4",INCLUSIVE FIXACAO COM PARAFUSOS INOXIDAVEIS E BUCHAS PLASTICAS,COM 70CM,CONFORME ABNT NBR 9050 PARA ACESSIBILIDADE.FORNECIMENTO E COLOCACAO | UN | 157.11
18.016.0110-0 | BARRA DE APOIO EM ACO INOXIDAVEL AISI 304,TUBO DE 1.1/4",EM"L",INCLUSIVE FIXACAO COM PARAFUSOS INOXIDAVEIS E BUCHAS PLASTICAS,MEDINDO (70X70)CM,CONFORME ABNT NBR 9050 PARA ACESSIBILIDADE.FORNECIMENTO E COLOCACAO | UN | 286.59
18.016.0110-A | BARRA DE APOIO EM ACO INOXIDAVEL AISI 304,TUBO DE 1.1/4",EM"L",INCLUSIVE FIXACAO COM PARAFUSOS INOXIDAVEIS E BUCHAS PLASTICAS,MEDINDO (70X70)CM,CONFORME ABNT NBR 9050 PARA ACESSIBILIDADE.FORNECIMENTO E COLOCACAO | UN | 280.6
18.016.0111-0 | BARRA DE APOIO EM ACO INOXIDAVEL AISI 304,TUBO DE 1.1/4",EM"L",INCLUSIVE FIXACAO COM PARAFUSOS INOXIDAVEIS E BUCHAS PLASTICAS,MEDINDO (80X80)CM,CONFORME ABNT NBR 9050 PARA ACESSIBILIDADE.FORNECIMENTO E COLOCACAO | UN | 322.27
18.016.0111-A | BARRA DE APOIO EM ACO INOXIDAVEL AISI 304,TUBO DE 1.1/4",EM"L",INCLUSIVE FIXACAO COM PARAFUSOS INOXIDAVEIS E BUCHAS PLASTICAS,MEDINDO (80X80)CM,CONFORME ABNT NBR 9050 PARA ACESSIBILIDADE.FORNECIMENTO E COLOCACAO | UN | 316.28
18.016.0120-0 | BARRA DE APOIO RETRATIL(ARTICULADA)EM ACO INOXIDAVEL AISI 304,TUBO DE 1.1/4",INCLUSIVE FIXACAO COM PARAFUSOS INOXIDAVEISE BUCHAS PLASTICAS,COM 80CM,CONFORME ABNT NBR 9050 PARA ACESSIBILIDADE.FORNECIMENTO E COLOCACAO | UN | 345
18.016.0120-A | BARRA DE APOIO RETRATIL(ARTICULADA)EM ACO INOXIDAVEL AISI 304,TUBO DE 1.1/4",INCLUSIVE FIXACAO COM PARAFUSOS INOXIDAVEISE BUCHAS PLASTICAS,COM 80CM,CONFORME ABNT NBR 9050 PARA ACESSIBILIDADE.FORNECIMENTO E COLOCACAO | UN | 339.01
18.016.0125-0 | BARRA DE APOIO(PUXADOR HORIZONTAL/VERTICAL)EM ACO INOXIDAVELAISI 304,TUBO DE 1 1/4",INCLUSIVE FIXACAO COM PARAFUSOS INOXIDAVEIS E BUCHAS PLASTICAS,COM 40CM,PARA PORTAS DE SANITARIOS,VESTIARIOS E QUARTOS ACESSIVEIS EM LOCAIS DE HOSPEDAGEM EDE SAUDE,CONFORME ABNT NBR 9050 PARA ACESSIBILIDADE.FORNECIMENTO E COLOCACAO | UN | 89.3
18.016.0125-A | BARRA DE APOIO(PUXADOR HORIZONTAL/VERTICAL)EM ACO INOXIDAVELAISI 304,TUBO DE 1 1/4",INCLUSIVE FIXACAO COM PARAFUSOS INOXIDAVEIS E BUCHAS PLASTICAS,COM 40CM,PARA PORTAS DE SANITARIOS,VESTIARIOS E QUARTOS ACESSIVEIS EM LOCAIS DE HOSPEDAGEM EDE SAUDE,CONFORME ABNT NBR 9050 PARA ACESSIBILIDADE.FORNECIMENTO E COLOCACAO | UN | 86.17
18.016.0130-0 | BARRA DE APOIO FIXA AO PISO,EM ACO INOXIDAVEL AISI 304,TUBODE 1.1/4",INCLUSIVE FIXACAO COM PARAFUSOS INOXIDAVEIS E BUCHAS PLASTICAS,COM (75X80)CM,CONFORME ABNT NBR 9050 PARA ACESSIBILIDADE.FORNECIMENTO E COLOCACAO | UN | 418.95
18.016.0130-A | BARRA DE APOIO FIXA AO PISO,EM ACO INOXIDAVEL AISI 304,TUBODE 1.1/4",INCLUSIVE FIXACAO COM PARAFUSOS INOXIDAVEIS E BUCHAS PLASTICAS,COM (75X80)CM,CONFORME ABNT NBR 9050 PARA ACESSIBILIDADE.FORNECIMENTO E COLOCACAO | UN | 412.96
18.016.0135-0 | BARRA DE APOIO LATERAL,PISO PAREDE,EM ACO INOXIDAVEL AISI 304,TUBO DE 1.1/4",INCLUSIVE FIXACAO COM PARAFUSOS INOXIDAVEISE BUCHAS PLASTICAS,COM (75X80)CM,CONFORME ABNT NBR 9050 PARA ACESSIBILIDADE.FORNECIMENTO E COLOCACAO | UN | 336.95
18.016.0135-A | BARRA DE APOIO LATERAL,PISO PAREDE,EM ACO INOXIDAVEL AISI 304,TUBO DE 1.1/4",INCLUSIVE FIXACAO COM PARAFUSOS INOXIDAVEISE BUCHAS PLASTICAS,COM (75X80)CM,CONFORME ABNT NBR 9050 PARA ACESSIBILIDADE.FORNECIMENTO E COLOCACAO | UN | 330.96
18.016.0140-0 | BANCO ARTICULADO,COM CANTOS ARREDONDADOS E SUPERFICIE ANTIDERRAPANTE IMPERMEAVEL,DIMENSOES MINIMAS (0,45X0,70)M,EM ACO INOXIDAVEL AISI 304,TUBO DE 1.1/4",CONFORME ABNT NBR 9050 PARA ACESSIBILIDADE.FORNCIMENTO E COLOCACAO | UN | 714.45
18.016.0140-A | BANCO ARTICULADO,COM CANTOS ARREDONDADOS E SUPERFICIE ANTIDERRAPANTE IMPERMEAVEL,DIMENSOES MINIMAS (0,45X0,70)M,EM ACO INOXIDAVEL AISI 304,TUBO DE 1.1/4",CONFORME ABNT NBR 9050 PARA ACESSIBILIDADE.FORNCIMENTO E COLOCACAO | UN | 708.46
18.016.0200-0 | CORRIMAO DUPLO EM TUBO DE ACO INOX COM DIAMETRO DE 1.1/2",BARRA SUPERIOR COM ALTURA DE 92CM E BARRA INFERIOR COM ALTURADE 70CM,FIXADO NA PAREDE POR CHUMBADORES,CONFORME ABNT NBR9050 PARA ACESSIBILIDADE.FORNECIMENTO E COLOCACAO | M | 330.79
18.016.0200-A | CORRIMAO DUPLO EM TUBO DE ACO INOX COM DIAMETRO DE 1.1/2",BARRA SUPERIOR COM ALTURA DE 92CM E BARRA INFERIOR COM ALTURADE 70CM,FIXADO NA PAREDE POR CHUMBADORES,CONFORME ABNT NBR9050 PARA ACESSIBILIDADE.FORNECIMENTO E COLOCACAO | M | 305.74
18.016.0205-0 | CORRIMAO DUPLO EM TUBO DE ACO INOX COM DIAMETRO DE 1.1/2",BARRA SUPERIOR COM ALTURA DE 92CM E BARRA INFERIOR COM ALTURADE 70CM,FIXADO EM MONTANTES DE ACO INOX COM DIAMETRO DE 1.1/2",CONFORME ABNT NBR 9050 PARA ACESSIBILIDADE.FORNECIMENTO ECOLOCACAO | M | 489.61
18.016.0205-A | CORRIMAO DUPLO EM TUBO DE ACO INOX COM DIAMETRO DE 1.1/2",BARRA SUPERIOR COM ALTURA DE 92CM E BARRA INFERIOR COM ALTURADE 70CM,FIXADO EM MONTANTES DE ACO INOX COM DIAMETRO DE 1.1/2",CONFORME ABNT NBR 9050 PARA ACESSIBILIDADE.FORNECIMENTO ECOLOCACAO | M | 454.54
18.016.0210-0 | CORRIMAO DUPLO INTERMEDIARIO EM TUBO DE ACO INOX COM DIAMETRO DE 1.1/2",BARRA SUPERIOR COM ALTURA DE 92CM E BARRA INFERIOR COM ALTURA DE 70CM,FIXADO EM MONTANTES DE ACO INOX COM DIAMETRO DE 1.1/2",CONFORME ABNT NBR 9050 PARA ACESSIBILIDADE.FORNECIMENTO E COLOCACAO | M | 642.7
18.016.0210-A | CORRIMAO DUPLO INTERMEDIARIO EM TUBO DE ACO INOX COM DIAMETRO DE 1.1/2",BARRA SUPERIOR COM ALTURA DE 92CM E BARRA INFERIOR COM ALTURA DE 70CM,FIXADO EM MONTANTES DE ACO INOX COM DIAMETRO DE 1.1/2",CONFORME ABNT NBR 9050 PARA ACESSIBILIDADE.FORNECIMENTO E COLOCACAO | M | 606.38
18.016.0215-0 | CORRIMAO DUPLO EM TUBO DE ACO INOX COM DIAMETRO DE 1.1/2",BARRA SUPERIOR COM ALTURA DE 92CM E BARRA INFERIOR COM ALTURADE 70CM,FIXADO EM GUARDA-CORPO COM MONTANTES DE ACO INOX COMDIAMETRO DE 1.1/2" E 3 TUBOS DE ACO INOX,HORIZONTAIS,COM DIAMETRO DE 1",CONFORME ABNT NBR 9050 PARA ACESSIBILIDADE.FORNECIMENTO E COLOCACAO | M | 850.89
18.016.0215-A | CORRIMAO DUPLO EM TUBO DE ACO INOX COM DIAMETRO DE 1.1/2",BARRA SUPERIOR COM ALTURA DE 92CM E BARRA INFERIOR COM ALTURADE 70CM,FIXADO EM GUARDA-CORPO COM MONTANTES DE ACO INOX COMDIAMETRO DE 1.1/2" E 3 TUBOS DE ACO INOX,HORIZONTAIS,COM DIAMETRO DE 1",CONFORME ABNT NBR 9050 PARA ACESSIBILIDADE.FORNECIMENTO E COLOCACAO | M | 787.76
18.016.0220-0 | CORRIMAO SIMPLES EM TUBO DE ACO INOX COM DIAMETRO DE 1.1/2",FIXADO NA PAREDE.FORNECIMENTO E COLOCACAO | M | 163.09
18.016.0220-A | CORRIMAO SIMPLES EM TUBO DE ACO INOX COM DIAMETRO DE 1.1/2",FIXADO NA PAREDE.FORNECIMENTO E COLOCACAO | M | 150.56
18.016.0225-0 | CORRIMAO SIMPLES EM TUBO DE ACO INOX COM DIAMETRO DE 1.1/2",COM GUARDA-CORPO EM VIDRO,EXCLUSIVE ESTE,FIXADO EM MONTANTESDE TUBO DE ACO INOX COM DIAMETRO DE 1.1/2" COM ACABAMENTO SUPERIOR EM TUBO DE ACO INOX COM DIAMETRO DE 2.1/2".FORNECIMENTO E COLOCACAO | M | 530.4
18.016.0225-A | CORRIMAO SIMPLES EM TUBO DE ACO INOX COM DIAMETRO DE 1.1/2",COM GUARDA-CORPO EM VIDRO,EXCLUSIVE ESTE,FIXADO EM MONTANTESDE TUBO DE ACO INOX COM DIAMETRO DE 1.1/2" COM ACABAMENTO SUPERIOR EM TUBO DE ACO INOX COM DIAMETRO DE 2.1/2".FORNECIMENTO E COLOCACAO | M | 495.33
18.017.0020-0 | FILTRO PARA USO DOMESTICO COM CARCACA ATOXICA EM POLIPROPILENO COM 1 ELEMENTO FILTRANTE DE CELULOSE E CARVAO ATIVADO,PARA VAZAO ATE 180L/H,CONEXAO DE 1/2" SEM REGISTRO.FORNECIMENTO | UN | 123.6
18.017.0020-A | FILTRO PARA USO DOMESTICO COM CARCACA ATOXICA EM POLIPROPILENO COM 1 ELEMENTO FILTRANTE DE CELULOSE E CARVAO ATIVADO,PARA VAZAO ATE 180L/H,CONEXAO DE 1/2" SEM REGISTRO.FORNECIMENTO | UN | 123.6
18.017.0021-0 | FULTRO PARA USO DOMESTICO COM CARCACA ATOXICA EM POLIPROPILENO COM 1 ELEMENTO FILTRANTE DE CELULOSE E CARVAO ATIVADO,PARA VAZAO ATE 360L/H,CONEXAO DE 3/4" SEM REGISTRO.FORNECIMENTO | UN | 211.15
18.017.0021-A | FULTRO PARA USO DOMESTICO COM CARCACA ATOXICA EM POLIPROPILENO COM 1 ELEMENTO FILTRANTE DE CELULOSE E CARVAO ATIVADO,PARA VAZAO ATE 360L/H,CONEXAO DE 3/4" SEM REGISTRO.FORNECIMENTO | UN | 211.15
18.017.0022-0 | FILTRO PARA USO DOMESTICO COM CARCACA ATOXICA EM POLIPROPILENO COM 2 ELEMENTOS FILTRANTES DE CELULOSE E CARVAO ATIVADO,PARA VAZAO ATE 720L/H,CONEXAO DE 1" SEM REGISTRO.FORNECIMENTO | UN | 439.18
18.017.0022-A | FILTRO PARA USO DOMESTICO COM CARCACA ATOXICA EM POLIPROPILENO COM 2 ELEMENTOS FILTRANTES DE CELULOSE E CARVAO ATIVADO,PARA VAZAO ATE 720L/H,CONEXAO DE 1" SEM REGISTRO.FORNECIMENTO | UN | 439.18
18.017.0100-0 | APROVEITAMENTO DE AGUA DE CHUVA (AAC) P/AREA DE TELHADO ATE200M2,COMPREENDENDO O FORNECIMENTO DOS SEGUINTES EQUIPAMENTOS:-FILTRO VOLUMETRICO (VF1) AUTO-LIMPANTE,CORPO CONSTITUIDOPOLIETILENO,ENTRADAS E SAIDAS C/DIAMETRO 100MM;-CONJUNTO FLUTUANTE SUCCAO (BOIA-MANGUEIRA) MANGUEIRA 1",COMPRIMENTO 2,00M;-FREIO D'AGUA C/DIAM.100MM;-SIFAO LADRAO DIAM.SAIDA 100MM | UN | 2077.69
18.017.0100-A | APROVEITAMENTO DE AGUA DE CHUVA (AAC) P/AREA DE TELHADO ATE200M2,COMPREENDENDO O FORNECIMENTO DOS SEGUINTES EQUIPAMENTOS:-FILTRO VOLUMETRICO (VF1) AUTO-LIMPANTE,CORPO CONSTITUIDOPOLIETILENO,ENTRADAS E SAIDAS C/DIAMETRO 100MM;-CONJUNTO FLUTUANTE SUCCAO (BOIA-MANGUEIRA) MANGUEIRA 1",COMPRIMENTO 2,00M;-FREIO D'AGUA C/DIAM.100MM;-SIFAO LADRAO DIAM.SAIDA 100MM | UN | 2077.69
18.017.0105-0 | APROVEITAMENTO AGUA CHUVA (AAC) P/AREA DE TELHADO ATE 1500M2,COMPREENDENDO FORN.SEGUINTES EQUIPAMENTOS:-FILTRO VOLUMETRICO (VF6) AUTO-LIMPANTE,CORPO CONSTITUIDO ACO INOX,ENTRADASC/DIAM.250MM E SAIDA P/CISTERNA DIAM.200MM;-CONJUNTO FLUTUANTE SUCCAO (BOIA-MANGUEIRA) MANGUEIRA 2",COMPRIMENTO 2,00M;-FREIO D'AGUA DIAM.200MM;-SIFAO LADRAO C/DIAM.DE SAIDA 200MM | UN | 23338.56
18.017.0105-A | APROVEITAMENTO AGUA CHUVA (AAC) P/AREA DE TELHADO ATE 1500M2,COMPREENDENDO FORN.SEGUINTES EQUIPAMENTOS:-FILTRO VOLUMETRICO (VF6) AUTO-LIMPANTE,CORPO CONSTITUIDO ACO INOX,ENTRADASC/DIAM.250MM E SAIDA P/CISTERNA DIAM.200MM;-CONJUNTO FLUTUANTE SUCCAO (BOIA-MANGUEIRA) MANGUEIRA 2",COMPRIMENTO 2,00M;-FREIO D'AGUA DIAM.200MM;-SIFAO LADRAO C/DIAM.DE SAIDA 200MM | UN | 23338.56
18.018.0010-0 | CORTINA DIVISORIA HOSPITALAR,SEM EMENDAS,CONFECCIONADA EM VINIL DE ALTA ESPESSURA,DE APROXIMADAMENTE 0,4MM,ANTICHAMA,ANTIFUNGO,BACTERICIDA E ANTIESTATICO,COM ALTURA DE 1,80M,PINTURA ELETROSTATICA BRANCA,INCLUSIVE ILHOSES,TRILHOS,GANCHOS,RODIZIOS E ACESSORIOS DE FIXACAO.FORNECIMENTO E COLOCACAO | M | 186.54
18.018.0010-A | CORTINA DIVISORIA HOSPITALAR,SEM EMENDAS,CONFECCIONADA EM VINIL DE ALTA ESPESSURA,DE APROXIMADAMENTE 0,4MM,ANTICHAMA,ANTIFUNGO,BACTERICIDA E ANTIESTATICO,COM ALTURA DE 1,80M,PINTURA ELETROSTATICA BRANCA,INCLUSIVE ILHOSES,TRILHOS,GANCHOS,RODIZIOS E ACESSORIOS DE FIXACAO.FORNECIMENTO E COLOCACAO | M | 185.7
18.018.0015-0 | DIVISORIA MOVEL,PARA AMBIENTE HOSPITALAR,SANFONADA,EM PVC,FIXADA NA PAREDE,ALTURA DE 1,85M,LARGURA TOTAL DE 1,365M.FORNECIMENTO | UN | 2104.34
18.018.0015-A | DIVISORIA MOVEL,PARA AMBIENTE HOSPITALAR,SANFONADA,EM PVC,FIXADA NA PAREDE,ALTURA DE 1,85M,LARGURA TOTAL DE 1,365M.FORNECIMENTO | UN | 2104.34
18.018.0018-0 | DIVISORIA MOVEL,PARA AMBIENTE HOSPITALAR,SANFONADA,EM PVC,FIXADA NA PAREDE,ALTURA DE 1,85M,LARGURA TOTAL DE 1,995M.FORNECIMENTO | UN | 2613.22
18.018.0018-A | DIVISORIA MOVEL,PARA AMBIENTE HOSPITALAR,SANFONADA,EM PVC,FIXADA NA PAREDE,ALTURA DE 1,85M,LARGURA TOTAL DE 1,995M.FORNECIMENTO | UN | 2613.22
18.018.0020-0 | DIVISORIA MOVEL,PARA AMBIENTE HOSPITALAR,SANFONADA,EM PVC,FIXADA NA PAREDE,ALTURA DE 1,85M,LARGURA TOTAL DE 3,045M.FORNECIMENTO | UN | 3459.31
18.018.0020-A | DIVISORIA MOVEL,PARA AMBIENTE HOSPITALAR,SANFONADA,EM PVC,FIXADA NA PAREDE,ALTURA DE 1,85M,LARGURA TOTAL DE 3,045M.FORNECIMENTO | UN | 3459.31
18.018.0025-0 | BIOMBO MOVEL,COM RODIZIOS,RETO,EM CHUMBO LAMINADO REVESTIDOEM EUCAPLAC,1MM DE ESPESSURA,MEDINDO 0,80X1,80M,COM VISOR DEVIDRO PLUMBIFERO.FORNECIMENTO | UN | 5646.46
18.018.0025-A | BIOMBO MOVEL,COM RODIZIOS,RETO,EM CHUMBO LAMINADO REVESTIDOEM EUCAPLAC,1MM DE ESPESSURA,MEDINDO 0,80X1,80M,COM VISOR DEVIDRO PLUMBIFERO.FORNECIMENTO | UN | 5646.46
18.018.0030-0 | PAINEL PARA DIVISORIA BLINDADA (DESTINADA A DELIMITACAO DE AREAS OU SALAS RADIOLOGICAS),COMPOSTO POR PLACAS RIGIDAS EM MATERIAL RESISTENTE,REVESTINDO LENCOIS DE CHUMBO COM 1MM DE ESPESURA,INCLUSIVE ELEMENTOS DE FIXACAO.FORNECIMENTO E COLOCACAO | M2 | 1096.63
18.018.0030-A | PAINEL PARA DIVISORIA BLINDADA (DESTINADA A DELIMITACAO DE AREAS OU SALAS RADIOLOGICAS),COMPOSTO POR PLACAS RIGIDAS EM MATERIAL RESISTENTE,REVESTINDO LENCOIS DE CHUMBO COM 1MM DE ESPESURA,INCLUSIVE ELEMENTOS DE FIXACAO.FORNECIMENTO E COLOCACAO | M2 | 1094.25
18.018.0032-0 | PAINEL PARA DIVISORIA BLINDADA (DESTINADA A DELIMITACAO DE AREAS OU SALAS RADIOLOGICAS),COMPOSTO POR PLACAS RIGIDAS EM MATERIAL RESISTENTE,REVESTINDO LENCOIS DE CHUMBO COM 1,5MM DEESPESSURA,INCLUSIVE ELEMENTOS DE FIXACAO.FORNECIMENTO E COLOCACAO | M2 | 1636.01
18.018.0032-A | PAINEL PARA DIVISORIA BLINDADA (DESTINADA A DELIMITACAO DE AREAS OU SALAS RADIOLOGICAS),COMPOSTO POR PLACAS RIGIDAS EM MATERIAL RESISTENTE,REVESTINDO LENCOIS DE CHUMBO COM 1,5MM DEESPESSURA,INCLUSIVE ELEMENTOS DE FIXACAO.FORNECIMENTO E COLOCACAO | M2 | 1633.63
18.018.0050-0 | SUPORTE PARA PORTA SORO DE TETO,FIXO,COM 4 GANCHOS.FORNECIMENTO | UN | 658.5
18.018.0050-A | SUPORTE PARA PORTA SORO DE TETO,FIXO,COM 4 GANCHOS.FORNECIMENTO | UN | 658.5
18.018.0070-0 | PASSA-CHASSIS DE 2 PORTAS,CONSTRUIDO EM CHAPA DE ACO TRATADOE PINTADO NA COR CINZA MARTELADO,PARA SER EMBUTIDO NA PAREDE ENTRE A CAMARA ESCURA E A SALA DE RAIOS-X,MEDINDO H=60CM,L=30CM,C=45CM.FORNECIMENTO | UN | 1630.18
18.018.0070-A | PASSA-CHASSIS DE 2 PORTAS,CONSTRUIDO EM CHAPA DE ACO TRATADOE PINTADO NA COR CINZA MARTELADO,PARA SER EMBUTIDO NA PAREDE ENTRE A CAMARA ESCURA E A SALA DE RAIOS-X,MEDINDO H=60CM,L=30CM,C=45CM.FORNECIMENTO | UN | 1630.18
18.018.0081-0 | BANCADA DE ACO INOX (AISI 304) PARA BEBES,MEDINDO (1,20X0,60)M,COM 1MM DE ESPESSURA,ESPELHO DE 0,10M,COM BANHEIRA EM ACOINOX MEDINDO (0,70X0,40X0,20)M,APOIADA SOBRE MAOS FRANCESASEM ACO INOX.FORNECIMENTO E COLOCACAO | UN | 1925.76
18.018.0081-A | BANCADA DE ACO INOX (AISI 304) PARA BEBES,MEDINDO (1,20X0,60)M,COM 1MM DE ESPESSURA,ESPELHO DE 0,10M,COM BANHEIRA EM ACOINOX MEDINDO (0,70X0,40X0,20)M,APOIADA SOBRE MAOS FRANCESASEM ACO INOX.FORNECIMENTO E COLOCACAO | UN | 1922.63
18.018.0085-0 | MESA DE ACO INOX (AISI 304) PARA BEBES,MEDINDO (1,20X0,60X1,00)M,COM 1MM DE ESPESSURA,ESPELHO DE 0,10M,COM BANHEIRA EM ACO INOX MEDINDO (0,70X0,40X0,20)M,MONTADA SOBRE TUBOS EM INOX SEM PRATELEIRA INFERIOR.FORNECIMENTO | UN | 2336.94
18.018.0085-A | MESA DE ACO INOX (AISI 304) PARA BEBES,MEDINDO (1,20X0,60X1,00)M,COM 1MM DE ESPESSURA,ESPELHO DE 0,10M,COM BANHEIRA EM ACO INOX MEDINDO (0,70X0,40X0,20)M,MONTADA SOBRE TUBOS EM INOX SEM PRATELEIRA INFERIOR.FORNECIMENTO | UN | 2336.94
18.018.0090-0 | TANQUE PARA EXPURGO EM ACO INOXIDAVEL.FORNECIMENTO | UN | 1030
18.018.0090-A | TANQUE PARA EXPURGO EM ACO INOXIDAVEL.FORNECIMENTO | UN | 1030
18.018.0100-0 | LAVATORIO CIRURGICO EM ACO INOXIDAVEL,MEDINDO APROXIMADAMENTE 1,50M DE COMPRIMENTO,COM DUAS TORNEIRAS AUTOMATICAS PARA SIDA DE AGUA ACIONADAS POR SENSOR,INCLUSIVE KIT DE INSTALACAO.FORNECIMENTO | UN | 2456.81
18.018.0100-A | LAVATORIO CIRURGICO EM ACO INOXIDAVEL,MEDINDO APROXIMADAMENTE 1,50M DE COMPRIMENTO,COM DUAS TORNEIRAS AUTOMATICAS PARA SIDA DE AGUA ACIONADAS POR SENSOR,INCLUSIVE KIT DE INSTALACAO.FORNECIMENTO | UN | 2456.81
18.018.0102-0 | SABONETEIRA AUTOMATICA EM ACO INOX,ACIONADA POR SENSOR.FORNECIMENTO | UN | 70.36
18.018.0102-A | SABONETEIRA AUTOMATICA EM ACO INOX,ACIONADA POR SENSOR.FORNECIMENTO | UN | 70.36
18.019.0010-0 | CAIXA DE DESCARGA DE PLASTICO EXTERNA.FORNECIMENTO | UN | 31.65
18.019.0010-A | CAIXA DE DESCARGA DE PLASTICO EXTERNA.FORNECIMENTO | UN | 31.65
18.019.0012-0 | CAIXA DE DESCARGA DE PLASTICO,DE EMBUTIR,COM ESPELHO CROMADO.FORNECIMENTO | UN | 1235.68
18.019.0012-A | CAIXA DE DESCARGA DE PLASTICO,DE EMBUTIR,COM ESPELHO CROMADO.FORNECIMENTO | UN | 1235.68
18.021.0025-0 | RESERVATORIO APOIADO PARA ARMAZENAMENTO DE AGUA POTAVEL OU PARA APROVEITAMENTO DE AGUA DE CHUVA AAC,EM FIBRA DE VIDRO OUPOLIETILENO,COM CAPACIDADE EM TORNO DE 300L,INCLUSIVE TAMPADE VEDACAO COM ESCOTILHA E FIXADORES,CONFORME ABNT NBR 15527,12217 E 8220.FORNECIMENTO | UN | 201.87
18.021.0025-A | RESERVATORIO APOIADO PARA ARMAZENAMENTO DE AGUA POTAVEL OU PARA APROVEITAMENTO DE AGUA DE CHUVA AAC,EM FIBRA DE VIDRO OUPOLIETILENO,COM CAPACIDADE EM TORNO DE 300L,INCLUSIVE TAMPADE VEDACAO COM ESCOTILHA E FIXADORES,CONFORME ABNT NBR 15527,12217 E 8220.FORNECIMENTO | UN | 201.87
18.021.0030-0 | RESERVATORIO APOIADO PARA ARMAZENAMENTO DE AGUA POTAVEL OU PARA APROVEITAMENTO DE AGUA DA CHUVA AAC,EM FIBRA DE VIDRO OUPOLIETILENO,COM CAPACIDADE EM TORNO DE 500L,INCLUSIVE TAMPADE VEDACAO COM ESCOTILHA E FIXADORES,CONFORME ABNT NBR 15527,12217 E 8220.FORNECIMENTO | UN | 232.15
18.021.0030-A | RESERVATORIO APOIADO PARA ARMAZENAMENTO DE AGUA POTAVEL OU PARA APROVEITAMENTO DE AGUA DA CHUVA AAC,EM FIBRA DE VIDRO OUPOLIETILENO,COM CAPACIDADE EM TORNO DE 500L,INCLUSIVE TAMPADE VEDACAO COM ESCOTILHA E FIXADORES,CONFORME ABNT NBR 15527,12217 E 8220.FORNECIMENTO | UN | 232.15
18.021.0035-0 | RESERVATORIO APOIADO PARA ARMAZENAMENTO DE AGUA POTAVEL OU PARA APROVEITAMENTO DE AGUA DA CHUVA AAC,EM FIBRA DE VIDRO OUPOLIETILENO,COM CAPACIDADE EM TORNO DE 1000L,INCLUSIVE TAMPA DE VEDACAO COM ESCOTILHA E FIXADORES,CONFORME ABNT NBR 15527,12217 E 8220.FORNECIMENTO | UN | 363.37
18.021.0035-A | RESERVATORIO APOIADO PARA ARMAZENAMENTO DE AGUA POTAVEL OU PARA APROVEITAMENTO DE AGUA DA CHUVA AAC,EM FIBRA DE VIDRO OUPOLIETILENO,COM CAPACIDADE EM TORNO DE 1000L,INCLUSIVE TAMPA DE VEDACAO COM ESCOTILHA E FIXADORES,CONFORME ABNT NBR 15527,12217 E 8220.FORNECIMENTO | UN | 363.37
18.021.0040-0 | RESERVATORIO APOIADO PARA ARMAZENAMENTO DE AGUA POTAVEL OU PARA APROVEITAMENTO DE AGUA DA CHUVA AAC,EM FIBRA DE VIDRO OUPOLIETILENO,COM CAPACIDADE EM TORNO DE 1500L,INCLUSIVE TAMPA DE VEDACAO COM ESCOTILHA E FIXADORES,CONFORME ABNT NBR 15527,12217 E 8220.FORNECIMENTO | UN | 953.51
18.021.0040-A | RESERVATORIO APOIADO PARA ARMAZENAMENTO DE AGUA POTAVEL OU PARA APROVEITAMENTO DE AGUA DA CHUVA AAC,EM FIBRA DE VIDRO OUPOLIETILENO,COM CAPACIDADE EM TORNO DE 1500L,INCLUSIVE TAMPA DE VEDACAO COM ESCOTILHA E FIXADORES,CONFORME ABNT NBR 15527,12217 E 8220.FORNECIMENTO | UN | 953.51
18.021.0042-0 | RESERVATORIO APOIADO PARA ARMAZENAMENTO DE AGUA POTAVEL OU PARA APROVEITAMENTO DE AGUA DA CHUVA AAC,EM FIBRA DE VIDRO OUPOLIETILENO,COM CAPACIDADE EM TORNO DE 2000L,INCLUSIVE TAMPA DE VEDACAO COM ESCOTILHA E FIXADORES,CONFORME ABNT NBR 15527,12217 E 8220.FORNECIMENTO | UN | 1008.37
18.021.0042-A | RESERVATORIO APOIADO PARA ARMAZENAMENTO DE AGUA POTAVEL OU PARA APROVEITAMENTO DE AGUA DA CHUVA AAC,EM FIBRA DE VIDRO OUPOLIETILENO,COM CAPACIDADE EM TORNO DE 2000L,INCLUSIVE TAMPA DE VEDACAO COM ESCOTILHA E FIXADORES,CONFORME ABNT NBR 15527,12217 E 8220.FORNECIMENTO | UN | 1008.37
18.021.0043-0 | RESERVATORIO APOIADO PARA ARMAZENAMENTO DE AGUA POTAVEL OU PARA APROVEITAMENTO DE AGUA DA CHUVA AAC,EM FIBRA DE VIDRO OUPOLIETILENO,COM CAPACIDADE EM TORNO DE 2500L,INCLUSIVE TAMPA DE VEDACAO COM ESCOTILHA E FIXADORES,CONFORME ABNT NBR 15527,12217 E 8220.FORNECIMENTO | UN | 1998.1
18.021.0043-A | RESERVATORIO APOIADO PARA ARMAZENAMENTO DE AGUA POTAVEL OU PARA APROVEITAMENTO DE AGUA DA CHUVA AAC,EM FIBRA DE VIDRO OUPOLIETILENO,COM CAPACIDADE EM TORNO DE 2500L,INCLUSIVE TAMPA DE VEDACAO COM ESCOTILHA E FIXADORES,CONFORME ABNT NBR 15527,12217 E 8220.FORNECIMENTO | UN | 1998.1
18.021.0045-0 | RESERVATORIO APOIADO PARA ARMAZENAMENTO DE AGUA POTAVEL OU PARA APROVEITAMENTO DE AGUA DA CHUVA AAC,EM FIBRA DE VIDRO OUPOLIETILENO,COM CAPACIDADE EM TORNO DE 3000L,INCLUSIVE TAMPA DE VEDACAO COM ESCOTILHA E FIXADORES,CONFORME ABNT NBR 15527,12217 E 8220.FORNECIMENTO | UN | 2000
18.021.0045-A | RESERVATORIO APOIADO PARA ARMAZENAMENTO DE AGUA POTAVEL OU PARA APROVEITAMENTO DE AGUA DA CHUVA AAC,EM FIBRA DE VIDRO OUPOLIETILENO,COM CAPACIDADE EM TORNO DE 3000L,INCLUSIVE TAMPA DE VEDACAO COM ESCOTILHA E FIXADORES,CONFORME ABNT NBR 15527,12217 E 8220.FORNECIMENTO | UN | 2000
18.021.0048-0 | RESERVATORIO APOIADO PARA ARMAZENAMENTO DE AGUA POTAVEL OU PARA APROVEITAMENTO DE AGUA DA CHUVA AAC,EM FIBRA DE VIDRO OUPOLIETILENO,COM CAPACIDADE EM TORNO DE 5000L,INCLUSIVE TAMPA DE VEDACAO COM ESCOTILHA E FIXADORES,CONFORME ABNT NBR 15527,12217 E 8220.FORNECIMENTO | UN | 2573.97
18.021.0048-A | RESERVATORIO APOIADO PARA ARMAZENAMENTO DE AGUA POTAVEL OU PARA APROVEITAMENTO DE AGUA DA CHUVA AAC,EM FIBRA DE VIDRO OUPOLIETILENO,COM CAPACIDADE EM TORNO DE 5000L,INCLUSIVE TAMPA DE VEDACAO COM ESCOTILHA E FIXADORES,CONFORME ABNT NBR 15527,12217 E 8220.FORNECIMENTO | UN | 2573.97
18.021.0050-0 | RESERVATORIO APOIADO PARA ARMAZENAMENTO DE AGUA POTAVEL OU PARA APROVEITAMENTO DE AGUA DA CHUVA AAC,EM FIBRA DE VIDRO OUPOLIETILENO,COM CAPACIDADE EM TORNO DE 6000L,INCLUSIVE TAMPA DE VEDACAO COM ESCOTILHA E FIXADORES,CONFORME ABNT NBR 15527,12217 E 8220.FORNECIMENTO | UN | 3707.9
18.021.0050-A | RESERVATORIO APOIADO PARA ARMAZENAMENTO DE AGUA POTAVEL OU PARA APROVEITAMENTO DE AGUA DA CHUVA AAC,EM FIBRA DE VIDRO OUPOLIETILENO,COM CAPACIDADE EM TORNO DE 6000L,INCLUSIVE TAMPA DE VEDACAO COM ESCOTILHA E FIXADORES,CONFORME ABNT NBR 15527,12217 E 8220.FORNECIMENTO | UN | 3707.9
18.021.0055-0 | RESERVATORIO PRFV POLIESTER REFORCADO FIBRA VIDRO,CAPAC.5000L,DIM.APROX.(DIAM:2,00MXALT:1,80M),AGUA POTAVEL OU APROVEITAMENTO AGUA CHUVA AAC,INCL.TAMPA PRESSAO PARAFUS.,CONF.ABNT NBR 15527,12217 E 8220,FABRIC.P/OPER.SOB-REGIME DE CARGA OSC.CICLICA,TRATAM.CONTRA RAD.UVA E UVB,E REFORCO P/RESIT.A CARGA DE COMPRES.DIRET.NO COSTADO S/NEC.DE CONT.QDO SOTERRA.FORN | UN | 2734.88
18.021.0055-A | RESERVATORIO PRFV POLIESTER REFORCADO FIBRA VIDRO,CAPAC.5000L,DIM.APROX.(DIAM:2,00MXALT:1,80M),AGUA POTAVEL OU APROVEITAMENTO AGUA CHUVA AAC,INCL.TAMPA PRESSAO PARAFUS.,CONF.ABNT NBR 15527,12217 E 8220,FABRIC.P/OPER.SOB-REGIME DE CARGA OSC.CICLICA,TRATAM.CONTRA RAD.UVA E UVB,E REFORCO P/RESIT.A CARGA DE COMPRES.DIRET.NO COSTADO S/NEC.DE CONT.QDO SOTERRA.FORN | UN | 2734.88
18.021.0060-0 | RESERVATORIO PRFV POLIESTER REFORCADO FIBRA VIDRO,CAPAC.10000L,DIM.APROX.(DIAM:2,60MXALT:2,00M),AGUA POTAVEL OU APROVEITAMENTO AGUA CHUVA AAC,INCL.TAMPA PRESSAO PARAFUSADA,CONFORMEABNT NBR 15527,12217 E 8220,FABR.OPERAREM REGIME CARGA OSCINTE CICLICA,CONTRA RADIACOES UVA UVB,REFORCO RESISTENCIA CARGA COMPRES.DIRETAMENTE COSTADO S/NECESSIDADE CONTENCAO.FORN. | UN | 9476
18.021.0060-A | RESERVATORIO PRFV POLIESTER REFORCADO FIBRA VIDRO,CAPAC.10000L,DIM.APROX.(DIAM:2,60MXALT:2,00M),AGUA POTAVEL OU APROVEITAMENTO AGUA CHUVA AAC,INCL.TAMPA PRESSAO PARAFUSADA,CONFORMEABNT NBR 15527,12217 E 8220,FABR.OPERAREM REGIME CARGA OSCINTE CICLICA,CONTRA RADIACOES UVA UVB,REFORCO RESISTENCIA CARGA COMPRES.DIRETAMENTE COSTADO S/NECESSIDADE CONTENCAO.FORN. | UN | 9476
18.021.0065-0 | RESERVATORIO PRFV POLIESTER REFORCADO FIBRA VIDRO,CAPAC.20000L,DIM.APROX.(DIAM:3,00XALT:2,84M),AGUA POTAVEL OU APROVEITAMENTO AGUA CHUVA AAC,INCL.TAMPA PRESSAO PARAFUSADA,CONFORMEABNT NBR15527,12217 E 8220,FABR.OPERAREM REGIME CARGA OSTE CICLICA,CONTRA RADIACOES UVA E UVB,REFORCO RESIST.CARGA COMPRES.DIRETAMENTE COSTADO S/NECESSIDADE CONTENCAO.FORNEC. | UN | 16000
18.021.0065-A | RESERVATORIO PRFV POLIESTER REFORCADO FIBRA VIDRO,CAPAC.20000L,DIM.APROX.(DIAM:3,00XALT:2,84M),AGUA POTAVEL OU APROVEITAMENTO AGUA CHUVA AAC,INCL.TAMPA PRESSAO PARAFUSADA,CONFORMEABNT NBR15527,12217 E 8220,FABR.OPERAREM REGIME CARGA OSTE CICLICA,CONTRA RADIACOES UVA E UVB,REFORCO RESIST.CARGA COMPRES.DIRETAMENTE COSTADO S/NECESSIDADE CONTENCAO.FORNEC. | UN | 16000
18.021.0070-0 | RESERVATORIO PRFV POLIESTER REFORCADO FIBRA VIDRO,CAPAC.30000L,DIM.APROX.(DIAM:3,00XALT:4,26M),AGUA POTAVEL OU APROVEITAMENTO AGUA CHUVA AAC,INCL.TAMPA PRESSAO PARAFUSADA CONFORMEABNT NBR15527,12217 E 8220,FABR.OPERAREM REGIME CARGA OSTE CICLICA,CONTRA RADIACOES UVA E UVB,REFORCO RESIST.CARGA COMPRES.DIRETAMENTE COSTADO S/NECESSIDADE CONTENCAO.FORNEC. | UN | 32960
18.021.0070-A | RESERVATORIO PRFV POLIESTER REFORCADO FIBRA VIDRO,CAPAC.30000L,DIM.APROX.(DIAM:3,00XALT:4,26M),AGUA POTAVEL OU APROVEITAMENTO AGUA CHUVA AAC,INCL.TAMPA PRESSAO PARAFUSADA CONFORMEABNT NBR15527,12217 E 8220,FABR.OPERAREM REGIME CARGA OSTE CICLICA,CONTRA RADIACOES UVA E UVB,REFORCO RESIST.CARGA COMPRES.DIRETAMENTE COSTADO S/NECESSIDADE CONTENCAO.FORNEC. | UN | 32960
18.021.0100-0 | RESERVATORIO METALICO,PADRAO SABESP OU SIMILAR,C/CAPAC.P/50M3,P/AGUA POTAVEL,ESTILO TACA AGUA TOTAL,ACO USI-SAC-41 OU COR-400,INCL.ENCANAMENTO INTERNO,ESCADAS(INT.E EXT.)ENTRADA ESAIDAS,SUPORTE CHAVE ELETRICA,DRENO AUTO LIMPANTE,GUARDA CORPO PROTECAO, CORRIMAO SUPERIOR,ESCAVACAO E BASE DE CONCRETOARMADO COM FCK 25MPA,EXCLUSIVE FUNDACOES.FORN.E COLOCACAO | UN | 93738.4
18.021.0100-A | RESERVATORIO METALICO,PADRAO SABESP OU SIMILAR,C/CAPAC.P/50M3,P/AGUA POTAVEL,ESTILO TACA AGUA TOTAL,ACO USI-SAC-41 OU COR-400,INCL.ENCANAMENTO INTERNO,ESCADAS(INT.E EXT.)ENTRADA ESAIDAS,SUPORTE CHAVE ELETRICA,DRENO AUTO LIMPANTE,GUARDA CORPO PROTECAO, CORRIMAO SUPERIOR,ESCAVACAO E BASE DE CONCRETOARMADO COM FCK 25MPA,EXCLUSIVE FUNDACOES.FORN.E COLOCACAO | UN | 92044.49
18.021.0105-0 | RESERVATORIO METALICO,PADRAO SABESP OU SIMILAR,CAPAC.100M3,P/AGUA POTAVEL,ESTILO TACA AGUA TOTAL,ACO USI-SAC-41 OU COR-400,INCL.ENCANAMENTO INTERNO,ESCADAS(INT.E EXT.)ENTRADA E SAIDAS,SUPORTE CHAVE ELETRICA,DRENO AUTO LIMPANTE,GUARDA CORPODE PROTECAO,CORRIMAO SUPERIOR,ESCAVACAO E BASE DE CONCRETOARMADO COM FCK 25MPA,EXCLUSIVE FUNDACOES.FORN. E COLOCACAO | UN | 141662.24
18.021.0105-A | RESERVATORIO METALICO,PADRAO SABESP OU SIMILAR,CAPAC.100M3,P/AGUA POTAVEL,ESTILO TACA AGUA TOTAL,ACO USI-SAC-41 OU COR-400,INCL.ENCANAMENTO INTERNO,ESCADAS(INT.E EXT.)ENTRADA E SAIDAS,SUPORTE CHAVE ELETRICA,DRENO AUTO LIMPANTE,GUARDA CORPODE PROTECAO,CORRIMAO SUPERIOR,ESCAVACAO E BASE DE CONCRETOARMADO COM FCK 25MPA,EXCLUSIVE FUNDACOES.FORN. E COLOCACAO | UN | 139968.33
18.022.0010-0 | BEBEDOURO OU LAVATORIO DE CONCRETO,FUNDIDO NO LOCAL,COM SECAO EM CALHA PRISMATICA,LARGURA DE 0,40M,REBORDA COM 0,25M DEALTURA,MEDIDOS INTERNAMENTE EM OSSO,REVESTIMENTO DE AZULEJOSBRANCOS 15X15CM INTERNA E EXTERNAMENTE,E VALVULA DE ESCOAMENTO 1604 EM METAL CROMADO,EXCLUSIVE TORNEIRA | M | 526.27
18.022.0010-A | BEBEDOURO OU LAVATORIO DE CONCRETO,FUNDIDO NO LOCAL,COM SECAO EM CALHA PRISMATICA,LARGURA DE 0,40M,REBORDA COM 0,25M DEALTURA,MEDIDOS INTERNAMENTE EM OSSO,REVESTIMENTO DE AZULEJOSBRANCOS 15X15CM INTERNA E EXTERNAMENTE,E VALVULA DE ESCOAMENTO 1604 EM METAL CROMADO,EXCLUSIVE TORNEIRA | M | 494.64
18.022.0011-0 | MESA DE CONCRETO ARMADO,APARENTE,DE 0,80M DE LARGURA E 6CM DE ESPESSURA,APOIADA EM DOIS MONTANTES DE SECAO 10X50X60CM DEMESMO MATERIAL.FORNECIMENTO E COLOCACAO | M | 597.74
18.022.0011-A | MESA DE CONCRETO ARMADO,APARENTE,DE 0,80M DE LARGURA E 6CM DE ESPESSURA,APOIADA EM DOIS MONTANTES DE SECAO 10X50X60CM DEMESMO MATERIAL.FORNECIMENTO E COLOCACAO | M | 564.29
18.022.0012-0 | ESTRUTURA RECURVADA DE CONCRETO ARMADO,FUNDIDO NO LOCAL,PARAJOGO DE BASQUETE,REVESTIDA COM ARGAMASSA DE CIMENTO E AREIA,NO TRACO 1:3,CONFORME PROJETO Nº6018/EMOP,INCLUSIVE ESCAVACAO E REATERRO,EXCLUSIVE TABELAS | PAR | 12848.73
18.022.0012-A | ESTRUTURA RECURVADA DE CONCRETO ARMADO,FUNDIDO NO LOCAL,PARAJOGO DE BASQUETE,REVESTIDA COM ARGAMASSA DE CIMENTO E AREIA,NO TRACO 1:3,CONFORME PROJETO Nº6018/EMOP,INCLUSIVE ESCAVACAO E REATERRO,EXCLUSIVE TABELAS | PAR | 11887.33
18.022.0013-0 | BANCA DE CONCRETO APARENTE,COM 0,60M DE LARGURA E 0,06M DE ESPESSURA,PARA UMA CUBA,EXCLUSIVE ESTA | M | 300.1
18.022.0013-A | BANCA DE CONCRETO APARENTE,COM 0,60M DE LARGURA E 0,06M DE ESPESSURA,PARA UMA CUBA,EXCLUSIVE ESTA | M | 281.35
18.022.0015-0 | MICTORIO DE CONCRETO,FUNDIDO NO LOCAL,COM SECAO EM CALHA PRISMATICA,LARGURA DE 0,40M,REBORDA COM 0,15M,MEDIDOS INTERNAMENTE EM OSSO,REVESTIDOS DE AZULEJOS BRANCOS 15X15CM,INTERNA EEXTERNAMENTE,E VALVULA DE ESCOAMENTO 1604 EM METAL CROMADO,EXCLUSIVE INSTALACAO HIDRAULICA.FORNECIMENTO | M | 457.4
18.022.0015-A | MICTORIO DE CONCRETO,FUNDIDO NO LOCAL,COM SECAO EM CALHA PRISMATICA,LARGURA DE 0,40M,REBORDA COM 0,15M,MEDIDOS INTERNAMENTE EM OSSO,REVESTIDOS DE AZULEJOS BRANCOS 15X15CM,INTERNA EEXTERNAMENTE,E VALVULA DE ESCOAMENTO 1604 EM METAL CROMADO,EXCLUSIVE INSTALACAO HIDRAULICA.FORNECIMENTO | M | 430.67
18.023.0011-0 | TANQUE PARA LAVAGEM DE PANELOES,MEDINDO 80X60X50CM,CONCRETOAPARENTE,REVESTIDO INTERNAMENTE COM ARGAMASSA DE CIMENTO E AREIA,NO TRACO 1:3,ACABAMENTO DAS BORDAS EM PECAS DE MADEIRADE LEI E VALVULA DE ESCOAMENTO 1600 EM METAL CROMADO,CONFORME PROJETO Nº6019/EMOP,EXCLUSIVE TORNEIRAS E INSTALACAO HIDRAULICA.FORNECIMENTO | UN | 963.47
18.023.0011-A | TANQUE PARA LAVAGEM DE PANELOES,MEDINDO 80X60X50CM,CONCRETOAPARENTE,REVESTIDO INTERNAMENTE COM ARGAMASSA DE CIMENTO E AREIA,NO TRACO 1:3,ACABAMENTO DAS BORDAS EM PECAS DE MADEIRADE LEI E VALVULA DE ESCOAMENTO 1600 EM METAL CROMADO,CONFORME PROJETO Nº6019/EMOP,EXCLUSIVE TORNEIRAS E INSTALACAO HIDRAULICA.FORNECIMENTO | UN | 892.63
18.023.0013-0 | BALCAO PARA PASSAGEM DE ALIMENTOS,EM CONCRETO APARENTE,GUARNICAO DE MADEIRA DE LEI,CONFORME PROJETO Nº6020/EMOP,EXCLUSIVE PINTURA | M | 476.45
18.023.0013-A | BALCAO PARA PASSAGEM DE ALIMENTOS,EM CONCRETO APARENTE,GUARNICAO DE MADEIRA DE LEI,CONFORME PROJETO Nº6020/EMOP,EXCLUSIVE PINTURA | M | 451.56
18.023.0014-0 | BANCA DE APOIO DE PANELAS,DE 60CM DE LARGURA COM BASE DE ALVENARIA DE TIJOLO MACICO E CONCRETO SIMPLES,ACABAMENTO COM AZULEJOS BRANCOS 15X15CM E CIMENTADO,NO TRACO 1:3,CONFORME PROJETO Nº6021/EMOP,EXCLUSIVE ESTRADO DE MADEIRA E PINTURA | M2 | 245.82
18.023.0014-A | BANCA DE APOIO DE PANELAS,DE 60CM DE LARGURA COM BASE DE ALVENARIA DE TIJOLO MACICO E CONCRETO SIMPLES,ACABAMENTO COM AZULEJOS BRANCOS 15X15CM E CIMENTADO,NO TRACO 1:3,CONFORME PROJETO Nº6021/EMOP,EXCLUSIVE ESTRADO DE MADEIRA E PINTURA | M2 | 230.18
18.023.0020-0 | BANCA DE APOIO DE PANELAS,DE 60CM DE LARGURA COM BASE DE ALVENARIA DE TIJOLO MACICO E CONCRETO SIMPLES,ACABAMENTO EM PECAS DE MACARANDUBA DE 4CM DE ESPESSURA,FIXADAS NO CIMENTADO,NO TRACO 1:3,CONFORME PROJETO Nº 6021/EMOP,EXCLUSIVE ESTRADODE MADEIRA E PINTURA | M2 | 429.08
18.023.0020-A | BANCA DE APOIO DE PANELAS,DE 60CM DE LARGURA COM BASE DE ALVENARIA DE TIJOLO MACICO E CONCRETO SIMPLES,ACABAMENTO EM PECAS DE MACARANDUBA DE 4CM DE ESPESSURA,FIXADAS NO CIMENTADO,NO TRACO 1:3,CONFORME PROJETO Nº 6021/EMOP,EXCLUSIVE ESTRADODE MADEIRA E PINTURA | M2 | 405.02
18.024.0001-0 | BALCAO DE ATENDIMENTO EM CONCRETO APARENTE,JANELA GUILHOTINAEM 3 MODULOS EM MADEIRA DE LEI,CONFORME PROJETO Nº6022/EMOP,EXCLUSIVE FERRAGENS E PINTURA.FORNECIMENTO E COLOCACAO | M2 | 1375.65
18.024.0001-A | BALCAO DE ATENDIMENTO EM CONCRETO APARENTE,JANELA GUILHOTINAEM 3 MODULOS EM MADEIRA DE LEI,CONFORME PROJETO Nº6022/EMOP,EXCLUSIVE FERRAGENS E PINTURA.FORNECIMENTO E COLOCACAO | M2 | 1284.8
18.024.0002-0 | BALCAO DE ATENDIMENTO EM CONCRETO APARENTE,COM PASSAGEM,JANELA GRILHOTINA EM 3 MODULOS EM MADEIRA DE LEI,PORTA EM COMPENSADO DE CEDRO DE 3CM DE ESPESSURA,CONFORME PROJETO Nº6023/EMOP,EXCLUSIVE FERRAGENS E PINTURA.FORNECIMENTO E COLOCACAO | M2 | 1184.07
18.024.0002-A | BALCAO DE ATENDIMENTO EM CONCRETO APARENTE,COM PASSAGEM,JANELA GRILHOTINA EM 3 MODULOS EM MADEIRA DE LEI,PORTA EM COMPENSADO DE CEDRO DE 3CM DE ESPESSURA,CONFORME PROJETO Nº6023/EMOP,EXCLUSIVE FERRAGENS E PINTURA.FORNECIMENTO E COLOCACAO | M2 | 1104.11
18.024.0010-0 | TANQUE DE ALVENARIA DE TIJOLO E CAIXA DE DECANTACAO,MEDINDORESPECTIVAMENTE 80X65X54CM E 50X45X40CM,REVESTIDO INTERNAMENTE COM ARGAMASSA DE CIMENTO E AREIA,NO TRACO 1:3 E EXTERNAMENTE COM AZULEJO BRANCO 15X15CM,VALVULA DE ESCOAMENTO 1600 EMMETAL CROMADO,CONFORME PROJETO Nº6024/EMOP,EXCLUSIVE TORNEIRA E INSTALACAO HIDRAULICA.FORNECIMENTO | UN | 718.8
18.024.0010-A | TANQUE DE ALVENARIA DE TIJOLO E CAIXA DE DECANTACAO,MEDINDORESPECTIVAMENTE 80X65X54CM E 50X45X40CM,REVESTIDO INTERNAMENTE COM ARGAMASSA DE CIMENTO E AREIA,NO TRACO 1:3 E EXTERNAMENTE COM AZULEJO BRANCO 15X15CM,VALVULA DE ESCOAMENTO 1600 EMMETAL CROMADO,CONFORME PROJETO Nº6024/EMOP,EXCLUSIVE TORNEIRA E INSTALACAO HIDRAULICA.FORNECIMENTO | UN | 662.74
18.024.0050-0 | CASA DE MAQUINA DE INCENDIO,EM ALVENARIA,MEDINDO(1,50X1,50)M,COBERTA COM LAJE DE CONCRETO,PE-DIREITO DE 2,00M, PORTA CORTA-FOGO(0,60X1,80)M,PINTURA,IMPERMEABILIZACAO,LUMINARIA A PROVA DE GASES E BASCULANTE COM VIDRO(0,60X0,60)M,EXTINTOR DEINCENDIO,EXCLUSIVE SISTEMA DE PRESSURIZACAO(VIDE ITENS 18.033.0018, 18.033.0019 E 18.033.0020) | UN | 6560.7
18.024.0050-A | CASA DE MAQUINA DE INCENDIO,EM ALVENARIA,MEDINDO(1,50X1,50)M,COBERTA COM LAJE DE CONCRETO,PE-DIREITO DE 2,00M, PORTA CORTA-FOGO(0,60X1,80)M,PINTURA,IMPERMEABILIZACAO,LUMINARIA A PROVA DE GASES E BASCULANTE COM VIDRO(0,60X0,60)M,EXTINTOR DEINCENDIO,EXCLUSIVE SISTEMA DE PRESSURIZACAO(VIDE ITENS 18.033.0018, 18.033.0019 E 18.033.0020) | UN | 6142.2
18.025.0001-0 | BEBEDOURO PURIFICADOR,DE COLUNA,COM ACESSIBILIDADE,CONFORMEABNT NBR 9050,EM ACO INOXIDAVEL,MODELO PRESSAO,COM 2 TORNEIRAS,VAZAO MINIMA DE 30L/H,CONFORME ABNT NBR 16236.FORNECIMENTO | UN | 1166.9
18.025.0001-A | BEBEDOURO PURIFICADOR,DE COLUNA,COM ACESSIBILIDADE,CONFORMEABNT NBR 9050,EM ACO INOXIDAVEL,MODELO PRESSAO,COM 2 TORNEIRAS,VAZAO MINIMA DE 30L/H,CONFORME ABNT NBR 16236.FORNECIMENTO | UN | 1166.9
18.025.0005-0 | BEBEDOURO PURIFICADOR,DE COLUNA,EM ACO INOXIDAVEL,MODELO PRESSAO,COM 2 TORNEIRAS,VAZAO MINIMA DE 30L/H,CONFORME ABNT NBR16236.FORNECIMENTO | UN | 929.48
18.025.0005-A | BEBEDOURO PURIFICADOR,DE COLUNA,EM ACO INOXIDAVEL,MODELO PRESSAO,COM 2 TORNEIRAS,VAZAO MINIMA DE 30L/H,CONFORME ABNT NBR16236.FORNECIMENTO | UN | 929.48
18.025.0007-0 | BEBEDOURO EM ACO INOXIDAVEL,MODELO INDUSTRIAL,COM 4 TORNEIRAS,CAPACIDADE DE RESERVATORIO DE 200L E VAZAO MINIMA DE 30L/H,CONFORME ABNT NBR 16236.FORNECIMENTO | UN | 2496.1
18.025.0007-A | BEBEDOURO EM ACO INOXIDAVEL,MODELO INDUSTRIAL,COM 4 TORNEIRAS,CAPACIDADE DE RESERVATORIO DE 200L E VAZAO MINIMA DE 30L/H,CONFORME ABNT NBR 16236.FORNECIMENTO | UN | 2496.1
18.025.0010-0 | BEBEDOURO ELETRICO,110/220V,DE MESA,PARA GARRAFAO (EXCLUSIVEESTE),COM DUAS SAIDAS,AGUA GELADA E TEMPERATURA AMBIENTE,CONFORME ABNT NBR 16236.FORNECIMENTO | UN | 381.1
18.025.0010-A | BEBEDOURO ELETRICO,110/220V,DE MESA,PARA GARRAFAO (EXCLUSIVEESTE),COM DUAS SAIDAS,AGUA GELADA E TEMPERATURA AMBIENTE,CONFORME ABNT NBR 16236.FORNECIMENTO | UN | 381.1
18.025.0050-0 | CAMARA FRIGORIFICA PARA CADAVERES,COM 2 LUGARES,TEMPERATURADE PROJETO DE 0 A 3ºC,UNIDADE CONDENSADORA 1 HP-220V,EVAPORACAO TIPO AR FORCADO,ISOLAMENTO EM POLIURETANO EXPANDIDO,CONSTRUCAO INTERNA E EXTERNA EM ACO INOXIDAVEL AISI304 LIGA 18,8,TRILHOS TELESCOPICOS.O CUSTO INCLUI 1 MACA PARA CADA PORTAEM ACO INOXIDAVEL.FORNECIMENTO E INSTALACAO | UN | 110973.25
18.025.0050-A | CAMARA FRIGORIFICA PARA CADAVERES,COM 2 LUGARES,TEMPERATURADE PROJETO DE 0 A 3ºC,UNIDADE CONDENSADORA 1 HP-220V,EVAPORACAO TIPO AR FORCADO,ISOLAMENTO EM POLIURETANO EXPANDIDO,CONSTRUCAO INTERNA E EXTERNA EM ACO INOXIDAVEL AISI304 LIGA 18,8,TRILHOS TELESCOPICOS.O CUSTO INCLUI 1 MACA PARA CADA PORTAEM ACO INOXIDAVEL.FORNECIMENTO E INSTALACAO | UN | 110973.25
18.025.0055-0 | CAMARA FRIGORIFICA PARA CADAVERES,COM 4 LUGARES,TEMPERATURADE PROJETO DE 0 A 3ºC,UNIDADE CONDENSADORA 1 HP-220V,EVAPORACAO TIPO AR FORCADO,ISOLAMENTO EM POLIURETANO EXPANDIDO,CONSTRUCAO INTERNA E EXTERNA EM ACO INOXIDAVEL AISI304 LIGA 18,8,TRILHOS TELESCOPICOS.O CUSTO INCLUI 1 MACA PARA CADA PORTAEM ACO INOXIDAVEL.FORNECIMENTO E INSTALACAO | UN | 163708.63
18.025.0055-A | CAMARA FRIGORIFICA PARA CADAVERES,COM 4 LUGARES,TEMPERATURADE PROJETO DE 0 A 3ºC,UNIDADE CONDENSADORA 1 HP-220V,EVAPORACAO TIPO AR FORCADO,ISOLAMENTO EM POLIURETANO EXPANDIDO,CONSTRUCAO INTERNA E EXTERNA EM ACO INOXIDAVEL AISI304 LIGA 18,8,TRILHOS TELESCOPICOS.O CUSTO INCLUI 1 MACA PARA CADA PORTAEM ACO INOXIDAVEL.FORNECIMENTO E INSTALACAO | UN | 163708.63
18.025.0060-0 | CAMARA FRIGORIFICA PARA CADAVERES,COM 6 LUGARES,TEMPERATURADE PROJETO DE 0 A 3ºC,UNIDADE CONDENSADORA 1 HP-220V,EVAPORACAO TIPO AR FORCADO,ISOLAMENTO EM POLIURETANO EXPANDIDO,CONSTRUCAO INTERNA E EXTERNA EM ACO INOXIDAVEL AISI304 LIGA 18,8,TRILHOS TELESCOPICOS.O CUSTO INCLUI 1 MACA PARA CADA PORTAEM ACO INOXIDAVEL.FORNECIMENTO E INSTALACAO | UN | 227558.27
18.025.0060-A | CAMARA FRIGORIFICA PARA CADAVERES,COM 6 LUGARES,TEMPERATURADE PROJETO DE 0 A 3ºC,UNIDADE CONDENSADORA 1 HP-220V,EVAPORACAO TIPO AR FORCADO,ISOLAMENTO EM POLIURETANO EXPANDIDO,CONSTRUCAO INTERNA E EXTERNA EM ACO INOXIDAVEL AISI304 LIGA 18,8,TRILHOS TELESCOPICOS.O CUSTO INCLUI 1 MACA PARA CADA PORTAEM ACO INOXIDAVEL.FORNECIMENTO E INSTALACAO | UN | 227558.27
18.025.0065-0 | CAMARA FRIGORIFICA PARA CADAVERES,COM 8 LUGARES,TEMPERATURADE PROJETO DE 0 A 3ºC,UNIDADE CONDENSADORA 1 HP-220V,EVAPORACAO TIPO AR FORCADO,ISOLAMENTO EM POLIURETANO EXPANDIDO,CONSTRUCAO INTERNA E EXTERNA EM ACO INOXIDAVEL AISI304 LIGA 18,8,TRILHOS TELESCOPICOS.O CUSTO INCLUI 1 MACA PARA CADA PORTAEM ACO INOXIDAVEL.FORNECIMENTO E INSTALACAO | UN | 301655.29
18.025.0065-A | CAMARA FRIGORIFICA PARA CADAVERES,COM 8 LUGARES,TEMPERATURADE PROJETO DE 0 A 3ºC,UNIDADE CONDENSADORA 1 HP-220V,EVAPORACAO TIPO AR FORCADO,ISOLAMENTO EM POLIURETANO EXPANDIDO,CONSTRUCAO INTERNA E EXTERNA EM ACO INOXIDAVEL AISI304 LIGA 18,8,TRILHOS TELESCOPICOS.O CUSTO INCLUI 1 MACA PARA CADA PORTAEM ACO INOXIDAVEL.FORNECIMENTO E INSTALACAO | UN | 301655.29
18.025.0070-0 | CAMARA FRIGORIFICA PARA CADAVERES,COM 10 LUGARES,TEMPERATURADE PROJETO DE 0 A 3ºC,UNIDADE CONDENSADORA 1 HP-220V,EVAPORACAO TIPO AR FORCADO,ISOLAMENTO EM POLIURETANO EXPANDIDO,CONSTRUCAO INTERNA E EXTERNA EM ACO INOXIDAVEL AISI304 LIGA 18,8,TRILHOS TELESCOPICOS.O CUSTO INCLUI 1 MACA PARA CADA PORTAEM ACO INOXIDAVEL.FORNECIMENTO E INSTALACAO | UN | 333678
18.025.0070-A | CAMARA FRIGORIFICA PARA CADAVERES,COM 10 LUGARES,TEMPERATURADE PROJETO DE 0 A 3ºC,UNIDADE CONDENSADORA 1 HP-220V,EVAPORACAO TIPO AR FORCADO,ISOLAMENTO EM POLIURETANO EXPANDIDO,CONSTRUCAO INTERNA E EXTERNA EM ACO INOXIDAVEL AISI304 LIGA 18,8,TRILHOS TELESCOPICOS.O CUSTO INCLUI 1 MACA PARA CADA PORTAEM ACO INOXIDAVEL.FORNECIMENTO E INSTALACAO | UN | 333678
18.025.0075-0 | CAMARA FRIGORIFICA PARA CADAVERES,COM 12 LUGARES,TEMPERATURADE PROJETO DE 0 A 3ºC,UNIDADE CONDENSADORA 1 HP-220V,EVAPORACAO TIPO AR FORCADO,ISOLAMENTO EM POLIURETANO EXPANDIDO,CONSTRUCAO INTERNA E EXTERNA EM ACO INOXIDAVEL AISI304 LIGA 18,8,TRILHOS TELESCOPICOS.O CUSTO INCLUI 1 MACA PARA CADA PORTAEM ACO INOXIDAVEL.FORNECIMENTO E INSTALACAO | UN | 379687.45
18.025.0075-A | CAMARA FRIGORIFICA PARA CADAVERES,COM 12 LUGARES,TEMPERATURADE PROJETO DE 0 A 3ºC,UNIDADE CONDENSADORA 1 HP-220V,EVAPORACAO TIPO AR FORCADO,ISOLAMENTO EM POLIURETANO EXPANDIDO,CONSTRUCAO INTERNA E EXTERNA EM ACO INOXIDAVEL AISI304 LIGA 18,8,TRILHOS TELESCOPICOS.O CUSTO INCLUI 1 MACA PARA CADA PORTAEM ACO INOXIDAVEL.FORNECIMENTO E INSTALACAO | UN | 379687.45
18.025.0080-0 | CAMARA FRIGORIFICA PARA CADAVERES,COM 14 LUGARES,TEMPERATURADE PROJETO DE 0 A 3ºC,UNIDADE CONDENSADORA 1 HP-220V,EVAPORACAO TIPO AR FORCADO,ISOLAMENTO EM POLIURETANO EXPANDIDO,CONSTRUCAO INTERNA E EXTERNA EM ACO INOXIDAVEL AISI304 LIGA 18,8,TRILHOS TELESCOPICOS.O CUSTO INCLUI 1 MACA PARA CADA PORTAEM ACO INOXIDAVEL.FORNECIMENTO E INSTALACAO | UN | 479015.46
18.025.0080-A | CAMARA FRIGORIFICA PARA CADAVERES,COM 14 LUGARES,TEMPERATURADE PROJETO DE 0 A 3ºC,UNIDADE CONDENSADORA 1 HP-220V,EVAPORACAO TIPO AR FORCADO,ISOLAMENTO EM POLIURETANO EXPANDIDO,CONSTRUCAO INTERNA E EXTERNA EM ACO INOXIDAVEL AISI304 LIGA 18,8,TRILHOS TELESCOPICOS.O CUSTO INCLUI 1 MACA PARA CADA PORTAEM ACO INOXIDAVEL.FORNECIMENTO E INSTALACAO | UN | 479015.46
18.025.0085-0 | CAMARA FRIGORIFICA PARA CADAVERES,COM 16 LUGARES,TEMPERATURADE PROJETO DE 0 A 3ºC,UNIDADE CONDENSADORA 1 HP-220V,EVAPORACAO TIPO AR FORCADO,ISOLAMENTO EM POLIURETANO EXPANDIDO,CONSTRUCAO INTERNA E EXTERNA EM ACO INOXIDAVEL AISI304 LIGA 18,8,TRILHOS TELESCOPICOS.O CUSTO INCLUI 1 MACA PARA CADA PORTAEM ACO INOXIDAVEL.FORNECIMENTO E INSTALACAO | UN | 560487.27
18.025.0085-A | CAMARA FRIGORIFICA PARA CADAVERES,COM 16 LUGARES,TEMPERATURADE PROJETO DE 0 A 3ºC,UNIDADE CONDENSADORA 1 HP-220V,EVAPORACAO TIPO AR FORCADO,ISOLAMENTO EM POLIURETANO EXPANDIDO,CONSTRUCAO INTERNA E EXTERNA EM ACO INOXIDAVEL AISI304 LIGA 18,8,TRILHOS TELESCOPICOS.O CUSTO INCLUI 1 MACA PARA CADA PORTAEM ACO INOXIDAVEL.FORNECIMENTO E INSTALACAO | UN | 560487.27
18.025.0090-0 | CAMARA FRIGORIFICA PARA CADAVERES,COM 18 LUGARES,TEMPERATURADE PROJETO DE 0 A 3ºC,UNIDADE CONDENSADORA 1 HP-220V,EVAPORACAO TIPO AR FORCADO,ISOLAMENTO EM POLIURETANO EXPANDIDO,CONSTRUCAO INTERNA E EXTERNA EM ACO INOXIDAVEL AISI304 LIGA 18,8,TRILHOS TELESCOPICOS.O CUSTO INCLUI 1 MACA PARA CADA PORTAEM ACO INOXIDAVEL.FORNECIMENTO E INSTALACAO | UN | 598510.05
18.025.0090-A | CAMARA FRIGORIFICA PARA CADAVERES,COM 18 LUGARES,TEMPERATURADE PROJETO DE 0 A 3ºC,UNIDADE CONDENSADORA 1 HP-220V,EVAPORACAO TIPO AR FORCADO,ISOLAMENTO EM POLIURETANO EXPANDIDO,CONSTRUCAO INTERNA E EXTERNA EM ACO INOXIDAVEL AISI304 LIGA 18,8,TRILHOS TELESCOPICOS.O CUSTO INCLUI 1 MACA PARA CADA PORTAEM ACO INOXIDAVEL.FORNECIMENTO E INSTALACAO | UN | 598510.05
18.025.0095-0 | CAMARA FRIGORIFICA PARA CADAVERES,COM 20 LUGARES,TEMPERATURADE PROJETO DE 0 A 3ºC,UNIDADE CONDENSADORA 1 HP-220V,EVAPORACAO TIPO AR FORCADO,ISOLAMENTO EM POLIURETANO EXPANDIDO,CONSTRUCAO INTERNA E EXTERNA EM ACO INOXIDAVEL AISI304 LIGA 18,8,TRILHOS TELESCOPICOS.O CUSTO INCLUI 1 MACA PARA CADA PORTAEM ACO INOXIDAVEL.FORNECIMENTO E INSTALACAO | UN | 687584.81
18.025.0095-A | CAMARA FRIGORIFICA PARA CADAVERES,COM 20 LUGARES,TEMPERATURADE PROJETO DE 0 A 3ºC,UNIDADE CONDENSADORA 1 HP-220V,EVAPORACAO TIPO AR FORCADO,ISOLAMENTO EM POLIURETANO EXPANDIDO,CONSTRUCAO INTERNA E EXTERNA EM ACO INOXIDAVEL AISI304 LIGA 18,8,TRILHOS TELESCOPICOS.O CUSTO INCLUI 1 MACA PARA CADA PORTAEM ACO INOXIDAVEL.FORNECIMENTO E INSTALACAO | UN | 687584.81
18.025.0150-0 | MESA DE AUTOPSIA OU NECROPSIA COM LAVATORIO E RECIPIENTE PARA COLETA DE MATERIAIS.FORNECIMENTO | UN | 9888
18.025.0150-A | MESA DE AUTOPSIA OU NECROPSIA COM LAVATORIO E RECIPIENTE PARA COLETA DE MATERIAIS.FORNECIMENTO | UN | 9888
18.026.0008-0 | APARELHO DE AR CONDICIONADO DE 30.000BTU/H,220V,3HP.FORNECIMENTO | UN | 4259.17
18.026.0008-A | APARELHO DE AR CONDICIONADO DE 30.000BTU/H,220V,3HP.FORNECIMENTO | UN | 4259.17
18.026.0010-0 | APARELHO DE AR CONDICIONADO DE 18.000BTU/H,220V,2HP.FORNECIMENTO | UN | 3335.4
18.026.0010-A | APARELHO DE AR CONDICIONADO DE 18.000BTU/H,220V,2HP.FORNECIMENTO | UN | 3335.4
18.026.0012-0 | APARELHO DE AR CONDICIONADO DE 12.000BTU/H,110/220V,1HP.FORNECIMENTO | UN | 2234.07
18.026.0012-A | APARELHO DE AR CONDICIONADO DE 12.000BTU/H,110/220V,1HP.FORNECIMENTO | UN | 2234.07
18.026.0015-0 | APARELHO DE AR CONDICIONADO DE 10.000BTU/H,110V,1HP.FORNECIMENTO | UN | 1435.1
18.026.0015-A | APARELHO DE AR CONDICIONADO DE 10.000BTU/H,110V,1HP.FORNECIMENTO | UN | 1435.1
18.026.0020-0 | APARELHO DE AR CONDICIONADO DE 7.500BTU/H,110V,3/4HP.FORNECIMENTO | UN | 1175.51
18.026.0020-A | APARELHO DE AR CONDICIONADO DE 7.500BTU/H,110V,3/4HP.FORNECIMENTO | UN | 1175.51
18.026.0025-0 | APARELHO DE AR CONDICIONADO DE 10.000BTU,1HP,COM CONTROLE REMOTO.FORNECIMENTO | UN | 1811.14
18.026.0025-A | APARELHO DE AR CONDICIONADO DE 10.000BTU,1HP,COM CONTROLE REMOTO.FORNECIMENTO | UN | 1811.14
18.026.0030-0 | APARELHO DE AR CONDICIONADO DE 12.000BTU,1HP,COM CONTROLE REMOTO.FORNECIMENTO | UN | 2382.93
18.026.0030-A | APARELHO DE AR CONDICIONADO DE 12.000BTU,1HP,COM CONTROLE REMOTO.FORNECIMENTO | UN | 2382.93
18.027.0040-0 | LUMINARIA DE EMERGENCIA DE SOBREPOR,EM PLASTICO,EQUIPADA COMBATERIA SELADA RECARREGAVEL COM 60 LAMPADAS EM LED. FORNECIMENTO E COLOCACAO | UN | 81.99
18.027.0040-A | LUMINARIA DE EMERGENCIA DE SOBREPOR,EM PLASTICO,EQUIPADA COMBATERIA SELADA RECARREGAVEL COM 60 LAMPADAS EM LED. FORNECIMENTO E COLOCACAO | UN | 79
18.027.0045-0 | LUMINARIA DE EMERGENCIA DE SOBREPOR,EM PLASTICO,EQUIPADA COMBATERIA SELADA RECARREGAVEL COM 30 LAMPADAS EM LED. FORNECIMENTO E COLOCACAO | UN | 39.34
18.027.0045-A | LUMINARIA DE EMERGENCIA DE SOBREPOR,EM PLASTICO,EQUIPADA COMBATERIA SELADA RECARREGAVEL COM 30 LAMPADAS EM LED. FORNECIMENTO E COLOCACAO | UN | 36.35
18.027.0070-0 | PLACA DE SINALIZACAO AUTONOMA,EM LED,PERSONALIZADA(NAO FUME),110/220V,COM DIMENSOES APROXIMADAS DE (22X11,6)CM.FORNECIMENTO E COLOCACAO | UN | 129.42
18.027.0070-A | PLACA DE SINALIZACAO AUTONOMA,EM LED,PERSONALIZADA(NAO FUME),110/220V,COM DIMENSOES APROXIMADAS DE (22X11,6)CM.FORNECIMENTO E COLOCACAO | UN | 126.43
18.027.0072-0 | LANTERNA DE SEGURANCA,TIPO GIRATORIA,PARA CAMARA ESCURA,COMFILTRO VERMELHO,EM ESTRUTURA DE ACO PINTADO.FORNECIMENTO E COLOCACAO | UN | 657.69
18.027.0072-A | LANTERNA DE SEGURANCA,TIPO GIRATORIA,PARA CAMARA ESCURA,COMFILTRO VERMELHO,EM ESTRUTURA DE ACO PINTADO.FORNECIMENTO E COLOCACAO | UN | 654.7
18.027.0075-0 | PRISMA BICOLOR DE SINALIZACAO PARA PORTAS DE SALA DE RAIO-X.FORNECIMENTO E COLOCACAO | UN | 537.47
18.027.0075-A | PRISMA BICOLOR DE SINALIZACAO PARA PORTAS DE SALA DE RAIO-X.FORNECIMENTO E COLOCACAO | UN | 534.48
18.027.0080-0 | BALIZADOR DE EMBUTIR EM ALUMINIO PINTADO,PARA UMA LAMPADA LED DE 4,5W,INCLUSIVE ESTA.FORNECIMENTO E COLOCACAO | UN | 99.93
18.027.0080-A | BALIZADOR DE EMBUTIR EM ALUMINIO PINTADO,PARA UMA LAMPADA LED DE 4,5W,INCLUSIVE ESTA.FORNECIMENTO E COLOCACAO | UN | 96.94
18.027.0082-0 | BALIZADOR TIPO POSTE EM ALUMINIO PINTADO,PARA UMA LAMPADA LED DE 9W,INCLUSIVE ESTA.FORNECIMENTO E COLOCACAO | UN | 96.84
18.027.0082-A | BALIZADOR TIPO POSTE EM ALUMINIO PINTADO,PARA UMA LAMPADA LED DE 9W,INCLUSIVE ESTA.FORNECIMENTO E COLOCACAO | UN | 93.85
18.027.0089-0 | LUMINARIA FECHADA,PARA ILUMINACAO DE RUAS,AVENIDAS E PRACAS,NA FORMA OVOIDE,CORPO REFLETOR ESTAMPADO EM CHAPA DE ALUMINIO,REFRATOR PRISMATICO EM VIDRO BORO-SILICATO,PARA LAMPADA:MISTA ATE 500W,VAPOR DE MERCURIO,VAPOR DE SODIO OU VAPOR METALICO ATE 400W,INCLUSIVE 20,00M DE FIO 2,5MM2,EXCLUSIVE LAMPADA E REATOR.FORNECIMENTO E COLOCACAO | UN | 552.12
18.027.0089-A | LUMINARIA FECHADA,PARA ILUMINACAO DE RUAS,AVENIDAS E PRACAS,NA FORMA OVOIDE,CORPO REFLETOR ESTAMPADO EM CHAPA DE ALUMINIO,REFRATOR PRISMATICO EM VIDRO BORO-SILICATO,PARA LAMPADA:MISTA ATE 500W,VAPOR DE MERCURIO,VAPOR DE SODIO OU VAPOR METALICO ATE 400W,INCLUSIVE 20,00M DE FIO 2,5MM2,EXCLUSIVE LAMPADA E REATOR.FORNECIMENTO E COLOCACAO | UN | 547.47
18.027.0095-0 | LUMINARIA FECHADA,PARA ILUMINACAO DE QUADRA DE ESPORTES,DEPOSITOS E GALPOES,NA FORMA CIRCULAR,CORPO E FLANGE FUNDIDOS EMALUMINIO,REFLETOR REPUXADO EM CHAPA DE ALUMINIO,DIFUSOR DE VIDRO TEMPERADO,PARA LAMPADA:MISTA ATE 250W,VAPOR DE MERCURIO,VAPOR DE SODIO OU VAPOR METALICO ATE 400W,EXCLUSIVE LAMPADAE REATOR.FORNECIMENTO E COLOCACAO | UN | 432.41
18.027.0095-A | LUMINARIA FECHADA,PARA ILUMINACAO DE QUADRA DE ESPORTES,DEPOSITOS E GALPOES,NA FORMA CIRCULAR,CORPO E FLANGE FUNDIDOS EMALUMINIO,REFLETOR REPUXADO EM CHAPA DE ALUMINIO,DIFUSOR DE VIDRO TEMPERADO,PARA LAMPADA:MISTA ATE 250W,VAPOR DE MERCURIO,VAPOR DE SODIO OU VAPOR METALICO ATE 400W,EXCLUSIVE LAMPADAE REATOR.FORNECIMENTO E COLOCACAO | UN | 429.42
18.027.0097-0 | LUMINARIA FECHADA (REFLETOR),PARA ILUMINACAO DE QUADRAS DE ESPORTES E AFINS,PARA LAMPADA LED DE 100W,INCLUSIVE ESTA.FORNECIMENTO E COLOCACAO | UN | 64.03
18.027.0097-A | LUMINARIA FECHADA (REFLETOR),PARA ILUMINACAO DE QUADRAS DE ESPORTES E AFINS,PARA LAMPADA LED DE 100W,INCLUSIVE ESTA.FORNECIMENTO E COLOCACAO | UN | 61.04
18.027.0098-0 | LUMINARIA FECHADA (REFLETOR),PARA ILUMINACAO DE QUADRAS DE ESPORTES E AFINS,PARA LAMPADA LED DE 50W,INCLUSIVE ESTA.FORNECIMENTO E COLOCACAO | UN | 59.97
18.027.0098-A | LUMINARIA FECHADA (REFLETOR),PARA ILUMINACAO DE QUADRAS DE ESPORTES E AFINS,PARA LAMPADA LED DE 50W,INCLUSIVE ESTA.FORNECIMENTO E COLOCACAO | UN | 56.98
18.027.0100-0 | LUMINARIA ABERTA,PARA ILUMINACAO DE RUAS,EM ALUMINIO ESTAMPADO,NA FORMA OVOIDE PARA LAMPADA:MISTA ATE 250W,EXCLUSIVE LAMPADA E BRACO PARA ILUMINACAO PUBLICA.FORNECIMENTO E COLOCACAO | UN | 204.1
18.027.0100-A | LUMINARIA ABERTA,PARA ILUMINACAO DE RUAS,EM ALUMINIO ESTAMPADO,NA FORMA OVOIDE PARA LAMPADA:MISTA ATE 250W,EXCLUSIVE LAMPADA E BRACO PARA ILUMINACAO PUBLICA.FORNECIMENTO E COLOCACAO | UN | 199.45
18.027.0105-0 | LUMINARIA FECHADA,PARA ILUMINACAO DE PRACAS,RUAS ESTACIONAMENTOS OU VIADUTOS,TIPO TREVO,INSTALADA EM NUCLEO,PARA 1 PETALA,COM CORPO EM LIGA DE ALUMINIO FUNDIDO,REFRATOR PRISMATICOEM LENTE DE CRISTAL TEMPERADO PARA LAMPADA DE VAPOR DE MERCURIO,VAPOR DE SODIO OU VAPOR METALICO ATE 400W,EXCLUSIVE LAMPADA E REATOR.FORNECIMENTO E COLOCACAO | UN | 1313.34
18.027.0105-A | LUMINARIA FECHADA,PARA ILUMINACAO DE PRACAS,RUAS ESTACIONAMENTOS OU VIADUTOS,TIPO TREVO,INSTALADA EM NUCLEO,PARA 1 PETALA,COM CORPO EM LIGA DE ALUMINIO FUNDIDO,REFRATOR PRISMATICOEM LENTE DE CRISTAL TEMPERADO PARA LAMPADA DE VAPOR DE MERCURIO,VAPOR DE SODIO OU VAPOR METALICO ATE 400W,EXCLUSIVE LAMPADA E REATOR.FORNECIMENTO E COLOCACAO | UN | 1308.69
18.027.0110-0 | LUMINARIA A PROVA DE GASES,VAPORES E POS,HERMETICA,COM LENTEDE VIDRO TRANSPARENTE,CORPO E GRADE EM ALUMINIO FUNDIDO,PARA LAMPADA LED ATE 25W,MISTA OU VAPOR DE MERCURIO ATE 250W,PARA COLOCACAO EM TETO,EXCLUSIVE LAMPADA.FORNECIMENTO E COLOCACAO | UN | 246.26
18.027.0110-A | LUMINARIA A PROVA DE GASES,VAPORES E POS,HERMETICA,COM LENTEDE VIDRO TRANSPARENTE,CORPO E GRADE EM ALUMINIO FUNDIDO,PARA LAMPADA LED ATE 25W,MISTA OU VAPOR DE MERCURIO ATE 250W,PARA COLOCACAO EM TETO,EXCLUSIVE LAMPADA.FORNECIMENTO E COLOCACAO | UN | 243.27
18.027.0112-0 | LUMINARIA A PROVA DE GASES,VAPORES E POS,HERMETICA,COM LENTEDE VIDRO TRANSPARENTE,CORPO E GRADE EM ALUMINIO FUNDIDO,PARA LAMPADA LED ATE 25W,MISTA OU VAPOR DE MERCURIO ATE 250W,PARA COLOCACAO EM PAREDE,EXCLUSIVE LAMPADA.FORNECIMENTO E COLOCACAO | UN | 376
18.027.0112-A | LUMINARIA A PROVA DE GASES,VAPORES E POS,HERMETICA,COM LENTEDE VIDRO TRANSPARENTE,CORPO E GRADE EM ALUMINIO FUNDIDO,PARA LAMPADA LED ATE 25W,MISTA OU VAPOR DE MERCURIO ATE 250W,PARA COLOCACAO EM PAREDE,EXCLUSIVE LAMPADA.FORNECIMENTO E COLOCACAO | UN | 373.01
18.027.0120-0 | LUMINARIA A PROVA DE EXPLOSAO,PARA USO EM LOCAIS QUE TENHAMGASES OU VAPORES INFLAMAVEIS,CONSTRUIDA EM ALUMINIO FUNDIDO,COM GRADE DE PROTECAO ROSQUEADA AO CORPO,COM VIDRO RESISTENTE A CHOQUE TERMICO,PARA LAMPADA LED ATE 25W,MISTA OU VAPOR DE MERCURIO ATE 250W,PARA COLOCACAO EM TETO,EXCLUSIVE LAMPADA.FORNECIMENTO E COLOCACAO | UN | 1158.98
18.027.0120-A | LUMINARIA A PROVA DE EXPLOSAO,PARA USO EM LOCAIS QUE TENHAMGASES OU VAPORES INFLAMAVEIS,CONSTRUIDA EM ALUMINIO FUNDIDO,COM GRADE DE PROTECAO ROSQUEADA AO CORPO,COM VIDRO RESISTENTE A CHOQUE TERMICO,PARA LAMPADA LED ATE 25W,MISTA OU VAPOR DE MERCURIO ATE 250W,PARA COLOCACAO EM TETO,EXCLUSIVE LAMPADA.FORNECIMENTO E COLOCACAO | UN | 1155.99
18.027.0125-0 | LUMINARIA A PROVA DE EXPLOSAO,PARA USO EM LOCAIS QUE TENHAMGASES OU VAPORES INFLAMAVEIS,CONSTRUIDA EM ALUMINIO FUNDIDO,COM GRADE DE PROTECAO ROSQUEADA AO CORPO,COM VIDRO RESISTENTE A CHOQUE TERMICO,PARA LAMPADA LED ATE 25W,MISTA OU VAPOR DE MERCURIO ATE 250W,PARA COLOCACAO EM PAREDE,EXCLUSIVE LAMPADA.FORNECIMENTO E COLOCACAO | UN | 1260.01
18.027.0125-A | LUMINARIA A PROVA DE EXPLOSAO,PARA USO EM LOCAIS QUE TENHAMGASES OU VAPORES INFLAMAVEIS,CONSTRUIDA EM ALUMINIO FUNDIDO,COM GRADE DE PROTECAO ROSQUEADA AO CORPO,COM VIDRO RESISTENTE A CHOQUE TERMICO,PARA LAMPADA LED ATE 25W,MISTA OU VAPOR DE MERCURIO ATE 250W,PARA COLOCACAO EM PAREDE,EXCLUSIVE LAMPADA.FORNECIMENTO E COLOCACAO | UN | 1257.01
18.027.0130-0 | PROJETOR PARA ILUMINACAO DE QUADRAS DE ESPORTE,PATIOS OU FACHADAS,EM ALUMINIO REPUXADO,LENTE EM VIDRO TEMPERADO(DIAMETRO=300MM),PARA LAMPADA LED DE 25W OU MISTA DE 250W,EXCLUSIVE LAMPADA.FORNECIMENTO E COLOCACAO | UN | 302.73
18.027.0130-A | PROJETOR PARA ILUMINACAO DE QUADRAS DE ESPORTE,PATIOS OU FACHADAS,EM ALUMINIO REPUXADO,LENTE EM VIDRO TEMPERADO(DIAMETRO=300MM),PARA LAMPADA LED DE 25W OU MISTA DE 250W,EXCLUSIVE LAMPADA.FORNECIMENTO E COLOCACAO | UN | 296.73
18.027.0135-0 | PROJETOR PARA ILUMINACAO DE QUADRAS DE ESPORTE,PATIOS OU FACHADAS,EM ALUMINIO REPUXADO,LENTE EM VIDRO TEMPERADO(DIAMETRO=220MM),PARA LAMPADA LED DE 25W,EXCLUSIVE LAMPADA.FORNECIMENTO E COLOCACAO | UN | 231.97
18.027.0135-A | PROJETOR PARA ILUMINACAO DE QUADRAS DE ESPORTE,PATIOS OU FACHADAS,EM ALUMINIO REPUXADO,LENTE EM VIDRO TEMPERADO(DIAMETRO=220MM),PARA LAMPADA LED DE 25W,EXCLUSIVE LAMPADA.FORNECIMENTO E COLOCACAO | UN | 225.98
18.027.0140-0 | LUMINARIA PARA SINALIZACAO DE GARAGEM,DUPLA,CORPO EM ALUMINIO SILICIO,GLOBO EM PLASTICO PRISMATICO ROSQUEADO AO CORPO,PARA LAMPADA LED DE 7W,100/240V,INCLUSIVE LAMPADA.FORNECIMENTOE COLOCACAO | UN | 214.47
18.027.0140-A | LUMINARIA PARA SINALIZACAO DE GARAGEM,DUPLA,CORPO EM ALUMINIO SILICIO,GLOBO EM PLASTICO PRISMATICO ROSQUEADO AO CORPO,PARA LAMPADA LED DE 7W,100/240V,INCLUSIVE LAMPADA.FORNECIMENTOE COLOCACAO | UN | 211.48
18.027.0142-0 | LUMINARIA ABERTA PARA ILUMINACAO DE ESTACIONAMENTOS,TIPO TREVO,INSTALADA EM NUCLEO PARA 01(UMA)PETALA,EM CHAPA DE ALUMINIO,PARA LAMPADAS DE VAPOR DE MERCURIO,VAPOR DE SODIO OU VAPOR METALICO ATE 400W,EXCLUSIVE LAMPADA.FORNECIMENTO E COLOCACAO | UN | 542.8
18.027.0142-A | LUMINARIA ABERTA PARA ILUMINACAO DE ESTACIONAMENTOS,TIPO TREVO,INSTALADA EM NUCLEO PARA 01(UMA)PETALA,EM CHAPA DE ALUMINIO,PARA LAMPADAS DE VAPOR DE MERCURIO,VAPOR DE SODIO OU VAPOR METALICO ATE 400W,EXCLUSIVE LAMPADA.FORNECIMENTO E COLOCACAO | UN | 533.95
18.027.0143-0 | LUMINARIA FECHADA PARA ILUMINACAO DE ESTACIONAMENTOS,PARQUES,PRACAS E RUAS,NA FORMA OVOIDE,CORPO REFLETOR ESTAMPADO E CHAPA DE ALUMINIO,REFRATOR PRISMATICO EM VIDRO BORO-SILICATO,PARA LAMPADA MISTA,VAPOR DE MERCURIO,VAPOR DE SODIO OU VAPORMETALICO ATE 250W,EXCLUSIVE LAMPADA E REATOR.FORNECIMENTO ECOLOCACAO | UN | 545.78
18.027.0143-A | LUMINARIA FECHADA PARA ILUMINACAO DE ESTACIONAMENTOS,PARQUES,PRACAS E RUAS,NA FORMA OVOIDE,CORPO REFLETOR ESTAMPADO E CHAPA DE ALUMINIO,REFRATOR PRISMATICO EM VIDRO BORO-SILICATO,PARA LAMPADA MISTA,VAPOR DE MERCURIO,VAPOR DE SODIO OU VAPORMETALICO ATE 250W,EXCLUSIVE LAMPADA E REATOR.FORNECIMENTO ECOLOCACAO | UN | 536.94
18.027.0150-0 | LUMINARIA DECORATIVA,PARA ILUMINACAO PUBLICA E ESTACIONAMENTOS,COM UMA PETALA,PARA LAMPADA LED DE 50W,EQUIPADA COM CELULA FOTOELETRICA,INCLUSIVE LAMPADA.FORNECIMENTO E COLOCACAO | UN | 361.05
18.027.0150-A | LUMINARIA DECORATIVA,PARA ILUMINACAO PUBLICA E ESTACIONAMENTOS,COM UMA PETALA,PARA LAMPADA LED DE 50W,EQUIPADA COM CELULA FOTOELETRICA,INCLUSIVE LAMPADA.FORNECIMENTO E COLOCACAO | UN | 352.21
18.027.0152-0 | LUMINARIA DECORATIVA,PARA ILUMINACAO PUBLICA E ESTACIONAMENTOS,COM DUAS PETALAS,PARA LAMPADA LED DE 50W,EQUIPADA COM CELULA FOTOELETRICA,INCLUSIVE LAMPADA.FORNECIMENTO E COLOCACAO | MN | 536.43
18.027.0152-A | LUMINARIA DECORATIVA,PARA ILUMINACAO PUBLICA E ESTACIONAMENTOS,COM DUAS PETALAS,PARA LAMPADA LED DE 50W,EQUIPADA COM CELULA FOTOELETRICA,INCLUSIVE LAMPADA.FORNECIMENTO E COLOCACAO | MN | 527.22
18.027.0153-0 | LUMINARIA DECORATIVA,PARA ILUMINACAO PUBLICA E ESTACIONAMENTOS,COM TRES PETALAS,PARA LAMPADA LED DE 50W,EQUIPADA COM CELULA FOTOELETRICA,INCLUSIVE LAMPADA.FORNECIMENTO E COLOCACAO | UN | 767.14
18.027.0153-A | LUMINARIA DECORATIVA,PARA ILUMINACAO PUBLICA E ESTACIONAMENTOS,COM TRES PETALAS,PARA LAMPADA LED DE 50W,EQUIPADA COM CELULA FOTOELETRICA,INCLUSIVE LAMPADA.FORNECIMENTO E COLOCACAO | UN | 757.56
18.027.0154-0 | LUMINARIA DECORATIVA,PARA ILUMINACAO PUBLICA E ESTACIONAMENTOS,COM QUATRO PETALAS,PARA LAMPADA LED DE 50W,EQUIPADA COM CELULA FOTOELETRICA,INCLUSIVE LAMPADA.FORNECIMENTO E COLOCACAO | UN | 996.78
18.027.0154-A | LUMINARIA DECORATIVA,PARA ILUMINACAO PUBLICA E ESTACIONAMENTOS,COM QUATRO PETALAS,PARA LAMPADA LED DE 50W,EQUIPADA COM CELULA FOTOELETRICA,INCLUSIVE LAMPADA.FORNECIMENTO E COLOCACAO | UN | 986.8
18.027.0300-0 | LUMINARIA DE SOBREPOR,FIXADA EM LAJE OU FORRO,TIPO CALHA,CHANFRADA OU PRISMATICA,COMPLETA,EQUIPADA COM REATOR ELETRONICODE ALTO FATOR DE POTENCIA E LAMPADA FLUORESCENTE DE 1X16W.FORNECIMENTO E COLOCACAO | UN | 126.47
18.027.0300-A | LUMINARIA DE SOBREPOR,FIXADA EM LAJE OU FORRO,TIPO CALHA,CHANFRADA OU PRISMATICA,COMPLETA,EQUIPADA COM REATOR ELETRONICODE ALTO FATOR DE POTENCIA E LAMPADA FLUORESCENTE DE 1X16W.FORNECIMENTO E COLOCACAO | UN | 119.57
18.027.0301-0 | LUMINARIA DE SOBREPOR,FIXADA EM LAJE OU FORRO,TIPO CALHA,CHANFRADA OU PRISMATICA,COMPLETA,EQUIPADA COM REATOR ELETRONICODE ALTO FATOR DE POTENCIA E LAMPADA FLUORESCENTE DE 1X18W.FORNECIMENTO E COLOCACAO | UN | 113.95
18.027.0301-A | LUMINARIA DE SOBREPOR,FIXADA EM LAJE OU FORRO,TIPO CALHA,CHANFRADA OU PRISMATICA,COMPLETA,EQUIPADA COM REATOR ELETRONICODE ALTO FATOR DE POTENCIA E LAMPADA FLUORESCENTE DE 1X18W.FORNECIMENTO E COLOCACAO | UN | 107.05
18.027.0302-0 | LUMINARIA DE SOBREPOR,FIXADA EM LAJE OU FORRO,TIPO CALHA,CHANFRADA OU PRISMATICA,COMPLETA,EQUIPADA COM REATOR ELETRONICODE ALTO FATOR DE POTENCIA E LAMPADA FLUORESCENTE DE 1X20W.FORNECIMENTO E COLOCACAO | UN | 98.22
18.027.0302-A | LUMINARIA DE SOBREPOR,FIXADA EM LAJE OU FORRO,TIPO CALHA,CHANFRADA OU PRISMATICA,COMPLETA,EQUIPADA COM REATOR ELETRONICODE ALTO FATOR DE POTENCIA E LAMPADA FLUORESCENTE DE 1X20W.FORNECIMENTO E COLOCACAO | UN | 91.32
18.027.0303-0 | LUMINARIA DE SOBREPOR,FIXADA EM LAJE OU FORRO,TIPO CALHA,CHANFRADA OU PRISMATICA,COMPLETA,EQUIPADA COM REATOR ELETRONICODE ALTO FATOR DE POTENCIA E LAMPADA FLUORESCENTE DE 1X32W.FORNECIMENTO E COLOCACAO | UN | 134.92
18.027.0303-A | LUMINARIA DE SOBREPOR,FIXADA EM LAJE OU FORRO,TIPO CALHA,CHANFRADA OU PRISMATICA,COMPLETA,EQUIPADA COM REATOR ELETRONICODE ALTO FATOR DE POTENCIA E LAMPADA FLUORESCENTE DE 1X32W.FORNECIMENTO E COLOCACAO | UN | 128.02
18.027.0304-0 | LUMINARIA DE SOBREPOR,FIXADA EM LAJE OU FORRO,TIPO CALHA,CHANFRADA OU PRISMATICA,COMPLETA,EQUIPADA COM REATOR ELETRONICODE ALTO FATOR DE POTENCIA E LAMPADA FLUORESCENTE DE 1X36W.FORNECIMENTO E COLOCACAO | UN | 125.15
18.027.0304-A | LUMINARIA DE SOBREPOR,FIXADA EM LAJE OU FORRO,TIPO CALHA,CHANFRADA OU PRISMATICA,COMPLETA,EQUIPADA COM REATOR ELETRONICODE ALTO FATOR DE POTENCIA E LAMPADA FLUORESCENTE DE 1X36W.FORNECIMENTO E COLOCACAO | UN | 118.25
18.027.0305-0 | LUMINARIA DE SOBREPOR,FIXADA EM LAJE OU FORRO,TIPO CALHA,CHANFRADA OU PRISMATICA,COMPLETA,EQUIPADA COM REATOR ELETRONICODE ALTO FATOR DE POTENCIA E LAMPADA FLUORESCENTE DE 1X40W.FORNECIMENTO E COLOCACAO | UN | 117.55
18.027.0305-A | LUMINARIA DE SOBREPOR,FIXADA EM LAJE OU FORRO,TIPO CALHA,CHANFRADA OU PRISMATICA,COMPLETA,EQUIPADA COM REATOR ELETRONICODE ALTO FATOR DE POTENCIA E LAMPADA FLUORESCENTE DE 1X40W.FORNECIMENTO E COLOCACAO | UN | 110.65
18.027.0310-0 | LUMINARIA DE SOBREPOR,FIXADA EM LAJE OU FORRO,TIPO CALHA,CHANFRADA OU PRISMATICA,COMPLETA,EQUIPADA COM REATOR ELETRONICODE ALTO FATOR DE POTENCIA E LAMPADA FLUORESCENTE DE 2X16W.FORNECIMENTO E COLOCACAO | UN | 180.5
18.027.0310-A | LUMINARIA DE SOBREPOR,FIXADA EM LAJE OU FORRO,TIPO CALHA,CHANFRADA OU PRISMATICA,COMPLETA,EQUIPADA COM REATOR ELETRONICODE ALTO FATOR DE POTENCIA E LAMPADA FLUORESCENTE DE 2X16W.FORNECIMENTO E COLOCACAO | UN | 173.24
18.027.0311-0 | LUMINARIA DE SOBREPOR,FIXADA EM LAJE OU FORRO,TIPO CALHA,CHANFRADA OU PRISMATICA,COMPLETA,EQUIPADA COM REATOR ELETRONICODE ALTO FATOR DE POTENCIA E LAMPADA FLUORESCENTE DE 2X18W.FORNECIMENTO E COLOCACAO | UN | 175.94
18.027.0311-A | LUMINARIA DE SOBREPOR,FIXADA EM LAJE OU FORRO,TIPO CALHA,CHANFRADA OU PRISMATICA,COMPLETA,EQUIPADA COM REATOR ELETRONICODE ALTO FATOR DE POTENCIA E LAMPADA FLUORESCENTE DE 2X18W.FORNECIMENTO E COLOCACAO | UN | 168.68
18.027.0312-0 | LUMINARIA DE SOBREPOR,FIXADA EM LAJE OU FORRO,TIPO CALHA,CHANFRADA OU PRISMATICA,COMPLETA,EQUIPADA COM REATOR ELETRONICODE ALTO FATOR DE POTENCIA E LAMPADA FLUORESCENTE DE 2X20W.FORNECIMENTO E COLOCACAO | UN | 126.58
18.027.0312-A | LUMINARIA DE SOBREPOR,FIXADA EM LAJE OU FORRO,TIPO CALHA,CHANFRADA OU PRISMATICA,COMPLETA,EQUIPADA COM REATOR ELETRONICODE ALTO FATOR DE POTENCIA E LAMPADA FLUORESCENTE DE 2X20W.FORNECIMENTO E COLOCACAO | UN | 119.32
18.027.0313-0 | LUMINARIA DE SOBREPOR,FIXADA EM LAJE OU FORRO,TIPO CALHA,CHANFRADA OU PRISMATICA,COMPLETA,EQUIPADA COM REATOR ELETRONICODE ALTO FATOR DE POTENCIA E LAMPADA FLUORESCENTE DE 2X32W.FORNECIMENTO E COLOCACAO | UN | 178.64
18.027.0313-A | LUMINARIA DE SOBREPOR,FIXADA EM LAJE OU FORRO,TIPO CALHA,CHANFRADA OU PRISMATICA,COMPLETA,EQUIPADA COM REATOR ELETRONICODE ALTO FATOR DE POTENCIA E LAMPADA FLUORESCENTE DE 2X32W.FORNECIMENTO E COLOCACAO | UN | 171.38
18.027.0314-0 | LUMINARIA DE SOBREPOR,FIXADA EM LAJE OU FORRO,TIPO CALHA,CHANFRADA OU PRISMATICA,COMPLETA,EQUIPADA COM REATOR ELETRONICODE ALTO FATOR DE POTENCIA E LAMPADA FLUORESCENTE DE 2X36W.FORNECIMENTO E COLOCACAO | UN | 169.04
18.027.0314-A | LUMINARIA DE SOBREPOR,FIXADA EM LAJE OU FORRO,TIPO CALHA,CHANFRADA OU PRISMATICA,COMPLETA,EQUIPADA COM REATOR ELETRONICODE ALTO FATOR DE POTENCIA E LAMPADA FLUORESCENTE DE 2X36W.FORNECIMENTO E COLOCACAO | UN | 161.78
18.027.0315-0 | LUMINARIA DE SOBREPOR,FIXADA EM LAJE OU FORRO,TIPO CALHA,CHANFRADA OU PRISMATICA,COMPLETA,EQUIPADA COM REATOR ELETRONICODE ALTO FATOR DE POTENCIA E LAMPADA FLUORESCENTE DE 2X40W.FORNECIMENTO E COLOCACAO | UN | 147.94
18.027.0315-A | LUMINARIA DE SOBREPOR,FIXADA EM LAJE OU FORRO,TIPO CALHA,CHANFRADA OU PRISMATICA,COMPLETA,EQUIPADA COM REATOR ELETRONICODE ALTO FATOR DE POTENCIA E LAMPADA FLUORESCENTE DE 2X40W.FORNECIMENTO E COLOCACAO | UN | 140.68
18.027.0320-0 | LUMINARIA DE SOBREPOR,FIXADA EM LAJE OU FORRO,TIPO CALHA,CHANFRADA OU PRISMATICA,COMPLETA,EQUIPADA COM REATOR ELETRONICODE ALTO FATOR DE POTENCIA E LAMPADA FLUORESCENTE DE 3X16W.FORNECIMENTO E COLOCACAO | UN | 251.92
18.027.0320-A | LUMINARIA DE SOBREPOR,FIXADA EM LAJE OU FORRO,TIPO CALHA,CHANFRADA OU PRISMATICA,COMPLETA,EQUIPADA COM REATOR ELETRONICODE ALTO FATOR DE POTENCIA E LAMPADA FLUORESCENTE DE 3X16W.FORNECIMENTO E COLOCACAO | UN | 244.37
18.027.0321-0 | LUMINARIA DE SOBREPOR,FIXADA EM LAJE OU FORRO,TIPO CALHA,CHANFRADA OU PRISMATICA,COMPLETA,EQUIPADA COM REATOR ELETRONICODE ALTO FATOR DE POTENCIA E LAMPADA FLUORESCENTE DE 3X18W.FORNECIMENTO E COLOCACAO | UN | 234.84
18.027.0321-A | LUMINARIA DE SOBREPOR,FIXADA EM LAJE OU FORRO,TIPO CALHA,CHANFRADA OU PRISMATICA,COMPLETA,EQUIPADA COM REATOR ELETRONICODE ALTO FATOR DE POTENCIA E LAMPADA FLUORESCENTE DE 3X18W.FORNECIMENTO E COLOCACAO | UN | 227.29
18.027.0322-0 | LUMINARIA DE SOBREPOR,FIXADA EM LAJE OU FORRO,TIPO CALHA,CHANFRADA OU PRISMATICA,COMPLETA,EQUIPADA COM REATOR ELETRONICODE ALTO FATOR DE POTENCIA E LAMPADA FLUORESCENTE DE 3X20W.FORNECIMENTO E COLOCACAO | UN | 169.75
18.027.0322-A | LUMINARIA DE SOBREPOR,FIXADA EM LAJE OU FORRO,TIPO CALHA,CHANFRADA OU PRISMATICA,COMPLETA,EQUIPADA COM REATOR ELETRONICODE ALTO FATOR DE POTENCIA E LAMPADA FLUORESCENTE DE 3X20W.FORNECIMENTO E COLOCACAO | UN | 162.2
18.027.0323-0 | LUMINARIA DE SOBREPOR,FIXADA EM LAJE OU FORRO,TIPO CALHA,CHANFRADA OU PRISMATICA,COMPLETA,EQUIPADA COM REATOR ELETRONICODE ALTO FATOR DE POTENCIA E LAMPADA FLUORESCENTE DE 3X32W.FORNECIMENTO E COLOCACAO | UN | 270.75
18.027.0323-A | LUMINARIA DE SOBREPOR,FIXADA EM LAJE OU FORRO,TIPO CALHA,CHANFRADA OU PRISMATICA,COMPLETA,EQUIPADA COM REATOR ELETRONICODE ALTO FATOR DE POTENCIA E LAMPADA FLUORESCENTE DE 3X32W.FORNECIMENTO E COLOCACAO | UN | 263.2
18.027.0324-0 | LUMINARIA DE SOBREPOR,FIXADA EM LAJE OU FORRO,TIPO CALHA,CHANFRADA OU PRISMATICA,COMPLETA,EQUIPADA COM REATOR ELETRONICODE ALTO FATOR DE POTENCIA E LAMPADA FLUORESCENTE DE 3X36W.FORNECIMENTO E COLOCACAO | UN | 251.38
18.027.0324-A | LUMINARIA DE SOBREPOR,FIXADA EM LAJE OU FORRO,TIPO CALHA,CHANFRADA OU PRISMATICA,COMPLETA,EQUIPADA COM REATOR ELETRONICODE ALTO FATOR DE POTENCIA E LAMPADA FLUORESCENTE DE 3X36W.FORNECIMENTO E COLOCACAO | UN | 243.83
18.027.0325-0 | LUMINARIA DE SOBREPOR,FIXADA EM LAJE OU FORRO,TIPO CALHA,CHANFRADA OU PRISMATICA,COMPLETA,EQUIPADA COM REATOR ELETRONICODE ALTO FATOR DE POTENCIA E LAMPADA FLUORESCENTE DE 3X40W.FORNECIMENTO E COLOCACAO | UN | 222.68
18.027.0325-A | LUMINARIA DE SOBREPOR,FIXADA EM LAJE OU FORRO,TIPO CALHA,CHANFRADA OU PRISMATICA,COMPLETA,EQUIPADA COM REATOR ELETRONICODE ALTO FATOR DE POTENCIA E LAMPADA FLUORESCENTE DE 3X40W.FORNECIMENTO E COLOCACAO | UN | 215.13
18.027.0330-0 | LUMINARIA DE SOBREPOR,FIXADA EM LAJE OU FORRO,TIPO CALHA,CHANFRADA OU PRISMATICA,COMPLETA,EQUIPADA COM REATOR ELETRONICODE ALTO FATOR DE POTENCIA E LAMPADA FLUORESCENTE DE 4X16W.FORNECIMENTO E COLOCACAO | UN | 307.55
18.027.0330-A | LUMINARIA DE SOBREPOR,FIXADA EM LAJE OU FORRO,TIPO CALHA,CHANFRADA OU PRISMATICA,COMPLETA,EQUIPADA COM REATOR ELETRONICODE ALTO FATOR DE POTENCIA E LAMPADA FLUORESCENTE DE 4X16W.FORNECIMENTO E COLOCACAO | UN | 299.64
18.027.0331-0 | LUMINARIA DE SOBREPOR,FIXADA EM LAJE OU FORRO,TIPO CALHA,CHANFRADA OU PRISMATICA,COMPLETA,EQUIPADA COM REATOR ELETRONICODE ALTO FATOR DE POTENCIA E LAMPADA FLUORESCENTE DE 4X18W.FORNECIMENTO E COLOCACAO | UN | 298.43
18.027.0331-A | LUMINARIA DE SOBREPOR,FIXADA EM LAJE OU FORRO,TIPO CALHA,CHANFRADA OU PRISMATICA,COMPLETA,EQUIPADA COM REATOR ELETRONICODE ALTO FATOR DE POTENCIA E LAMPADA FLUORESCENTE DE 4X18W.FORNECIMENTO E COLOCACAO | UN | 290.52
18.027.0332-0 | LUMINARIA DE SOBREPOR,FIXADA EM LAJE OU FORRO,TIPO CALHA,CHANFRADA OU PRISMATICA,COMPLETA,EQUIPADA COM REATOR ELETRONICODE ALTO FATOR DE POTENCIA E LAMPADA FLUORESCENTE DE 4X20W.FORNECIMENTO E COLOCACAO | UN | 199.71
18.027.0332-A | LUMINARIA DE SOBREPOR,FIXADA EM LAJE OU FORRO,TIPO CALHA,CHANFRADA OU PRISMATICA,COMPLETA,EQUIPADA COM REATOR ELETRONICODE ALTO FATOR DE POTENCIA E LAMPADA FLUORESCENTE DE 4X20W.FORNECIMENTO E COLOCACAO | UN | 191.8
18.027.0333-0 | LUMINARIA DE SOBREPOR,FIXADA EM LAJE OU FORRO,TIPO CALHA,CHANFRADA OU PRISMATICA,COMPLETA,EQUIPADA COM REATOR ELETRONICODE ALTO FATOR DE POTENCIA E LAMPADA FLUORESCENTE DE 4X32W.FORNECIMENTO E COLOCACAO | UN | 309.95
18.027.0333-A | LUMINARIA DE SOBREPOR,FIXADA EM LAJE OU FORRO,TIPO CALHA,CHANFRADA OU PRISMATICA,COMPLETA,EQUIPADA COM REATOR ELETRONICODE ALTO FATOR DE POTENCIA E LAMPADA FLUORESCENTE DE 4X32W.FORNECIMENTO E COLOCACAO | UN | 302.04
18.027.0334-0 | LUMINARIA DE SOBREPOR,FIXADA EM LAJE OU FORRO,TIPO CALHA,CHANFRADA OU PRISMATICA,COMPLETA,EQUIPADA COM REATOR ELETRONICODE ALTO FATOR DE POTENCIA E LAMPADA FLUORESCENTE DE 4X36W.FORNECIMENTO E COLOCACAO | UN | 290.75
18.027.0334-A | LUMINARIA DE SOBREPOR,FIXADA EM LAJE OU FORRO,TIPO CALHA,CHANFRADA OU PRISMATICA,COMPLETA,EQUIPADA COM REATOR ELETRONICODE ALTO FATOR DE POTENCIA E LAMPADA FLUORESCENTE DE 4X36W.FORNECIMENTO E COLOCACAO | UN | 282.84
18.027.0335-0 | LUMINARIA DE SOBREPOR,FIXADA EM LAJE OU FORRO,TIPO CALHA,CHANFRADA OU PRISMATICA,COMPLETA,EQUIPADA COM REATOR ELETRONICODE ALTO FATOR DE POTENCIA E LAMPADA FLUORESCENTE DE 4X40W.FORNECIMENTO E COLOCACAO | UN | 248.55
18.027.0335-A | LUMINARIA DE SOBREPOR,FIXADA EM LAJE OU FORRO,TIPO CALHA,CHANFRADA OU PRISMATICA,COMPLETA,EQUIPADA COM REATOR ELETRONICODE ALTO FATOR DE POTENCIA E LAMPADA FLUORESCENTE DE 4X40W.FORNECIMENTO E COLOCACAO | UN | 240.64
18.027.0400-0 | LUMINARIA FLUORESCENTE TUBULAR DE SOBREPOR,2X16W(INCLUSIVE LAMPADAS),CORPO EM CHAPA DE ACO TRATADA E PINTURA ELETROSTATICA BRANCA,REFLETOR EM ALUMINIO DE ALTO BRILHO,COM REATOR DEALTO FATOR DE POTENCIA,BI-VOLT.FORNECIMENTO E COLOCACAO | UN | 241.36
18.027.0400-A | LUMINARIA FLUORESCENTE TUBULAR DE SOBREPOR,2X16W(INCLUSIVE LAMPADAS),CORPO EM CHAPA DE ACO TRATADA E PINTURA ELETROSTATICA BRANCA,REFLETOR EM ALUMINIO DE ALTO BRILHO,COM REATOR DEALTO FATOR DE POTENCIA,BI-VOLT.FORNECIMENTO E COLOCACAO | UN | 234.46
18.027.0402-0 | LUMINARIA FLUORESCENTE TUBULAR DE SOBREPOR,2X32W(INCLUSIVE LAMPADAS),CORPO EM CHAPA DE ACO TRATADA E PINTURA ELETROSTATICA BRAMCA,REFLETOR EM ALUMINIO DE ALTO BRILHO,COM REATOR DEALTO FATOR DE POTENCIA,BI-VOLT.FORNECIMENTO E COLOCACAO | UN | 274.88
18.027.0402-A | LUMINARIA FLUORESCENTE TUBULAR DE SOBREPOR,2X32W(INCLUSIVE LAMPADAS),CORPO EM CHAPA DE ACO TRATADA E PINTURA ELETROSTATICA BRAMCA,REFLETOR EM ALUMINIO DE ALTO BRILHO,COM REATOR DEALTO FATOR DE POTENCIA,BI-VOLT.FORNECIMENTO E COLOCACAO | UN | 267.98
18.027.0404-0 | LUMINARIA FLUORESCENTE TUBULAR DE SOBREPOR,2X16W(INCLUSIVE LAMPADAS),COM ALETAS,CORPO EM CHAPA DE ACO TRATADA E PINTURAELETROSTATICA BRANCA,REFLETOR EM ALUMINIO DE ALTO BRILHO,COMREATOR DE ALTO FATOR DE POTENCIA,BI-VOLT.FORNECIMENTO E COLOCACAO | UN | 249.23
18.027.0404-A | LUMINARIA FLUORESCENTE TUBULAR DE SOBREPOR,2X16W(INCLUSIVE LAMPADAS),COM ALETAS,CORPO EM CHAPA DE ACO TRATADA E PINTURAELETROSTATICA BRANCA,REFLETOR EM ALUMINIO DE ALTO BRILHO,COMREATOR DE ALTO FATOR DE POTENCIA,BI-VOLT.FORNECIMENTO E COLOCACAO | UN | 242.33
18.027.0406-0 | LUMINARIA FLUORESCENTE TUBULAR DE SOBREPOR,2X16W(INCLUSIVE LAMPADAS),COM VISOR ACRILICO TRANSLUCIDO,CORPO EM CHAPA DE ACO TRATADA E PINTURA ELETROSTATICA BRANCA,REFLETOR EM ALUMINIODE ALTO BRILHO,COM REATOR DE ALTO FATOR DE POTENCIA,BI-VOLT.FORNECIMENTO E COLOCACAO | UN | 275.16
18.027.0406-A | LUMINARIA FLUORESCENTE TUBULAR DE SOBREPOR,2X16W(INCLUSIVE LAMPADAS),COM VISOR ACRILICO TRANSLUCIDO,CORPO EM CHAPA DE ACO TRATADA E PINTURA ELETROSTATICA BRANCA,REFLETOR EM ALUMINIODE ALTO BRILHO,COM REATOR DE ALTO FATOR DE POTENCIA,BI-VOLT.FORNECIMENTO E COLOCACAO | UN | 268.26
18.027.0408-0 | LUMINARIA FLUORESCENTE TUBULAR DE SOBREPOR,2X32W(INCLUSIVE LAMPADAS),COM ALETAS,CORPO EM CHAPA DE ACO TRATADA E PINTURAELETROSTATICA BRANCA,REFLETOR EM ALUMINIO DE ALTO BRILHO,COMREATOR DE ALTO FATOR DE POTENCIA,BI-VOLT.FORNECIMENTO E COLOCACAO | UN | 278
18.027.0408-A | LUMINARIA FLUORESCENTE TUBULAR DE SOBREPOR,2X32W(INCLUSIVE LAMPADAS),COM ALETAS,CORPO EM CHAPA DE ACO TRATADA E PINTURAELETROSTATICA BRANCA,REFLETOR EM ALUMINIO DE ALTO BRILHO,COMREATOR DE ALTO FATOR DE POTENCIA,BI-VOLT.FORNECIMENTO E COLOCACAO | UN | 271.1
18.027.0410-0 | LUMINARIA FLUORESCENTE TUBULAR DE SOBREPOR,2X32W(INCLUSIVE LAMPADAS),COM VISOR ACRILICO TRANSLUCIDO,CORPO EM CHAPA DE ACO TRATADA E PINTURA ELETROSTATICA BRANCA,REFLETOR EM ALUMINIO DE ALTO BRILHO,COM REATOR DE ALTO FATOR DE POTENCIA,BI-VOLT.FORNECIMENTO E COLOCACAO | UN | 283.73
18.027.0410-A | LUMINARIA FLUORESCENTE TUBULAR DE SOBREPOR,2X32W(INCLUSIVE LAMPADAS),COM VISOR ACRILICO TRANSLUCIDO,CORPO EM CHAPA DE ACO TRATADA E PINTURA ELETROSTATICA BRANCA,REFLETOR EM ALUMINIO DE ALTO BRILHO,COM REATOR DE ALTO FATOR DE POTENCIA,BI-VOLT.FORNECIMENTO E COLOCACAO | UN | 276.83
18.027.0415-0 | LUMINARIA FLUORESCENTE TUBULAR DE EMBUTIR,2X16W(INCLUSIVE LAMPADAS),CORPO EM CHAPA DE ACO TRATADA E PINTURA ELETROSTATICA BRANCA,REFLETOR EM ALUMINIO DE ALTO BRILHO,COM REATOR DE ALTO FATOR DE POTENCIA,BIVOLT.FORNECIMENTO E COLOCACAO | UN | 233.48
18.027.0415-A | LUMINARIA FLUORESCENTE TUBULAR DE EMBUTIR,2X16W(INCLUSIVE LAMPADAS),CORPO EM CHAPA DE ACO TRATADA E PINTURA ELETROSTATICA BRANCA,REFLETOR EM ALUMINIO DE ALTO BRILHO,COM REATOR DE ALTO FATOR DE POTENCIA,BIVOLT.FORNECIMENTO E COLOCACAO | UN | 226.89
18.027.0418-0 | LUMINARIA FLUORESCENTE TUBULAR DE EMBUTIR,2X32W(INCLUSIVE LAMPADAS),CORPO EM CHAPA DE ACO TRATADA E PINTURA ELETROSTATICA BRANCA,REFLETOR EM ALUMINIO DE ALTO BRILHO,COM REATOR DE ALTO FATOR DE POTENCIA,BI-VOLT.FORNECIMENTO E COLOCACAO | UN | 250.61
18.027.0418-A | LUMINARIA FLUORESCENTE TUBULAR DE EMBUTIR,2X32W(INCLUSIVE LAMPADAS),CORPO EM CHAPA DE ACO TRATADA E PINTURA ELETROSTATICA BRANCA,REFLETOR EM ALUMINIO DE ALTO BRILHO,COM REATOR DE ALTO FATOR DE POTENCIA,BI-VOLT.FORNECIMENTO E COLOCACAO | UN | 244.02
18.027.0420-0 | LUMINARIA FLUORESCENTE TUBULAR DE EMBUTIR,2X16W(INCLUSIVE LAMPADAS),COM ALETAS,CORPO EM CHAPA DE ACO TRATADA E PINTURA ELETROSTATICA BRANCA,REFLETOR EM ALUMINIO DE ALTO BRILHO,COMREATOR DE ALTO FATOR DE POTENCIA,BI-VOLT.FORNECIMENTO E COLOCACAO | UN | 247.95
18.027.0420-A | LUMINARIA FLUORESCENTE TUBULAR DE EMBUTIR,2X16W(INCLUSIVE LAMPADAS),COM ALETAS,CORPO EM CHAPA DE ACO TRATADA E PINTURA ELETROSTATICA BRANCA,REFLETOR EM ALUMINIO DE ALTO BRILHO,COMREATOR DE ALTO FATOR DE POTENCIA,BI-VOLT.FORNECIMENTO E COLOCACAO | UN | 241.36
18.027.0422-0 | LUMINARIA FLUORESCENTE TUBULAR DE EMBUTIR,2X16W(INCLUSIVE LAMPADAS),COM VISOR ACRILICO TRANSLUCIDO,CORPO EM CHAPA DE ACOTRATADA E PINTURA ELETROSTATICA BRANCA,REFLETOR EM ALUMINIODE ALTO BRILHO,COM REATOR DE ALTO FATOR DE POTENCIA,BI-VOLT.FORNECIMENTO E COLOCACAO | UN | 289.57
18.027.0422-A | LUMINARIA FLUORESCENTE TUBULAR DE EMBUTIR,2X16W(INCLUSIVE LAMPADAS),COM VISOR ACRILICO TRANSLUCIDO,CORPO EM CHAPA DE ACOTRATADA E PINTURA ELETROSTATICA BRANCA,REFLETOR EM ALUMINIODE ALTO BRILHO,COM REATOR DE ALTO FATOR DE POTENCIA,BI-VOLT.FORNECIMENTO E COLOCACAO | UN | 282.98
18.027.0424-0 | LUMINARIA FLUORESCENTE TUBULAR DE EMBUTIR,2X32W(INCLUSIVE LAMPADAS),COM ALETAS,CORPO EM CHAPA DE ACO TRATADA E PINTURA ELETROSTATICA BRANCA,REFLETOR EM ALUMINIO DE ALTO BRILHO,COMREATOR DE ALTO FATOR DE POTENCIA,BI-VOLT.FORNECIMENTO E COLOCACAO | UN | 373.72
18.027.0424-A | LUMINARIA FLUORESCENTE TUBULAR DE EMBUTIR,2X32W(INCLUSIVE LAMPADAS),COM ALETAS,CORPO EM CHAPA DE ACO TRATADA E PINTURA ELETROSTATICA BRANCA,REFLETOR EM ALUMINIO DE ALTO BRILHO,COMREATOR DE ALTO FATOR DE POTENCIA,BI-VOLT.FORNECIMENTO E COLOCACAO | UN | 367.13
18.027.0426-0 | LUMINARIA FLUORESCENTE TUBULAR DE EMBUTIR,2X32W(INCLUSIVE LAMPADAS),COM VISOR ACRILICO TRANSLUCIDO,CORPO EM CHAPA DE ACOTRATADA E PINTURA ELETROSTATICA BRANCA,REFLETOR EM ALUMINIODE ALTO BRILHO,COM REATOR DE ALTO FATOR DE POTENCIA,BI-VOLT.FORNECIMENTO E COLOCACAO | UN | 287.69
18.027.0426-A | LUMINARIA FLUORESCENTE TUBULAR DE EMBUTIR,2X32W(INCLUSIVE LAMPADAS),COM VISOR ACRILICO TRANSLUCIDO,CORPO EM CHAPA DE ACOTRATADA E PINTURA ELETROSTATICA BRANCA,REFLETOR EM ALUMINIODE ALTO BRILHO,COM REATOR DE ALTO FATOR DE POTENCIA,BI-VOLT.FORNECIMENTO E COLOCACAO | UN | 281.1
18.027.0430-0 | LUMINARIA DE EMBUTIR,FIXADA EM GESSO,PARA LAMPADA LED DE 25W(INCLUSIVE LAMPADA).FORNECIMENTO E COLOCACAO | UN | 153.12
18.027.0430-A | LUMINARIA DE EMBUTIR,FIXADA EM GESSO,PARA LAMPADA LED DE 25W(INCLUSIVE LAMPADA).FORNECIMENTO E COLOCACAO | UN | 138.73
18.027.0434-0 | LUMINARIA TIPO SPOT,DIRECIONAL,EXCLUSIVE LAMPADA.FORNECIMENTO E COLOCACAO | UN | 60.4
18.027.0434-A | LUMINARIA TIPO SPOT,DIRECIONAL,EXCLUSIVE LAMPADA.FORNECIMENTO E COLOCACAO | UN | 54.41
18.027.0440-0 | LUMINARIA DE EMBUTIR DIRECIONAVEL,PARA LAMPADA TIPO DICROICA,(EXCLUSIVE ESTA),COM ARCO DE ALUMINIO PINTADO EM EPOXI BRANCO.FORNECIMENTO E COLOCACAO | UN | 103.61
18.027.0440-A | LUMINARIA DE EMBUTIR DIRECIONAVEL,PARA LAMPADA TIPO DICROICA,(EXCLUSIVE ESTA),COM ARCO DE ALUMINIO PINTADO EM EPOXI BRANCO.FORNECIMENTO E COLOCACAO | UN | 91.62
18.027.0445-0 | ARANDELA EM ALUMINIO E VIDRO,COM BASE PARA FIXACAO,EXCLUSIVELAMPADA.FORNECIMENTO E COLOCACAO | UN | 73.36
18.027.0445-A | ARANDELA EM ALUMINIO E VIDRO,COM BASE PARA FIXACAO,EXCLUSIVELAMPADA.FORNECIMENTO E COLOCACAO | UN | 70.37
18.027.0450-0 | ARANDELA TIPO "MEIA-LUA",VIDRO ACETINADO,COR BRANCA,EXCLUSIVE LAMPADA.FORNECIMENTO E COLOCACAO | UN | 48.12
18.027.0450-A | ARANDELA TIPO "MEIA-LUA",VIDRO ACETINADO,COR BRANCA,EXCLUSIVE LAMPADA.FORNECIMENTO E COLOCACAO | UN | 45.13
18.027.0455-0 | GLOBO ESFERICO,PLAFONIER REPUXADO DE ALUMINIO COM DIFUSOR EMBASE DE VIDRO LEITOSO DE (10X15)CM.FORNECIMENTO E COLOCACAO | UN | 45.84
18.027.0455-A | GLOBO ESFERICO,PLAFONIER REPUXADO DE ALUMINIO COM DIFUSOR EMBASE DE VIDRO LEITOSO DE (10X15)CM.FORNECIMENTO E COLOCACAO | UN | 42.85
18.027.0457-0 | GLOBO ESFERICO,PLAFONIER REPUXADO DE ALUMINIO COM DIFUSOR EMBASE DE VIDRO LEITOSO DE (10X20)CM.FORNECIMENTO E COLOCACAO | UN | 73.87
18.027.0457-A | GLOBO ESFERICO,PLAFONIER REPUXADO DE ALUMINIO COM DIFUSOR EMBASE DE VIDRO LEITOSO DE (10X20)CM.FORNECIMENTO E COLOCACAO | UN | 70.88
18.027.0460-0 | GLOBO ESFERICO EM PLASTICO,DE (10X15)CM E PLAFONIER EM ALUMINIO.FORNECIMENTO E COLOCACAO | UN | 39.63
18.027.0460-A | GLOBO ESFERICO EM PLASTICO,DE (10X15)CM E PLAFONIER EM ALUMINIO.FORNECIMENTO E COLOCACAO | UN | 36.64
18.027.0470-0 | LUMINARIA DE SOBREPOR, FIXADA EM LAJE OU FORRO, TIPO CALHA,CHANFRADA OU PRISMATICA, COMPLETA, COM LAMPADA LED TUBULARDE 1 X 9W. FORNECIMENTO E COLOCACAO | UN | 85.9
18.027.0470-A | LUMINARIA DE SOBREPOR, FIXADA EM LAJE OU FORRO, TIPO CALHA,CHANFRADA OU PRISMATICA, COMPLETA, COM LAMPADA LED TUBULARDE 1 X 9W. FORNECIMENTO E COLOCACAO | UN | 79
18.027.0472-0 | LUMINARIA DE SOBREPOR, FIXADA EM LAJE OU FORRO, TIPO CALHA,CHANFRADA OU PRISMATICA, COMPLETA, COM LAMPADA LED TUBULARDE 1 X 18W. FORNECIMENTO E COLOCACAO | UN | 92.16
18.027.0472-A | LUMINARIA DE SOBREPOR, FIXADA EM LAJE OU FORRO, TIPO CALHA,CHANFRADA OU PRISMATICA, COMPLETA, COM LAMPADA LED TUBULARDE 1 X 18W. FORNECIMENTO E COLOCACAO | UN | 85.26
18.027.0474-0 | LUMINARIA DE SOBREPOR, FIXADA EM LAJE OU FORRO, TIPO CALHA,CHANFRADA OU PRISMATICA, COMPLETA, COM LAMPADA LED TUBULARDE 2 X 9W. FORNECIMENTO E COLOCACAO | UN | 117.04
18.027.0474-A | LUMINARIA DE SOBREPOR, FIXADA EM LAJE OU FORRO, TIPO CALHA,CHANFRADA OU PRISMATICA, COMPLETA, COM LAMPADA LED TUBULARDE 2 X 9W. FORNECIMENTO E COLOCACAO | UN | 109.78
18.027.0476-0 | LUMINARIA DE SOBREPOR, FIXADA EM LAJE OU FORRO, TIPO CALHA,CHANFRADA OU PRISMATICA, COMPLETA, COM LAMPADA LED TUBULARDE 2 X 18W. FORNECIMENTO E COLOCACAO | UN | 131.31
18.027.0476-A | LUMINARIA DE SOBREPOR, FIXADA EM LAJE OU FORRO, TIPO CALHA,CHANFRADA OU PRISMATICA, COMPLETA, COM LAMPADA LED TUBULARDE 2 X 18W. FORNECIMENTO E COLOCACAO | UN | 124.05
18.027.0478-0 | LUMINARIA DE SOBREPOR, FIXADA EM LAJE OU FORRO, TIPO CALHA,CHANFRADA OU PRISMATICA, COMPLETA, COM LAMPADA LED TUBULARDE 3 X 9W. FORNECIMENTO E COLOCACAO | UN | 147.89
18.027.0478-A | LUMINARIA DE SOBREPOR, FIXADA EM LAJE OU FORRO, TIPO CALHA,CHANFRADA OU PRISMATICA, COMPLETA, COM LAMPADA LED TUBULARDE 3 X 9W. FORNECIMENTO E COLOCACAO | UN | 140.34
18.027.0480-0 | LUMINARIA DE SOBREPOR, FIXADA EM LAJE OU FORRO, TIPO CALHA,CHANFRADA OU PRISMATICA, COMPLETA, COM LAMPADA LED TUBULARDE 3 X 18W.FORNECIMENTO E COLOCACAO | UN | 180.66
18.027.0480-A | LUMINARIA DE SOBREPOR, FIXADA EM LAJE OU FORRO, TIPO CALHA,CHANFRADA OU PRISMATICA, COMPLETA, COM LAMPADA LED TUBULARDE 3 X 18W.FORNECIMENTO E COLOCACAO | UN | 173.11
18.027.0482-0 | LUMINARIA DE SOBREPOR, FIXADA EM LAJE OU FORRO, TIPO CALHA,CHANFRADA OU PRISMATICA, COMPLETA, COM LAMPADA LED TUBULARDE 4 X 9W.FORNECIMENTO E COLOCACAO | UN | 180.63
18.027.0482-A | LUMINARIA DE SOBREPOR, FIXADA EM LAJE OU FORRO, TIPO CALHA,CHANFRADA OU PRISMATICA, COMPLETA, COM LAMPADA LED TUBULARDE 4 X 9W.FORNECIMENTO E COLOCACAO | UN | 172.72
18.027.0484-0 | LUMINARIA DE SOBREPOR, FIXADA EM LAJE OU FORRO, TIPO CALHA,CHANFRADA OU PRISMATICA, COMPLETA, COM LAMPADA LED TUBULARDE 4 X 18W. FORNECIMENTO E COLOCACAO | UN | 215.29
18.027.0484-A | LUMINARIA DE SOBREPOR, FIXADA EM LAJE OU FORRO, TIPO CALHA,CHANFRADA OU PRISMATICA, COMPLETA, COM LAMPADA LED TUBULARDE 4 X 18W. FORNECIMENTO E COLOCACAO | UN | 207.38
18.027.0486-0 | LUMINARIA LED TUBULAR DE SOBREPOR, 2X9W (INCLUSIVE LAMPADAS),CORPO EM CHAPA DE ACO TRATADA E PINTURA ELETROSTATICA BRANCA, REFLETOR EM ALUMINIO DE ALTO BRILHO, SEM REATOR. FORNECIMENTO E COLOCACAO | UN | 177.9
18.027.0486-A | LUMINARIA LED TUBULAR DE SOBREPOR, 2X9W (INCLUSIVE LAMPADAS),CORPO EM CHAPA DE ACO TRATADA E PINTURA ELETROSTATICA BRANCA, REFLETOR EM ALUMINIO DE ALTO BRILHO, SEM REATOR. FORNECIMENTO E COLOCACAO | UN | 171
18.027.0488-0 | LUMINARIA LED TUBULAR DE SOBREPOR, 2X9W (INCLUSIVE LAMPADAS),CORPO EM CHAPA DE ACO TRATADA E PINTURA ELETROSTATICA BRANCA, REFLETOR EM ALUMINIO DE ALTO BRILHO, COM ALETAS, SEM REATOR. FORNECIMENTO E COLOCACAO | UN | 185.77
18.027.0488-A | LUMINARIA LED TUBULAR DE SOBREPOR, 2X9W (INCLUSIVE LAMPADAS),CORPO EM CHAPA DE ACO TRATADA E PINTURA ELETROSTATICA BRANCA, REFLETOR EM ALUMINIO DE ALTO BRILHO, COM ALETAS, SEM REATOR. FORNECIMENTO E COLOCACAO | UN | 178.87
18.027.0490-0 | LUMINARIA LED TUBULAR DE SOBREPOR, 2X9W (INCLUSIVE LAMPADAS),CORPO EM CHAPA DE ACO TRATADA E PINTURA ELETROSTATICA BRANCA, REFLETOR EM ALUMINIO DE ALTO BRILHO, COM VISOR ACRILICO TRANSLUCIDO, SEM REATOR. FORNECIMENTO E COLOCACAO | UN | 211.7
18.027.0490-A | LUMINARIA LED TUBULAR DE SOBREPOR, 2X9W (INCLUSIVE LAMPADAS),CORPO EM CHAPA DE ACO TRATADA E PINTURA ELETROSTATICA BRANCA, REFLETOR EM ALUMINIO DE ALTO BRILHO, COM VISOR ACRILICO TRANSLUCIDO, SEM REATOR. FORNECIMENTO E COLOCACAO | UN | 204.8
18.027.0492-0 | LUMINARIA LED TUBULAR DE SOBREPOR, 2X18W (INCLUSIVE LAMPADAS),CORPO EM CHAPA DE ACO TRATADA E PINTURA ELETROSTATICA BRANCA, REFLETOR EM ALUMINIO DE ALTO BRILHO, SEM REATOR. FORNECIMENTO E COLOCACAO | UN | 227.55
18.027.0492-A | LUMINARIA LED TUBULAR DE SOBREPOR, 2X18W (INCLUSIVE LAMPADAS),CORPO EM CHAPA DE ACO TRATADA E PINTURA ELETROSTATICA BRANCA, REFLETOR EM ALUMINIO DE ALTO BRILHO, SEM REATOR. FORNECIMENTO E COLOCACAO | UN | 220.65
18.027.0494-0 | LUMINARIA LED TUBULAR DE SOBREPOR, 2X18W (INCLUSIVE LAMPADAS),CORPO EM CHAPA DE ACO TRATADA E PINTURA ELETROSTATICA BRANCA, REFLETOR EM ALUMINIO DE ALTO BRILHO, COM ALETAS, SEM REATOR. FORNECIMENTO E COLOCACAO | UN | 230.67
18.027.0494-A | LUMINARIA LED TUBULAR DE SOBREPOR, 2X18W (INCLUSIVE LAMPADAS),CORPO EM CHAPA DE ACO TRATADA E PINTURA ELETROSTATICA BRANCA, REFLETOR EM ALUMINIO DE ALTO BRILHO, COM ALETAS, SEM REATOR. FORNECIMENTO E COLOCACAO | UN | 223.77
18.027.0496-0 | LUMINARIA LED TUBULAR DE SOBREPOR, 2X18W (INCLUSIVE LAMPADAS),CORPO EM CHAPA DE ACO TRATADA E PINTURA ELETROSTATICA BRANCA, REFLETOR EM ALUMINIO DE ALTO BRILHO, COM VISOR ACRILICOTRANSLUCIDO, SEM REATOR. FORNECIMENTO E COLOCACAO | UN | 236.4
18.027.0496-A | LUMINARIA LED TUBULAR DE SOBREPOR, 2X18W (INCLUSIVE LAMPADAS),CORPO EM CHAPA DE ACO TRATADA E PINTURA ELETROSTATICA BRANCA, REFLETOR EM ALUMINIO DE ALTO BRILHO, COM VISOR ACRILICOTRANSLUCIDO, SEM REATOR. FORNECIMENTO E COLOCACAO | UN | 229.5
18.027.0510-0 | LUMINARIA LED TUBULAR DE EMBUTIR, 2X9W (INCLUSIVE LAMPADAS),CORPO EM CHAPA DE ACO TRATADA E PINTURA ELETROSTATICA BRANCA, REFLETOR EM ALUMINIO DE ALTO BRILHO, SEM REATOR. FORNECIMENTO E COLOCACAO | UN | 170.02
18.027.0510-A | LUMINARIA LED TUBULAR DE EMBUTIR, 2X9W (INCLUSIVE LAMPADAS),CORPO EM CHAPA DE ACO TRATADA E PINTURA ELETROSTATICA BRANCA, REFLETOR EM ALUMINIO DE ALTO BRILHO, SEM REATOR. FORNECIMENTO E COLOCACAO | UN | 163.43
18.027.0512-0 | LUMINARIA LED TUBULAR DE EMBUTIR, 2X9W (INCLUSIVE LAMPADAS),CORPO EM CHAPA DE ACO TRATADA E PINTURA ELETROSTATICA BRANCA, REFLETOR EM ALUMINIO DE ALTO BRILHO, COM ALETAS, SEM REATOR. FORNECIMENTO E COLOCACAO | UN | 184.49
18.027.0512-A | LUMINARIA LED TUBULAR DE EMBUTIR, 2X9W (INCLUSIVE LAMPADAS),CORPO EM CHAPA DE ACO TRATADA E PINTURA ELETROSTATICA BRANCA, REFLETOR EM ALUMINIO DE ALTO BRILHO, COM ALETAS, SEM REATOR. FORNECIMENTO E COLOCACAO | UN | 177.9
18.027.0514-0 | LUMINARIA LED TUBULAR DE EMBUTIR, 2X9W (INCLUSIVE LAMPADAS),CORPO EM CHAPA DE ACO TRATADA E PINTURA ELETROSTATICA BRANCA, REFLETOR EM ALUMINIO DE ALTO BRILHO, COM VISOR ACRILICO TRANSLUCIDO, SEM REATOR. FORNECIMENTO E COLOCACAO | UN | 226.11
18.027.0514-A | LUMINARIA LED TUBULAR DE EMBUTIR, 2X9W (INCLUSIVE LAMPADAS),CORPO EM CHAPA DE ACO TRATADA E PINTURA ELETROSTATICA BRANCA, REFLETOR EM ALUMINIO DE ALTO BRILHO, COM VISOR ACRILICO TRANSLUCIDO, SEM REATOR. FORNECIMENTO E COLOCACAO | UN | 219.52
18.027.0516-0 | LUMINARIA LED TUBULAR DE EMBUTIR, 2X18W (INCLUSIVE LAMPADAS),CORPO EM CHAPA DE ACO TRATADA E PINTURA ELETROSTATICA BRANCA, REFLETOR EM ALUMINIO DE ALTO BRILHO, SEM REATOR. FORNECIMENTO E COLOCACAO | UN | 203.28
18.027.0516-A | LUMINARIA LED TUBULAR DE EMBUTIR, 2X18W (INCLUSIVE LAMPADAS),CORPO EM CHAPA DE ACO TRATADA E PINTURA ELETROSTATICA BRANCA, REFLETOR EM ALUMINIO DE ALTO BRILHO, SEM REATOR. FORNECIMENTO E COLOCACAO | UN | 196.69
18.027.0518-0 | LUMINARIA LED TUBULAR DE EMBUTIR, 2X18W (INCLUSIVE LAMPADAS),CORPO EM CHAPA DE ACO TRATADA E PINTURA ELETROSTATICA BRANCA, REFLETOR EM ALUMINIO DE ALTO BRILHO, COM ALETAS, SEM REATOR. FORNECIMENTO E COLOCACAO | UN | 326.39
18.027.0518-A | LUMINARIA LED TUBULAR DE EMBUTIR, 2X18W (INCLUSIVE LAMPADAS),CORPO EM CHAPA DE ACO TRATADA E PINTURA ELETROSTATICA BRANCA, REFLETOR EM ALUMINIO DE ALTO BRILHO, COM ALETAS, SEM REATOR. FORNECIMENTO E COLOCACAO | UN | 319.8
18.027.0520-0 | LUMINARIA LED TUBULAR DE EMBUTIR, 2X18W (INCLUSIVE LAMPADAS),CORPO EM CHAPA DE ACO TRATADA E PINTURA ELETROSTATICA BRANCA, REFLETOR EM ALUMINIO DE ALTO BRILHO, COM VISOR ACRILICO TRANSLUCIDO, SEM REATOR. FORNECIMENTO E COLOCACAO | UN | 240.36
18.027.0520-A | LUMINARIA LED TUBULAR DE EMBUTIR, 2X18W (INCLUSIVE LAMPADAS),CORPO EM CHAPA DE ACO TRATADA E PINTURA ELETROSTATICA BRANCA, REFLETOR EM ALUMINIO DE ALTO BRILHO, COM VISOR ACRILICO TRANSLUCIDO, SEM REATOR. FORNECIMENTO E COLOCACAO | UN | 233.77
18.028.0001-0 | TRANSFORMADOR DE DISTRIBUICAO DE 30KVA,ABRIGADA,CLASSE 15KV,REFRIGERACAO A OLEO MINERAL,TENSAO PRIMARIA DE 13,8KV,TENSAOSECUNDARIA DE 220/127V-60HZ,COM ACESSORIOS.FORNECIMENTO E COLOCACAO | UN | 9782.25
18.028.0001-A | TRANSFORMADOR DE DISTRIBUICAO DE 30KVA,ABRIGADA,CLASSE 15KV,REFRIGERACAO A OLEO MINERAL,TENSAO PRIMARIA DE 13,8KV,TENSAOSECUNDARIA DE 220/127V-60HZ,COM ACESSORIOS.FORNECIMENTO E COLOCACAO | UN | 9776.26
18.028.0005-0 | TRANSFORMADOR DE DISTRIBUICAO DE 45KVA,ABRIGADA,CLASSE 15KV,REFRIGERACAO A OLEO MINERAL,TENSAO PRIMARIA DE 13,8KV,TENSAOSECUNDARIA DE 220/127V-60HZ,COM ACESSORIOS.FORNECIMENTO E COLOCACAO | UN | 10943.6
18.028.0005-A | TRANSFORMADOR DE DISTRIBUICAO DE 45KVA,ABRIGADA,CLASSE 15KV,REFRIGERACAO A OLEO MINERAL,TENSAO PRIMARIA DE 13,8KV,TENSAOSECUNDARIA DE 220/127V-60HZ,COM ACESSORIOS.FORNECIMENTO E COLOCACAO | UN | 10934.61
18.028.0010-0 | TRANSFORMADOR DE DISTRIBUICAO DE 75KVA,ABRIGADA,CLASSE 15KV,REFRIGERACAO A OLEO MINERAL,TENSAO PRIMARIA DE 13,8KV,TENSAOSECUNDARIA DE 220/127V-60HZ,COM ACESSORIOS.FORNECIMENTO E COLOCACAO | UN | 14154.91
18.028.0010-A | TRANSFORMADOR DE DISTRIBUICAO DE 75KVA,ABRIGADA,CLASSE 15KV,REFRIGERACAO A OLEO MINERAL,TENSAO PRIMARIA DE 13,8KV,TENSAOSECUNDARIA DE 220/127V-60HZ,COM ACESSORIOS.FORNECIMENTO E COLOCACAO | UN | 14142.92
18.028.0015-0 | TRANSFORMADOR DE DISTRIBUICAO DE 112,5KVA,ABRIGADA,CLASSE 15KV,REFRIGERACAO A OLEO MINERAL,TENSAO PRIMARIA DE 13,8KV,TENSAO SECUNDARIA DE 220/127V-60HZ,COM ACESSORIOS.FORNECIMENTOE COLOCACAO | UN | 17491.49
18.028.0015-A | TRANSFORMADOR DE DISTRIBUICAO DE 112,5KVA,ABRIGADA,CLASSE 15KV,REFRIGERACAO A OLEO MINERAL,TENSAO PRIMARIA DE 13,8KV,TENSAO SECUNDARIA DE 220/127V-60HZ,COM ACESSORIOS.FORNECIMENTOE COLOCACAO | UN | 17476.51
18.028.0020-0 | TRANSFORMADOR DE DISTRIBUICAO DE 150KVA,ABRIGADA,CLASSE 15KV,REFRIGERACAO A OLEO MINERAL,TENSAO PRIMARIA DE 13,8KV,TENSAO SECUNDARIA DE 220/127V-60HZ,COM ACESSORIOS.FORNECIMENTO ECOLOCACAO | UN | 22054.06
18.028.0020-A | TRANSFORMADOR DE DISTRIBUICAO DE 150KVA,ABRIGADA,CLASSE 15KV,REFRIGERACAO A OLEO MINERAL,TENSAO PRIMARIA DE 13,8KV,TENSAO SECUNDARIA DE 220/127V-60HZ,COM ACESSORIOS.FORNECIMENTO ECOLOCACAO | UN | 22036.08
18.028.0025-0 | TRANSFORMADOR DE DISTRIBUICAO DE 225KVA,ABRIGADA,CLASSE 15KV,REFRIGERACAO A OLEO MINERAL,TENSAO PRIMARIA DE 13,8KV,TENSAO SECUNDARIA DE 220/127V-60HZ,COM ACESSORIOS.FORNECIMENTO ECOLOCACAO | UN | 29814.2
18.028.0025-A | TRANSFORMADOR DE DISTRIBUICAO DE 225KVA,ABRIGADA,CLASSE 15KV,REFRIGERACAO A OLEO MINERAL,TENSAO PRIMARIA DE 13,8KV,TENSAO SECUNDARIA DE 220/127V-60HZ,COM ACESSORIOS.FORNECIMENTO ECOLOCACAO | UN | 29793.22
18.028.0030-0 | TRANSFORMADOR DE DISTRIBUICAO DE 300KVA,ABRIGADA,CLASSE 15KV,REFRIGERACAO A OLEO MINERAL,TENSAO PRIMARIA DE 13,8KV,TENSAO SECUNDARIA DE 220/127V-60HZ,COM ACESSORIOS.FORNECIMENTO ECOLOCACAO | UN | 36054.12
18.028.0030-A | TRANSFORMADOR DE DISTRIBUICAO DE 300KVA,ABRIGADA,CLASSE 15KV,REFRIGERACAO A OLEO MINERAL,TENSAO PRIMARIA DE 13,8KV,TENSAO SECUNDARIA DE 220/127V-60HZ,COM ACESSORIOS.FORNECIMENTO ECOLOCACAO | UN | 36030.14
18.028.0035-0 | TRANSFORMADOR DE DISTRIBUICAO DE 500KVA,ABRIGADA,CLASSE 15KV,REFRIGERACAO A OLEO MINERAL,TENSAO PRIMARIA DE 13,8KV,TENSAO SECUNDARIA DE 220/127V-60HZ,COM ACESSORIOS.FORNECIMENTO ECOLOCACAO | UN | 49202.31
18.028.0035-A | TRANSFORMADOR DE DISTRIBUICAO DE 500KVA,ABRIGADA,CLASSE 15KV,REFRIGERACAO A OLEO MINERAL,TENSAO PRIMARIA DE 13,8KV,TENSAO SECUNDARIA DE 220/127V-60HZ,COM ACESSORIOS.FORNECIMENTO ECOLOCACAO | UN | 49175.34
18.028.0040-0 | TRANSFORMADOR DE DISTRIBUICAO DE 750KVA,ABRIGADA,CLASSE 15KV,REFRIGERACAO A OLEO MINERAL,TENSAO PRIMARIA DE 13,8KV,TENSAO SECUNDARIA DE 220/127V-60HZ,COM ACESSORIOS.FORNECIMENTO ECOLOCACAO | UN | 78455.79
18.028.0040-A | TRANSFORMADOR DE DISTRIBUICAO DE 750KVA,ABRIGADA,CLASSE 15KV,REFRIGERACAO A OLEO MINERAL,TENSAO PRIMARIA DE 13,8KV,TENSAO SECUNDARIA DE 220/127V-60HZ,COM ACESSORIOS.FORNECIMENTO ECOLOCACAO | UN | 78425.82
18.028.0050-0 | TRANSFORMADOR DE DISTRIBUICAO DE 1.000KVA,ABRIGADA,CLASSE 15KV,REFRIGERACAO A OLEO MINERAL,TENSAO PRIMARIA DE 13,8KV,TENSAO SECUNDARIA DE 220/127V-60HZ,COM ACESSORIOS.FORNECIMENTOE COLOCACAO | UN | 91247.27
18.028.0050-A | TRANSFORMADOR DE DISTRIBUICAO DE 1.000KVA,ABRIGADA,CLASSE 15KV,REFRIGERACAO A OLEO MINERAL,TENSAO PRIMARIA DE 13,8KV,TENSAO SECUNDARIA DE 220/127V-60HZ,COM ACESSORIOS.FORNECIMENTOE COLOCACAO | UN | 91214.3
18.028.0060-0 | TRANSFORMADOR DE DISTRIBUICAO DE 75KVA,TIPO PEDESTAL,CLASSE15KV,REFRIGERACAO A OLEO MINERAL OU SILICONE,LIQUIDO ISOLANTE,TENSAO PRIMARIA DE 13,8KV,TENSAO SECUNDARIA DE 220/127V-60HZ,NBI 95KV,GRAU DE PROTECAO IP 54,COM ACESSORIOS.FORNECIMENTO E COLOCACAO | UN | 85629.34
18.028.0060-A | TRANSFORMADOR DE DISTRIBUICAO DE 75KVA,TIPO PEDESTAL,CLASSE15KV,REFRIGERACAO A OLEO MINERAL OU SILICONE,LIQUIDO ISOLANTE,TENSAO PRIMARIA DE 13,8KV,TENSAO SECUNDARIA DE 220/127V-60HZ,NBI 95KV,GRAU DE PROTECAO IP 54,COM ACESSORIOS.FORNECIMENTO E COLOCACAO | UN | 85617.35
18.028.0063-0 | TRANSFORMADOR DE DISTRIBUICAO DE 112,5KVA,TIPO PEDESTAL,CLASSE 15KV,REFRIGERACAO A OLEO MINERAL OU SILICONE,LIQUIDO ISOLANTE,TENSAO PRIMARIA DE 13,8KV,TENSAO SECUNDARIA DE 220/127V-60HZ,NBI 95KV,GRAU DE PROTECAO IP 54,COM ACESSORIOS.FORNECIMENTO E COLOCACAO | UN | 103198.36
18.028.0063-A | TRANSFORMADOR DE DISTRIBUICAO DE 112,5KVA,TIPO PEDESTAL,CLASSE 15KV,REFRIGERACAO A OLEO MINERAL OU SILICONE,LIQUIDO ISOLANTE,TENSAO PRIMARIA DE 13,8KV,TENSAO SECUNDARIA DE 220/127V-60HZ,NBI 95KV,GRAU DE PROTECAO IP 54,COM ACESSORIOS.FORNECIMENTO E COLOCACAO | UN | 103183.38
18.028.0065-0 | TRANSFORMADOR DE DISTRIBUICAO DE 150KVA,TIPO PEDESTAL,CLASSE15KV,REFRIGERACAO A OLEO MINERAL OU SILICONE,LIQUIDO ISOLANTE,TENSAO PRIMARIA DE 13,8KV,TENSAO SECUNDARIA DE 220/127V-60HZ,NBI 95KV,GRAU DE PROTECAO IP 54,COM ACESSORIOS.FORNECIMENTO E COLOCACAO | UN | 110897.46
18.028.0065-A | TRANSFORMADOR DE DISTRIBUICAO DE 150KVA,TIPO PEDESTAL,CLASSE15KV,REFRIGERACAO A OLEO MINERAL OU SILICONE,LIQUIDO ISOLANTE,TENSAO PRIMARIA DE 13,8KV,TENSAO SECUNDARIA DE 220/127V-60HZ,NBI 95KV,GRAU DE PROTECAO IP 54,COM ACESSORIOS.FORNECIMENTO E COLOCACAO | UN | 110879.48
18.028.0068-0 | TRANSFORMADOR DE DISTRIBUICAO DE 300KVA,TIPO PEDESTAL,CLASSE15KV,REFRIGERACAO A OLEO MINERAL OU SILICONE,LIQUIDO ISOLANTE,TENSAO PRIMARIA DE 13,8KV,TENSAO SECUNDARIA DE 220/127V-60HZ,NBI 95KV,GRAU DE PROTECAO IP 54,COM ACESSORIOS.FORNECIMENTO E COLOCACAO | UN | 158340.65
18.028.0068-A | TRANSFORMADOR DE DISTRIBUICAO DE 300KVA,TIPO PEDESTAL,CLASSE15KV,REFRIGERACAO A OLEO MINERAL OU SILICONE,LIQUIDO ISOLANTE,TENSAO PRIMARIA DE 13,8KV,TENSAO SECUNDARIA DE 220/127V-60HZ,NBI 95KV,GRAU DE PROTECAO IP 54,COM ACESSORIOS.FORNECIMENTO E COLOCACAO | UN | 158316.67
18.028.0070-0 | TRANSFORMADOR DE DISTRIBUICAO DE 500KVA,TIPO PEDESTAL,CLASSE15KV,REFRIGERACAO A OLEO MINERAL OU SILICONE,LIQUIDO ISOLANTE,TENSAO PRIMARIA DE 13,8KV,TENSAO SECUNDARIA DE 220/127V-60HZ,NBI 95KV,GRAU DE PROTECAO IP 54,COM ACESSORIOS.FORNECIMENTO E COLOCACAO | UN | 201987.62
18.028.0070-A | TRANSFORMADOR DE DISTRIBUICAO DE 500KVA,TIPO PEDESTAL,CLASSE15KV,REFRIGERACAO A OLEO MINERAL OU SILICONE,LIQUIDO ISOLANTE,TENSAO PRIMARIA DE 13,8KV,TENSAO SECUNDARIA DE 220/127V-60HZ,NBI 95KV,GRAU DE PROTECAO IP 54,COM ACESSORIOS.FORNECIMENTO E COLOCACAO | UN | 201960.64
18.028.0073-0 | TRANSFORMADOR DE DISTRIBUICAO DE 750KVA,TIPO PEDESTAL,CLASSE15KV,REFRIGERACAO A OLEO MINERAL OU SILICONE,LIQUIDO ISOLANTE,TENSAO PRIMARIA DE 13,8KV,TENSAO SECUNDARIA DE 220/127V-60HZ,NBI 95KV,GRAU DE PROTECAO IP 54,COM ACESSORIOS.FORNECIMENTO E COLOCACAO | UN | 245876.47
18.028.0073-A | TRANSFORMADOR DE DISTRIBUICAO DE 750KVA,TIPO PEDESTAL,CLASSE15KV,REFRIGERACAO A OLEO MINERAL OU SILICONE,LIQUIDO ISOLANTE,TENSAO PRIMARIA DE 13,8KV,TENSAO SECUNDARIA DE 220/127V-60HZ,NBI 95KV,GRAU DE PROTECAO IP 54,COM ACESSORIOS.FORNECIMENTO E COLOCACAO | UN | 245846.49
18.028.0075-0 | TRANSFORMADOR DE DISTRIBUICAO DE 1.000KVA,TIPO PEDESTAL,CLASSE 15KV,REFRIGERACAO A OLEO MINERAL OU SILICONE,LIQUIDO ISOLANTE,TENSAO PRIMARIA DE 13,8KV,TENSAO SECUNDARIA DE 220/127V-60HZ,NBI 95KV,GRAU DE PROTECAO IP 54,COM ACESSORIOS.FORNECIMENTO E COLOCACAO | UN | 338018.33
18.028.0075-A | TRANSFORMADOR DE DISTRIBUICAO DE 1.000KVA,TIPO PEDESTAL,CLASSE 15KV,REFRIGERACAO A OLEO MINERAL OU SILICONE,LIQUIDO ISOLANTE,TENSAO PRIMARIA DE 13,8KV,TENSAO SECUNDARIA DE 220/127V-60HZ,NBI 95KV,GRAU DE PROTECAO IP 54,COM ACESSORIOS.FORNECIMENTO E COLOCACAO | UN | 337985.35
18.028.0100-0 | TRANSFORMADOR DE DISTRIBUICAO DE 30KVA,ABRIGADA,CLASSE 15KV,A SECO,TENSAO PRIMARIA DE 13,8KV,TENSAO SECUNDARIA DE 220/127V-60HZ,COM ACESSORIOS.FORNECIMENTO E COLOCACAO | UN | 40681.18
18.028.0100-A | TRANSFORMADOR DE DISTRIBUICAO DE 30KVA,ABRIGADA,CLASSE 15KV,A SECO,TENSAO PRIMARIA DE 13,8KV,TENSAO SECUNDARIA DE 220/127V-60HZ,COM ACESSORIOS.FORNECIMENTO E COLOCACAO | UN | 40675.19
18.028.0110-0 | TRANSFORMADOR DE DISTRIBUICAO DE 45KVA,ABRIGADA,CLASSE 15KV,A SECO,TENSAO PRIMARIA DE 13,8KV,TENSAO SECUNDARIA DE 220/127V-60HZ,COM ACESSORIOS.FORNECIMENTO E COLOCACAO | UN | 46127.12
18.028.0110-A | TRANSFORMADOR DE DISTRIBUICAO DE 45KVA,ABRIGADA,CLASSE 15KV,A SECO,TENSAO PRIMARIA DE 13,8KV,TENSAO SECUNDARIA DE 220/127V-60HZ,COM ACESSORIOS.FORNECIMENTO E COLOCACAO | UN | 46118.13
18.028.0120-0 | TRANSFORMADOR DE DISTRIBUICAO DE 75KVA,ABRIGADA,CLASSE 15KV,A SECO,TENSAO PRIMARIA DE 13,8KV,TENSAO SECUNDARIA DE 220/127V-60HZ,COM ACESSORIOS.FORNECIMENTO E COLOCACAO | UN | 48910.39
18.028.0120-A | TRANSFORMADOR DE DISTRIBUICAO DE 75KVA,ABRIGADA,CLASSE 15KV,A SECO,TENSAO PRIMARIA DE 13,8KV,TENSAO SECUNDARIA DE 220/127V-60HZ,COM ACESSORIOS.FORNECIMENTO E COLOCACAO | UN | 48898.4
18.028.0130-0 | TRANSFORMADOR DE DISTRIBUICAO DE 112,5KVA,ABRIGADA,CLASSE 15KV,A SECO,TENSAO PRIMARIA DE 13,8KV,TENSAO SECUNDARIA DE 220/127V-60HZ,COM ACESSORIOS.FORNECIMENTO E COLOCACAO | UN | 55689.69
18.028.0130-A | TRANSFORMADOR DE DISTRIBUICAO DE 112,5KVA,ABRIGADA,CLASSE 15KV,A SECO,TENSAO PRIMARIA DE 13,8KV,TENSAO SECUNDARIA DE 220/127V-60HZ,COM ACESSORIOS.FORNECIMENTO E COLOCACAO | UN | 55674.71
18.028.0140-0 | TRANSFORMADOR DE DISTRIBUICAO DE 150KVA,ABRIGADA,CLASSE 15KV,A SECO,TENSAO PRIMARIA DE 13,8KV,TENSAO SECUNDARIA DE 220/127V-60HZ,COM ACESSORIOS.FORNECIMENTO E COLOCACAO | UN | 57665.86
18.028.0140-A | TRANSFORMADOR DE DISTRIBUICAO DE 150KVA,ABRIGADA,CLASSE 15KV,A SECO,TENSAO PRIMARIA DE 13,8KV,TENSAO SECUNDARIA DE 220/127V-60HZ,COM ACESSORIOS.FORNECIMENTO E COLOCACAO | UN | 57647.88
18.028.0150-0 | TRANSFORMADOR DE DISTRIBUICAO DE 225KVA,ABRIGADA,CLASSE 15KV,A SECO,TENSAO PRIMARIA DE 13,8KV,TENSAO SECUNDARIA DE 220/127V-60HZ,COM ACESSORIOS.FORNECIMENTO E COLOCACAO | UN | 67901.69
18.028.0150-A | TRANSFORMADOR DE DISTRIBUICAO DE 225KVA,ABRIGADA,CLASSE 15KV,A SECO,TENSAO PRIMARIA DE 13,8KV,TENSAO SECUNDARIA DE 220/127V-60HZ,COM ACESSORIOS.FORNECIMENTO E COLOCACAO | UN | 67880.71
18.028.0160-0 | TRANSFORMADOR DE DISTRIBUICAO DE 300KVA,ABRIGADA,CLASSE 15KV,A SECO,TENSAO PRIMARIA DE 13,8KV,TENSAO SECUNDARIA DE 220/127V-60HZ,COM ACESSORIOS.FORNECIMENTO E COLOCACAO | UN | 69269.37
18.028.0160-A | TRANSFORMADOR DE DISTRIBUICAO DE 300KVA,ABRIGADA,CLASSE 15KV,A SECO,TENSAO PRIMARIA DE 13,8KV,TENSAO SECUNDARIA DE 220/127V-60HZ,COM ACESSORIOS.FORNECIMENTO E COLOCACAO | UN | 69245.39
18.028.0170-0 | TRANSFORMADOR DE DISTRIBUICAO DE 500KVA,ABRIGADA,CLASSE 15KV,A SECO,TENSAO PRIMARIA DE 13,8KV,TENSAO SECUNDARIA DE 220/127V-60HZ,COM ACESSORIOS.FORNECIMENTO E COLOCACAO | UN | 82309.19
18.028.0170-A | TRANSFORMADOR DE DISTRIBUICAO DE 500KVA,ABRIGADA,CLASSE 15KV,A SECO,TENSAO PRIMARIA DE 13,8KV,TENSAO SECUNDARIA DE 220/127V-60HZ,COM ACESSORIOS.FORNECIMENTO E COLOCACAO | UN | 82282.22
18.028.0180-0 | TRANSFORMADOR DE DISTRIBUICAO DE 750KVA,ABRIGADA,CLASSE 15KV,A SECO,TENSAO PRIMARIA DE 13,8KV,TENSAO SECUNDARIA DE 220/127V-60HZ,COM ACESSORIOS.FORNECIMENTO E COLOCACAO | UN | 100020.79
18.028.0180-A | TRANSFORMADOR DE DISTRIBUICAO DE 750KVA,ABRIGADA,CLASSE 15KV,A SECO,TENSAO PRIMARIA DE 13,8KV,TENSAO SECUNDARIA DE 220/127V-60HZ,COM ACESSORIOS.FORNECIMENTO E COLOCACAO | UN | 99990.81
18.028.0190-0 | TRANSFORMADOR DE DISTRIBUICAO DE 1.000KVA,ABRIGADA,CLASSE 15KV,A SECO,TENSAO PRIMARIA DE 13,8KV,TENSAO SECUNDARIA DE 220/127V-60HZ,COM ACESSORIOS.FORNECIMENTO E COLOCACAO | UN | 114045.41
18.028.0190-A | TRANSFORMADOR DE DISTRIBUICAO DE 1.000KVA,ABRIGADA,CLASSE 15KV,A SECO,TENSAO PRIMARIA DE 13,8KV,TENSAO SECUNDARIA DE 220/127V-60HZ,COM ACESSORIOS.FORNECIMENTO E COLOCACAO | UN | 114012.44
18.028.0300-0 | GRUPO GERADOR ABERTO,PARA ENERGIA DE EMERGENCIA,TRIFASICO,220/127V FREQUENCIA 50/60HZ,COM REGULADOR DE TENSAO E FREQUENCIA AUTOMATICA,QUADRO DE COMANDO AUTOMATICO E TANQUE DE COMBUSTIVEL DE APROXIMADAMENTE 184 LITROS COM AUTONOMIA APROXIMADA DE 14H,NA POTENCIA DE 75/60KVA (INTERMITENTE/CONTINUA).FORNECIMENTO | UN | 87800
18.028.0300-A | GRUPO GERADOR ABERTO,PARA ENERGIA DE EMERGENCIA,TRIFASICO,220/127V FREQUENCIA 50/60HZ,COM REGULADOR DE TENSAO E FREQUENCIA AUTOMATICA,QUADRO DE COMANDO AUTOMATICO E TANQUE DE COMBUSTIVEL DE APROXIMADAMENTE 184 LITROS COM AUTONOMIA APROXIMADA DE 14H,NA POTENCIA DE 75/60KVA (INTERMITENTE/CONTINUA).FORNECIMENTO | UN | 87800
18.028.0301-0 | GRUPO GERADOR ABERTO,PARA ENERGIA DE EMERGENCIA,TRIFASICO,220/127V FREQUENCIA 50/60HZ,COM REGULADOR DE TENSAO E FREQUENCIA AUTOMATICA,QUADRO DE COMANDO MANUAL E TANQUE DE COMBUSTIVEL DE APROXIMADAMENTE 184 LITROS COM AUTONOMIA APROXIMADA DE14H,NA POTENCIA DE 75/60KVA (INTERMITENTE/CONTINUA).FORNECIMENTO | UN | 86630
18.028.0301-A | GRUPO GERADOR ABERTO,PARA ENERGIA DE EMERGENCIA,TRIFASICO,220/127V FREQUENCIA 50/60HZ,COM REGULADOR DE TENSAO E FREQUENCIA AUTOMATICA,QUADRO DE COMANDO MANUAL E TANQUE DE COMBUSTIVEL DE APROXIMADAMENTE 184 LITROS COM AUTONOMIA APROXIMADA DE14H,NA POTENCIA DE 75/60KVA (INTERMITENTE/CONTINUA).FORNECIMENTO | UN | 86630
18.028.0302-0 | GRUPO GERADOR ABERTO,PARA ENERGIA DE EMERGENCIA,TRIFASICO,380/220V FREQUENCIA 50/60HZ,COM REGULADOR DE TENSAO E FREQUENCIA AUTOMATICA,QUADRO DE COMANDO AUTOMATICO E TANQUE DE COMBUTIVEL DE APROXIMADAMENTE 184 LITROS COM AUTONOMIA APROXIMADADE 14H,NA POTENCIA DE 75/60KVA (INTERMITENTE/CONTINUA).FORNECIMENTO | UN | 87800
18.028.0302-A | GRUPO GERADOR ABERTO,PARA ENERGIA DE EMERGENCIA,TRIFASICO,380/220V FREQUENCIA 50/60HZ,COM REGULADOR DE TENSAO E FREQUENCIA AUTOMATICA,QUADRO DE COMANDO AUTOMATICO E TANQUE DE COMBUTIVEL DE APROXIMADAMENTE 184 LITROS COM AUTONOMIA APROXIMADADE 14H,NA POTENCIA DE 75/60KVA (INTERMITENTE/CONTINUA).FORNECIMENTO | UN | 87800
18.028.0303-0 | GRUPO GERADOR ABERTO,PARA ENERGIA DE EMERGENCIA,TRIFASICO,380/220V FREQUENCIA 50/60HZ,COM REGULADOR DE TENSAO E FREQUENCIA AUTOMATICA,QUADRO DE COMANDO MANUAL E TANQUE DE COMBUSTIVEL DE APROXIMADAMENTE 184 LITROS COM AUTONOMIA APROXIMADA DE14H,NA POTENCIA DE 75/60KVA (INTERMITENTE/CONTINUA).FORNECIMENTO | UN | 86630
18.028.0303-A | GRUPO GERADOR ABERTO,PARA ENERGIA DE EMERGENCIA,TRIFASICO,380/220V FREQUENCIA 50/60HZ,COM REGULADOR DE TENSAO E FREQUENCIA AUTOMATICA,QUADRO DE COMANDO MANUAL E TANQUE DE COMBUSTIVEL DE APROXIMADAMENTE 184 LITROS COM AUTONOMIA APROXIMADA DE14H,NA POTENCIA DE 75/60KVA (INTERMITENTE/CONTINUA).FORNECIMENTO | UN | 86630
18.028.0305-0 | GRUPO GERADOR ABERTO,PARA ENERGIA DE EMERGENCIA,TRIFASICO,220/127V FREQUENCIA 50/60HZ,COM REGULADOR DE TENSAO E FREQUENCIA AUTOMATICA,QUADRO DE COMANDO AUTOMATICO E TANQUE DE COMBUSTIVEL DE APROXIMADAMENTE 168 LITROS COM AUTONOMIA APROXIMADA DE 11H,NA POTENCIA DE 81/65KVA (INTERMITENTE/CONTINUA).FORNECIMENTO | UN | 99910
18.028.0305-A | GRUPO GERADOR ABERTO,PARA ENERGIA DE EMERGENCIA,TRIFASICO,220/127V FREQUENCIA 50/60HZ,COM REGULADOR DE TENSAO E FREQUENCIA AUTOMATICA,QUADRO DE COMANDO AUTOMATICO E TANQUE DE COMBUSTIVEL DE APROXIMADAMENTE 168 LITROS COM AUTONOMIA APROXIMADA DE 11H,NA POTENCIA DE 81/65KVA (INTERMITENTE/CONTINUA).FORNECIMENTO | UN | 99910
18.028.0306-0 | GRUPO GERADOR ABERTO,PARA ENERGIA DE EMERGENCIA,TRIFASICO,220/127V FREQUENCIA 50/60HZ,COM REGULADOR DE TENSAO E FREQUENCIA AUTOMATICA,QUADRO DE COMANDO MANUAL E TANQUE DE COMBUSTIVEL DE APROXIMADAMENTE 168 LITROS COM AUTONOMIA APROXIMADA DE11H,NA POTENCIA DE 81/65KVA (INTERMITENTE/CONTINUA).FORNECIMENTO | UN | 99900
18.028.0306-A | GRUPO GERADOR ABERTO,PARA ENERGIA DE EMERGENCIA,TRIFASICO,220/127V FREQUENCIA 50/60HZ,COM REGULADOR DE TENSAO E FREQUENCIA AUTOMATICA,QUADRO DE COMANDO MANUAL E TANQUE DE COMBUSTIVEL DE APROXIMADAMENTE 168 LITROS COM AUTONOMIA APROXIMADA DE11H,NA POTENCIA DE 81/65KVA (INTERMITENTE/CONTINUA).FORNECIMENTO | UN | 99900
18.028.0307-0 | GRUPO GERADOR ABERTO,PARA ENERGIA DE EMERGENCIA,TRIFASICO,380/220V FREQUENCIA 50/60HZ,COM REGULADOR DE TENSAO E FREQUENCIA AUTOMATICA,QUADRO DE COMANDO AUTOMATICO E TANQUE DE COMBUSTIVEL DE APROXIMADAMENTE 168 LITROS COM AUTONOMIA APROXIMADA DE 11H,NA POTENCIA DE 81/65KVA (INTERMITENTE/CONTINUA).FORNECIMENTO | UN | 99910
18.028.0307-A | GRUPO GERADOR ABERTO,PARA ENERGIA DE EMERGENCIA,TRIFASICO,380/220V FREQUENCIA 50/60HZ,COM REGULADOR DE TENSAO E FREQUENCIA AUTOMATICA,QUADRO DE COMANDO AUTOMATICO E TANQUE DE COMBUSTIVEL DE APROXIMADAMENTE 168 LITROS COM AUTONOMIA APROXIMADA DE 11H,NA POTENCIA DE 81/65KVA (INTERMITENTE/CONTINUA).FORNECIMENTO | UN | 99910
18.028.0308-0 | GRUPO GERADOR ABERTO,PARA ENERGIA DE EMERGENCIA,TRIFASICO,380/220V FREQUENCIA 50/60HZ,COM REGULADOR DE TENSAO E FREQUENCIA AUTOMATICA,QUADRO DE COMANDO MANUAL E TANQUE DE COMBUSTIVEL DE APROXIMADAMENTE 168 LITROS COM AUTONOMIA APROXIMADA DE11H,NA POTENCIA DE 81/65KVA (INTERMITENTE/CONTINUA).FORNECIMENTO | UN | 99900
18.028.0308-A | GRUPO GERADOR ABERTO,PARA ENERGIA DE EMERGENCIA,TRIFASICO,380/220V FREQUENCIA 50/60HZ,COM REGULADOR DE TENSAO E FREQUENCIA AUTOMATICA,QUADRO DE COMANDO MANUAL E TANQUE DE COMBUSTIVEL DE APROXIMADAMENTE 168 LITROS COM AUTONOMIA APROXIMADA DE11H,NA POTENCIA DE 81/65KVA (INTERMITENTE/CONTINUA).FORNECIMENTO | UN | 99900
18.028.0310-0 | GRUPO GERADOR ABERTO, PARA ENERGIA DE EMERGENCIA,TRIFASICO,220/127V FREQUENCIA 50/60HZ,COM REGULADOR DE TENSAO E FREQUENCIA AUTOMATICA,QUADRO DE COMANDO AUTOMATICO E TANQUE DE COMBUSTIVEL DE APROXIMADAMENTE 206 LITROS COM AUTONOMIA APROXIMADA DE 10H,NA POTENCIA DE 115/92KVA (INTERMITENTE/CONTINUA).FORNECIMENTO | UN | 113300
18.028.0310-A | GRUPO GERADOR ABERTO, PARA ENERGIA DE EMERGENCIA,TRIFASICO,220/127V FREQUENCIA 50/60HZ,COM REGULADOR DE TENSAO E FREQUENCIA AUTOMATICA,QUADRO DE COMANDO AUTOMATICO E TANQUE DE COMBUSTIVEL DE APROXIMADAMENTE 206 LITROS COM AUTONOMIA APROXIMADA DE 10H,NA POTENCIA DE 115/92KVA (INTERMITENTE/CONTINUA).FORNECIMENTO | UN | 113300
18.028.0311-0 | GRUPO GERADOR ABERTO,PARA ENERGIA DE EMERGENCIA,TRIFASICO,220/127V FREQUENCIA 50/60HZ,COM REGULADOR DE TENSAO E FREQUENCIA AUTOMATICA,QUADRO DE COMANDO MANUAL E TANQUE DE COMBUSTIVEL DE APROXIMADAMENTE 206 LITROS COM AUTONOMIA APROXIMADA DE10H,NA POTENCIA DE 115/92KVA (INTERMITENTE/CONTINUA).FORNECIMENTO | UN | 108970
18.028.0311-A | GRUPO GERADOR ABERTO,PARA ENERGIA DE EMERGENCIA,TRIFASICO,220/127V FREQUENCIA 50/60HZ,COM REGULADOR DE TENSAO E FREQUENCIA AUTOMATICA,QUADRO DE COMANDO MANUAL E TANQUE DE COMBUSTIVEL DE APROXIMADAMENTE 206 LITROS COM AUTONOMIA APROXIMADA DE10H,NA POTENCIA DE 115/92KVA (INTERMITENTE/CONTINUA).FORNECIMENTO | UN | 108970
18.028.0312-0 | GRUPO GERADOR ABERTO PARA ENERGIA DE EMERGENCIA,TRIFASICO,380/220V FREQUENCIA 50/60HZ,COM REGULADOR DE TENSAO E FREQUENCIA AUTOMATICA,QUADRO DE COMANDO AUTOMATICO E TANQUE DE COMBUSTIVEL DE APROXIMADAMENTE 206 LITROS COM AUTONOMIA APROXIMADA DE 10H,NA POTENCIA DE 115/92KVA (INTERMITENTE/CONTINUA).FORNECIMENTO | UN | 113300
18.028.0312-A | GRUPO GERADOR ABERTO PARA ENERGIA DE EMERGENCIA,TRIFASICO,380/220V FREQUENCIA 50/60HZ,COM REGULADOR DE TENSAO E FREQUENCIA AUTOMATICA,QUADRO DE COMANDO AUTOMATICO E TANQUE DE COMBUSTIVEL DE APROXIMADAMENTE 206 LITROS COM AUTONOMIA APROXIMADA DE 10H,NA POTENCIA DE 115/92KVA (INTERMITENTE/CONTINUA).FORNECIMENTO | UN | 113300
18.028.0313-0 | GRUPO GERADOR ABERTO,PARA ENERGIA DE EMERGENCIA,TRIFASICO,380/220V FREQUENCIA 50/60HZ,COM REGULADOR DE TENSAO E FREQUENCIA AUTOMATICA,QUADRO DE COMANDO MANUAL E TANQUE DE COMBUSTIVEL DE APROXIMADAMENTE 206 LITROS COM AUTONOMIA APROXIMADA DE10H,NA POTENCIA DE 115/92KVA (INTERMITENTE/CONTINUA).FORNECIMENTO | UN | 108970
18.028.0313-A | GRUPO GERADOR ABERTO,PARA ENERGIA DE EMERGENCIA,TRIFASICO,380/220V FREQUENCIA 50/60HZ,COM REGULADOR DE TENSAO E FREQUENCIA AUTOMATICA,QUADRO DE COMANDO MANUAL E TANQUE DE COMBUSTIVEL DE APROXIMADAMENTE 206 LITROS COM AUTONOMIA APROXIMADA DE10H,NA POTENCIA DE 115/92KVA (INTERMITENTE/CONTINUA).FORNECIMENTO | UN | 108970
18.028.0315-0 | GRUPO GERADOR ABERTO,PARA ENERGIA DE EMERGENCIA,TRIFASICO,220/127V FREQUENCIA 50/60HZ,COM REGULADOR DE TENSAO E FREQUENCIA AUTOMATICA,QUADRO DE COMANDO AUTOMATICO E TANQUE DE COMBUSTIVEL DE APROXIMADAMENTE 307 LITROS COM AUTONOMIA APROXIMADA DE 9H,NA POTENCIA DE 180/144KVA (INTERMITENTE/CONTINUA).FORNECIMENTO | UN | 151740
18.028.0315-A | GRUPO GERADOR ABERTO,PARA ENERGIA DE EMERGENCIA,TRIFASICO,220/127V FREQUENCIA 50/60HZ,COM REGULADOR DE TENSAO E FREQUENCIA AUTOMATICA,QUADRO DE COMANDO AUTOMATICO E TANQUE DE COMBUSTIVEL DE APROXIMADAMENTE 307 LITROS COM AUTONOMIA APROXIMADA DE 9H,NA POTENCIA DE 180/144KVA (INTERMITENTE/CONTINUA).FORNECIMENTO | UN | 151740
18.028.0316-0 | GRUPO GERADOR ABERTO,PARA ENERGIA DE EMERGENCIA,TRIFASICO,220/127V FREQUENCIA 50/60HZ,COM REGULADOR DE TENSAO E FREQUENCIA AUTOMATICA,QUADRO DE COMANDO MANUAL E TANQUE DE COMBUSTIVEL DE APROXIMADAMENTE 307 LITROS COM AUTONOMIA APROXIMADA DE9H,NA POTENCIA DE 180/144KVA (INTERMITENTE/CONTINUA).FORNECIMENTO | UN | 141000
18.028.0316-A | GRUPO GERADOR ABERTO,PARA ENERGIA DE EMERGENCIA,TRIFASICO,220/127V FREQUENCIA 50/60HZ,COM REGULADOR DE TENSAO E FREQUENCIA AUTOMATICA,QUADRO DE COMANDO MANUAL E TANQUE DE COMBUSTIVEL DE APROXIMADAMENTE 307 LITROS COM AUTONOMIA APROXIMADA DE9H,NA POTENCIA DE 180/144KVA (INTERMITENTE/CONTINUA).FORNECIMENTO | UN | 141000
18.028.0317-0 | GRUPO GERADOR ABERTO,PARA ENERGIA DE EMERGENCIA,TRIFASICO,380/220V FREQUENCIA 50/60HZ,COM REGULADOR DE TENSAO E FREQUENCIA AUTOMATICA,QUADRO DE COMANDO AUTOMATICO E TANQUE DE COMBUSTIVEL DE APROXIMADAMENTE 307 LITROS COM AUTONOMIA APROXIMADA DE 9H,NA POTENCIA DE 180/144KVA (INTERMITENTE/CONTINUA).FORNECIMENTO | UN | 151740
18.028.0317-A | GRUPO GERADOR ABERTO,PARA ENERGIA DE EMERGENCIA,TRIFASICO,380/220V FREQUENCIA 50/60HZ,COM REGULADOR DE TENSAO E FREQUENCIA AUTOMATICA,QUADRO DE COMANDO AUTOMATICO E TANQUE DE COMBUSTIVEL DE APROXIMADAMENTE 307 LITROS COM AUTONOMIA APROXIMADA DE 9H,NA POTENCIA DE 180/144KVA (INTERMITENTE/CONTINUA).FORNECIMENTO | UN | 151740
18.028.0318-0 | GRUPO GERADOR ABERTO,PARA ENERGIA DE EMERGENCIA,TRIFASICO,380/220V FREQUENCIA 50/60HZ,COM REGULADOR DE TENSAO E FREQUENCIA AUTOMATICA,QUADRO DE COMANDO MANUAL E TANQUE DE COMBUSTIVEL DE APROXIMADAMENTE 307 LITROS COM AUTONOMIA APROXIMADA DE9H,NA POTENCIA DE 180/144KVA (INTERMITENTE/CONTINUA).FORNECIMENTO | UN | 141000
18.028.0318-A | GRUPO GERADOR ABERTO,PARA ENERGIA DE EMERGENCIA,TRIFASICO,380/220V FREQUENCIA 50/60HZ,COM REGULADOR DE TENSAO E FREQUENCIA AUTOMATICA,QUADRO DE COMANDO MANUAL E TANQUE DE COMBUSTIVEL DE APROXIMADAMENTE 307 LITROS COM AUTONOMIA APROXIMADA DE9H,NA POTENCIA DE 180/144KVA (INTERMITENTE/CONTINUA).FORNECIMENTO | UN | 141000
18.028.0320-0 | GRUPO GERADOR ABERTO,PARA ENERGIA DE EMERGENCIA,TRIFASICO,220/127V FREQUENCIA 50/60HZ,COM REGULADOR DE TENSAO E FREQUENCIA AUTOMATICA,QUADRO DE COMANDO AUTOMATICO E TANQUE DE COMBUSTIVEL DE APROXIMADAMENTE 310 LITROS COM AUTONOMIA APROXIMADA DE 7H,NA POTENCIA DE 260/208KVA (INTERMITENTE/CONTINUA).FORNECIMENTO | UN | 199820
18.028.0320-A | GRUPO GERADOR ABERTO,PARA ENERGIA DE EMERGENCIA,TRIFASICO,220/127V FREQUENCIA 50/60HZ,COM REGULADOR DE TENSAO E FREQUENCIA AUTOMATICA,QUADRO DE COMANDO AUTOMATICO E TANQUE DE COMBUSTIVEL DE APROXIMADAMENTE 310 LITROS COM AUTONOMIA APROXIMADA DE 7H,NA POTENCIA DE 260/208KVA (INTERMITENTE/CONTINUA).FORNECIMENTO | UN | 199820
18.028.0321-0 | GRUPO GERADOR ABERTO,PARA ENERGIA DE EMERGENCIA,TRIFASICO,220/127V FREQUENCIA 50/60HZ,COM REGULADOR DE TENSAO E FREQUENCIA AUTOMATICA,QUADRO DE COMANDO MANUAL E TANQUE DE COMBUSTIVEL DE APROXIMADAMENTE 310 LITROS COM AUTONOMIA APROXIMADA DE7H,NA POTENCIA DE 260/208KVA (INTERMITENTE/CONTINUA).FORNECIMENTO | UN | 211870
18.028.0321-A | GRUPO GERADOR ABERTO,PARA ENERGIA DE EMERGENCIA,TRIFASICO,220/127V FREQUENCIA 50/60HZ,COM REGULADOR DE TENSAO E FREQUENCIA AUTOMATICA,QUADRO DE COMANDO MANUAL E TANQUE DE COMBUSTIVEL DE APROXIMADAMENTE 310 LITROS COM AUTONOMIA APROXIMADA DE7H,NA POTENCIA DE 260/208KVA (INTERMITENTE/CONTINUA).FORNECIMENTO | UN | 211870
18.028.0322-0 | GRUPO GERADOR ABERTO,PARA ENERGIA DE EMERGENCIA,TRIFASICO,380/220V FREQUENCIA 50/60HZ,COM REGULADOR DE TENSAO E FREQUENCIA AUTOMATICA,QUADRO DE COMANDO AUTOMATICO E TANQUE DE COMBUSTIVEL DE APROXIMADAMENTE 310 LITROS COM AUTONOMIA APROXIMADA DE 7H,NA POTENCIA DE 260/208KVA (INTERMITENTE/CONTINUA).FORNECIMENTO | UN | 199820
18.028.0322-A | GRUPO GERADOR ABERTO,PARA ENERGIA DE EMERGENCIA,TRIFASICO,380/220V FREQUENCIA 50/60HZ,COM REGULADOR DE TENSAO E FREQUENCIA AUTOMATICA,QUADRO DE COMANDO AUTOMATICO E TANQUE DE COMBUSTIVEL DE APROXIMADAMENTE 310 LITROS COM AUTONOMIA APROXIMADA DE 7H,NA POTENCIA DE 260/208KVA (INTERMITENTE/CONTINUA).FORNECIMENTO | UN | 199820
18.028.0323-0 | GRUPO GERADOR ABERTO,PARA ENERGIA DE EMERGENCIA,TRIFASICO,380/220V FREQUENCIA 50/60HZ,COM REGULADOR DE TENSAO E FREQUENCIA AUTOMATICA,QUADRO DE COMANDO MANUAL E TANQUE DE COMBUSTIVEL DE APROXIMADAMENTE 310 LITROS COM AUTONOMIA APROXIMADA DE7H,NA POTENCIA DE 260/208KVA (INTERMITENTE/CONTINUA).FORNECIMENTO | UN | 211870
18.028.0323-A | GRUPO GERADOR ABERTO,PARA ENERGIA DE EMERGENCIA,TRIFASICO,380/220V FREQUENCIA 50/60HZ,COM REGULADOR DE TENSAO E FREQUENCIA AUTOMATICA,QUADRO DE COMANDO MANUAL E TANQUE DE COMBUSTIVEL DE APROXIMADAMENTE 310 LITROS COM AUTONOMIA APROXIMADA DE7H,NA POTENCIA DE 260/208KVA (INTERMITENTE/CONTINUA).FORNECIMENTO | UN | 211870
18.028.0325-0 | GRUPO GERADOR ABERTO,PARA ENERGIA DE EMERGENCIA,TRIFASICO,220/127V FREQUENCIA 50/60HZ,COM REGULADOR DE TENSAO E FREQUENCIA AUTOMATICA,QUADRO DE COMANDO AUTOMATICO E TANQUE DE COMBUSTIVEL DE APROXIMADAMENTE 443 LITROS COM AUTONOMIA APROXIMADA DE 7H,NA POTENCIA DE 360/288KVA (INTERMITENTE/CONTINUA).FORNECIMENTO | UN | 295080
18.028.0325-A | GRUPO GERADOR ABERTO,PARA ENERGIA DE EMERGENCIA,TRIFASICO,220/127V FREQUENCIA 50/60HZ,COM REGULADOR DE TENSAO E FREQUENCIA AUTOMATICA,QUADRO DE COMANDO AUTOMATICO E TANQUE DE COMBUSTIVEL DE APROXIMADAMENTE 443 LITROS COM AUTONOMIA APROXIMADA DE 7H,NA POTENCIA DE 360/288KVA (INTERMITENTE/CONTINUA).FORNECIMENTO | UN | 295080
18.028.0326-0 | GRUPO GERADOR ABERTO,PARA ENERGIA DE EMERGENCIA,TRIFASICO,220/127V FREQUENCIA 50/60HZ,COM REGULADOR DE TENSAO E FREQUENCIA AUTOMATICA,QUADRO DE COMANDO MANUAL E TANQUE DE COMBUSTIVEL DE APROXIMADAMENTE 443 LITROS COM AUTONOMIA APROXIMADA DE7H,NA POTENCIA DE 360/288KVA (INTERMITENTE/CONTINUA).FORNECIMENTO | UN | 262380
18.028.0326-A | GRUPO GERADOR ABERTO,PARA ENERGIA DE EMERGENCIA,TRIFASICO,220/127V FREQUENCIA 50/60HZ,COM REGULADOR DE TENSAO E FREQUENCIA AUTOMATICA,QUADRO DE COMANDO MANUAL E TANQUE DE COMBUSTIVEL DE APROXIMADAMENTE 443 LITROS COM AUTONOMIA APROXIMADA DE7H,NA POTENCIA DE 360/288KVA (INTERMITENTE/CONTINUA).FORNECIMENTO | UN | 262380
18.028.0327-0 | GRUPO GERADOR ABERTO,PARA ENERGIA DE EMERGENCIA,TRIFASICO,380/220V FREQUENCIA 50/60HZ,COM REGULADOR DE TENSAO E FREQUENCIA AUTOMATICA,QUADRO DE COMANDO AUTOMATICO E TANQUE DE COMBUSTIVEL DE APROXIMADAMENTE 443 LITROS COM AUTONOMIA APROXIMADA DE 7H,NA POTENCIA DE 360/288KVA (INTERMITENTE/CONTINUA).FORNECIMENTO | UN | 295080
18.028.0327-A | GRUPO GERADOR ABERTO,PARA ENERGIA DE EMERGENCIA,TRIFASICO,380/220V FREQUENCIA 50/60HZ,COM REGULADOR DE TENSAO E FREQUENCIA AUTOMATICA,QUADRO DE COMANDO AUTOMATICO E TANQUE DE COMBUSTIVEL DE APROXIMADAMENTE 443 LITROS COM AUTONOMIA APROXIMADA DE 7H,NA POTENCIA DE 360/288KVA (INTERMITENTE/CONTINUA).FORNECIMENTO | UN | 295080
18.028.0328-0 | GRUPO GERADOR ABERTO PARA ENERGIA DE EMERGENCIA,TRIFASICO,380/220V FREQUENCIA 50/60HZ,COM REGULADOR DE TENSAO E FREQUENCIA AUTOMATICA,QUADRO DE COMANDO MANUAL E TANQUE DE COMBUSTIVEL DE APROXIMADAMENTE 443 LITROS COM AUTONOMIA APROXIMADA DE7H,NA POTENCIA DE 360/288KVA (INTERMITENTE/CONTINUA).FORNECIMENTO | UN | 262380
18.028.0328-A | GRUPO GERADOR ABERTO PARA ENERGIA DE EMERGENCIA,TRIFASICO,380/220V FREQUENCIA 50/60HZ,COM REGULADOR DE TENSAO E FREQUENCIA AUTOMATICA,QUADRO DE COMANDO MANUAL E TANQUE DE COMBUSTIVEL DE APROXIMADAMENTE 443 LITROS COM AUTONOMIA APROXIMADA DE7H,NA POTENCIA DE 360/288KVA (INTERMITENTE/CONTINUA).FORNECIMENTO | UN | 262380
18.028.0330-0 | GRUPO GERADOR ABERTO,PARA ENERGIA DE EMERGENCIA,TRIFASICO,220/127V FREQUENCIA 50/60HZ,COM REGULADOR DE TENSAO E FREQUENCIA AUTOMATICA,QUADRO DE COMANDO AUTOMATICO E TANQUE DE COMBUSTIVEL DE APROXIMADAMENTE 463 LITROS COM AUTONOMIA APROXIMADA DE 6H,NA POTENCIA DE 460/370KVA (INTERMITENTE/CONTINUA).FORNECIMENTO | UN | 389400
18.028.0330-A | GRUPO GERADOR ABERTO,PARA ENERGIA DE EMERGENCIA,TRIFASICO,220/127V FREQUENCIA 50/60HZ,COM REGULADOR DE TENSAO E FREQUENCIA AUTOMATICA,QUADRO DE COMANDO AUTOMATICO E TANQUE DE COMBUSTIVEL DE APROXIMADAMENTE 463 LITROS COM AUTONOMIA APROXIMADA DE 6H,NA POTENCIA DE 460/370KVA (INTERMITENTE/CONTINUA).FORNECIMENTO | UN | 389400
18.028.0331-0 | GRUPO GERADOR ABERTO,PARA ENERGIA DE EMERGENCIA,TRIFASICO,220/127V FREQUENCIA 50/60HZ,COM REGULADOR DE TENSAO E FREQUENCIA AUTOMATICA,QUADRO DE COMANDO MANUAL E TANQUE DE COMBUSTIVEL DE APROXIMADAMENTE 463 LITROS COM AUTONOMIA APROXIMADA DE6H,NA POTENCIA DE 460/370KVA (INTERMITENTE/CONTINUA).FORNECIMENTO | UN | 343400
18.028.0331-A | GRUPO GERADOR ABERTO,PARA ENERGIA DE EMERGENCIA,TRIFASICO,220/127V FREQUENCIA 50/60HZ,COM REGULADOR DE TENSAO E FREQUENCIA AUTOMATICA,QUADRO DE COMANDO MANUAL E TANQUE DE COMBUSTIVEL DE APROXIMADAMENTE 463 LITROS COM AUTONOMIA APROXIMADA DE6H,NA POTENCIA DE 460/370KVA (INTERMITENTE/CONTINUA).FORNECIMENTO | UN | 343400
18.028.0332-0 | GRUPO GERADOR ABERTO PARA ENERGIA DE EMERGENCIA,TRIFASICO,380/220V FREQUENCIA 50/60HZ,COM REGULADOR DE TENSAO E FREQUENCIA AUTOMATICA,QUADRO DE COMANDO AUTOMATICO E TANQUE DE COMBUSTIVEL DE APROXIMADAMENTE 463 LITROS COM AUTONOMIA APROXIMADA DE 6H,NA POTENCIA DE 460/370KVA (INTERMITENTE/CONTINUA).FORNECIMENTO | UN | 338870
18.028.0332-A | GRUPO GERADOR ABERTO PARA ENERGIA DE EMERGENCIA,TRIFASICO,380/220V FREQUENCIA 50/60HZ,COM REGULADOR DE TENSAO E FREQUENCIA AUTOMATICA,QUADRO DE COMANDO AUTOMATICO E TANQUE DE COMBUSTIVEL DE APROXIMADAMENTE 463 LITROS COM AUTONOMIA APROXIMADA DE 6H,NA POTENCIA DE 460/370KVA (INTERMITENTE/CONTINUA).FORNECIMENTO | UN | 338870
18.028.0333-0 | GRUPO GERADOR ABERTO,PARA ENERGIA DE EMERGENCIA,TRIFASICO,380/220V FREQUENCIA 50/60HZ,COM REGULADOR DE TENSAO E FREQUENCIA AUTOMATICA,QUADRO DE COMANDO MANUAL E TANQUE DE COMBUSTIVEL DE APROXIMADAMENTE 463 LITROS COM AUTONOMIA APROXIMADA DE6H,NA POTENCIA DE 460/370KVA (INTERMITENTE/CONTINUA).FORNECIMENTO | UN | 343400
18.028.0333-A | GRUPO GERADOR ABERTO,PARA ENERGIA DE EMERGENCIA,TRIFASICO,380/220V FREQUENCIA 50/60HZ,COM REGULADOR DE TENSAO E FREQUENCIA AUTOMATICA,QUADRO DE COMANDO MANUAL E TANQUE DE COMBUSTIVEL DE APROXIMADAMENTE 463 LITROS COM AUTONOMIA APROXIMADA DE6H,NA POTENCIA DE 460/370KVA (INTERMITENTE/CONTINUA).FORNECIMENTO | UN | 343400
18.028.0335-0 | GRUPO GERADOR ABERTO,PARA ENERGIA DE EMERGENCIA,TRIFASICO,220/127V FREQUENCIA 50/60HZ,COM REGULADOR DE TENSAO E FREQUENCIA AUTOMATICA,QUADRO DE COMANDO AUTOMATICO E TANQUE DE COMBUSTIVEL DE APROXIMADAMENTE 568 LITROS COM AUTONOMIA APROXIMADA DE 5H,NA POTENCIA DE 650/520 KVA (INTERMITENTE/CONTINUA).FORNECIMENTO | UN | 504700
18.028.0335-A | GRUPO GERADOR ABERTO,PARA ENERGIA DE EMERGENCIA,TRIFASICO,220/127V FREQUENCIA 50/60HZ,COM REGULADOR DE TENSAO E FREQUENCIA AUTOMATICA,QUADRO DE COMANDO AUTOMATICO E TANQUE DE COMBUSTIVEL DE APROXIMADAMENTE 568 LITROS COM AUTONOMIA APROXIMADA DE 5H,NA POTENCIA DE 650/520 KVA (INTERMITENTE/CONTINUA).FORNECIMENTO | UN | 504700
18.028.0336-0 | GRUPO GERADOR ABERTO,PARA ENERGIA DE EMERGENCIA,TRIFASICO,220/127V FREQUENCIA 50/60HZ,COM REGULADOR DE TENSAO E FREQUENCIA AUTOMATICA,QUADRO DE COMANDO MANUAL E TANQUE DE COMBUSTIVEL DE APROXIMADAMENTE 568 LITROS COM AUTONOMIA APROXIMADA DE5H,NA POTENCIA DE 650/520KVA (INTERMITENTE/CONTINUA).FORNECIMENTO | UN | 504700
18.028.0336-A | GRUPO GERADOR ABERTO,PARA ENERGIA DE EMERGENCIA,TRIFASICO,220/127V FREQUENCIA 50/60HZ,COM REGULADOR DE TENSAO E FREQUENCIA AUTOMATICA,QUADRO DE COMANDO MANUAL E TANQUE DE COMBUSTIVEL DE APROXIMADAMENTE 568 LITROS COM AUTONOMIA APROXIMADA DE5H,NA POTENCIA DE 650/520KVA (INTERMITENTE/CONTINUA).FORNECIMENTO | UN | 504700
18.028.0337-0 | GRUPO GERADOR ABERTO,PARA ENERGIA DE EMERGENCIA,TRIFASICO,380/220V FREQUENCIA 50/60HZ,COM REGULADOR DE TENSAO E FREQUENCIA AUTOMATICA,QUADRO DE COMANDO AUTOMATICO E TANQUE DE COMBUSTIVEL DE APROXIMADAMENTE 568 LITROS COM AUTONOMIA APROXIMADA DE 5H,NA POTENCIA DE 650/520KVA (INTERMITENTE/CONTINUA).FORNECIMENTO | UN | 504700
18.028.0337-A | GRUPO GERADOR ABERTO,PARA ENERGIA DE EMERGENCIA,TRIFASICO,380/220V FREQUENCIA 50/60HZ,COM REGULADOR DE TENSAO E FREQUENCIA AUTOMATICA,QUADRO DE COMANDO AUTOMATICO E TANQUE DE COMBUSTIVEL DE APROXIMADAMENTE 568 LITROS COM AUTONOMIA APROXIMADA DE 5H,NA POTENCIA DE 650/520KVA (INTERMITENTE/CONTINUA).FORNECIMENTO | UN | 504700
18.028.0338-0 | GRUPO GERADOR ABERTO,PARA ENERGIA DE EMERGENCIA,TRIFASICO,380/220V FREQUENCIA 50/60HZ,COM REGULADOR DE TENSAO E FREQUENCIA AUTOMATICA,QUADRO DE COMANDO MANUAL E TANQUE DE COMBUSTIVEL DE APROXIMADAMENTE 568 LITROS COM AUTONOMIA APROXIMADA DE5H,NA POTENCIA DE 650/520KVA (INTERMITENTE/CONTINUA).FORNECIMENTO | UN | 504700
18.028.0338-A | GRUPO GERADOR ABERTO,PARA ENERGIA DE EMERGENCIA,TRIFASICO,380/220V FREQUENCIA 50/60HZ,COM REGULADOR DE TENSAO E FREQUENCIA AUTOMATICA,QUADRO DE COMANDO MANUAL E TANQUE DE COMBUSTIVEL DE APROXIMADAMENTE 568 LITROS COM AUTONOMIA APROXIMADA DE5H,NA POTENCIA DE 650/520KVA (INTERMITENTE/CONTINUA).FORNECIMENTO | UN | 504700
18.028.0340-0 | GRUPO GERADOR ABERTO PARA ENERGIA DE EMERGENCIA,TRIFASICO,220/127V FREQUENCIA 50/60HZ,COM REGULADOR DE TENSAO E FREQUENCIA AUTOMATICA,QUADRO DE COMANDO AUTOMATICO E TANQUE DE COMBUSTIVEL DE APROXIMADAMENTE 500 LITROS COM AUTONOMIA APROXIMADA DE 4H,NA POTENCIA DE 700/560KVA (INTERMITENTE/CONTINUA).FORNECIMENTO | UN | 633480
18.028.0340-A | GRUPO GERADOR ABERTO PARA ENERGIA DE EMERGENCIA,TRIFASICO,220/127V FREQUENCIA 50/60HZ,COM REGULADOR DE TENSAO E FREQUENCIA AUTOMATICA,QUADRO DE COMANDO AUTOMATICO E TANQUE DE COMBUSTIVEL DE APROXIMADAMENTE 500 LITROS COM AUTONOMIA APROXIMADA DE 4H,NA POTENCIA DE 700/560KVA (INTERMITENTE/CONTINUA).FORNECIMENTO | UN | 633480
18.028.0341-0 | GRUPO GERADOR ABERTO,PARA ENERGIA DE EMERGENCIA,TRIFASICO,220/127V FREQUENCIA 50/60HZ,COM REGULADOR DE TENSAO E FREQUENCIA AUTOMATICA,QUADRO DE COMANDO MANUAL E TANQUE DE COMBUSTIVEL DE APROXIMADAMENTE 500 LITROS COM AUTONOMIA APROXIMADA DE4H,NA POTENCIA DE 700/560KVA (INTERMITENTE/CONTINUA).FORNECIMENTO | UN | 570580
18.028.0341-A | GRUPO GERADOR ABERTO,PARA ENERGIA DE EMERGENCIA,TRIFASICO,220/127V FREQUENCIA 50/60HZ,COM REGULADOR DE TENSAO E FREQUENCIA AUTOMATICA,QUADRO DE COMANDO MANUAL E TANQUE DE COMBUSTIVEL DE APROXIMADAMENTE 500 LITROS COM AUTONOMIA APROXIMADA DE4H,NA POTENCIA DE 700/560KVA (INTERMITENTE/CONTINUA).FORNECIMENTO | UN | 570580
18.028.0342-0 | GRUPO GERADOR ABERTO,PARA ENERGIA DE EMERGENCIA,TRIFASICO,380/220V FREQUENCIA 50/60HZ,COM REGULADOR DE TENSAO E FREQUENCIA AUTOMATICA,QUADRO DE COMANDO AUTOMATICO E TANQUE DE COMBUSTIVEL DE APROXIMADAMENTE 500 LITROS COM AUTONOMIA APROXIMADA DE 4H,NA POTENCIA DE 700/560KVA (INTERMITENTE/CONTINUA).FORNECIMENTO | UN | 633480
18.028.0342-A | GRUPO GERADOR ABERTO,PARA ENERGIA DE EMERGENCIA,TRIFASICO,380/220V FREQUENCIA 50/60HZ,COM REGULADOR DE TENSAO E FREQUENCIA AUTOMATICA,QUADRO DE COMANDO AUTOMATICO E TANQUE DE COMBUSTIVEL DE APROXIMADAMENTE 500 LITROS COM AUTONOMIA APROXIMADA DE 4H,NA POTENCIA DE 700/560KVA (INTERMITENTE/CONTINUA).FORNECIMENTO | UN | 633480
18.028.0343-0 | GRUPO GERADOR ABERTO,PARA ENERGIA DE EMERGENCIA,TRIFASICO,380/220V FREQUENCIA 50/60HZ,COM REGULADOR DE TENSAO E FREQUENCIA AUTOMATICA,QUADRO DE COMANDO MANUAL E TANQUE DE COMBUSTIVEL DE APROXIMADAMENTE 500 LITROS COM AUTONOMIA APROXIMADA DE4H,NA POTENCIA DE 700/560KVA (INTERMITENTE/CONTINUA).FORNECIMENTO | UN | 570580
18.028.0343-A | GRUPO GERADOR ABERTO,PARA ENERGIA DE EMERGENCIA,TRIFASICO,380/220V FREQUENCIA 50/60HZ,COM REGULADOR DE TENSAO E FREQUENCIA AUTOMATICA,QUADRO DE COMANDO MANUAL E TANQUE DE COMBUSTIVEL DE APROXIMADAMENTE 500 LITROS COM AUTONOMIA APROXIMADA DE4H,NA POTENCIA DE 700/560KVA (INTERMITENTE/CONTINUA).FORNECIMENTO | UN | 570580
18.028.0345-0 | GRUPO GERADOR ABERTO PARA ENERGIA DE EMERGENCIA,TRIFASICO,220/127V FREQUENCIA 50/60HZ,COM REGULADOR DE TENSAO E FREQUENCIA AUTOMATICA,QUADRO DE COMANDO AUTOMATICO E TANQUE DE COMBUSTIVEL DE APROXIMADAMENTE DE 500 LITROS COM AUTONOMIA APROXIMADA DE 3H,NA POTENCIA DE 1000/800KVA (INTERMITENTE/CONTINUA).FORNECIMENTO | UN | 906400
18.028.0345-A | GRUPO GERADOR ABERTO PARA ENERGIA DE EMERGENCIA,TRIFASICO,220/127V FREQUENCIA 50/60HZ,COM REGULADOR DE TENSAO E FREQUENCIA AUTOMATICA,QUADRO DE COMANDO AUTOMATICO E TANQUE DE COMBUSTIVEL DE APROXIMADAMENTE DE 500 LITROS COM AUTONOMIA APROXIMADA DE 3H,NA POTENCIA DE 1000/800KVA (INTERMITENTE/CONTINUA).FORNECIMENTO | UN | 906400
18.028.0346-0 | GRUPO GERADOR ABERTO,PARA ENERGIA DE EMERGENCIA,TRIFASICO,220/127V FREQUENCIA 50/60HZ,COM REGULADOR DE TENSAO E FREQUENCIA AUTOMATICA,QUADRO DE COMANDO MANUAL E TANQUE DE COMBUSTIVEL DE APROXIMADAMENTE 500 LITROS COM AUTONOMIA APROXIMADA DE3H,NA POTENCIA DE 1000/800KVA (INTERMITENTE/CONTINUA).FORNECIMENTO | UN | 938500
18.028.0346-A | GRUPO GERADOR ABERTO,PARA ENERGIA DE EMERGENCIA,TRIFASICO,220/127V FREQUENCIA 50/60HZ,COM REGULADOR DE TENSAO E FREQUENCIA AUTOMATICA,QUADRO DE COMANDO MANUAL E TANQUE DE COMBUSTIVEL DE APROXIMADAMENTE 500 LITROS COM AUTONOMIA APROXIMADA DE3H,NA POTENCIA DE 1000/800KVA (INTERMITENTE/CONTINUA).FORNECIMENTO | UN | 938500
18.028.0347-0 | GRUPO GERADOR ABERTO,PARA ENERGIA DE EMERGENCIA,TRIFASICO,380/220V FREQUENCIA 50/60HZ,COM REGULADOR DE TENSAO E FREQUENCIA AUTOMATICA,QUADRO DE COMANDO AUTOMATICO E TANQUE DE COMBUSTIVEL DE APROXIMADAMENTE 500 LITROS COM AUTONOMIA APROXIMADA DE 3H,NA POTENCIA DE 1000/800KVA (INTERMITENTE/CONTINUA).FORNECIMENTO | UN | 906400
18.028.0347-A | GRUPO GERADOR ABERTO,PARA ENERGIA DE EMERGENCIA,TRIFASICO,380/220V FREQUENCIA 50/60HZ,COM REGULADOR DE TENSAO E FREQUENCIA AUTOMATICA,QUADRO DE COMANDO AUTOMATICO E TANQUE DE COMBUSTIVEL DE APROXIMADAMENTE 500 LITROS COM AUTONOMIA APROXIMADA DE 3H,NA POTENCIA DE 1000/800KVA (INTERMITENTE/CONTINUA).FORNECIMENTO | UN | 906400
18.028.0348-0 | GRUPO GERADOR ABERTO,PARA ENERGIA DE EMERGENCIA,TRIFASICO,380/220V FREQUENCIA 50/60HZ,COM REGULADOR DE TENSAO E FREQUENCIA AUTOMATICA,QUADRO DE COMANDO MANUAL E TANQUE DE COMBUSTIVEL DE APROXIMADAMENTE 500 LITROS COM AUTONOMIA APROXIMADA DE3H,NA POTENCIA DE 1000/800KVA (INTERMITENTE/CONTINUA).FORNECIMENTO | UN | 938500
18.028.0348-A | GRUPO GERADOR ABERTO,PARA ENERGIA DE EMERGENCIA,TRIFASICO,380/220V FREQUENCIA 50/60HZ,COM REGULADOR DE TENSAO E FREQUENCIA AUTOMATICA,QUADRO DE COMANDO MANUAL E TANQUE DE COMBUSTIVEL DE APROXIMADAMENTE 500 LITROS COM AUTONOMIA APROXIMADA DE3H,NA POTENCIA DE 1000/800KVA (INTERMITENTE/CONTINUA).FORNECIMENTO | UN | 938500
18.029.0005-0 | BOMBA HIDRAULICA CENTRIFUGA,COM MOTOR ELETRICO,POTENCIA DE 1/3CV,EXCLUSIVE ACESSORIOS.FORNECIMENTO E COLOCACAO | UN | 1049.27
18.029.0005-A | BOMBA HIDRAULICA CENTRIFUGA,COM MOTOR ELETRICO,POTENCIA DE 1/3CV,EXCLUSIVE ACESSORIOS.FORNECIMENTO E COLOCACAO | UN | 1005.37
18.029.0010-0 | BOMBA HIDRAULICA CENTRIFUGA,COM MOTOR ELETRICO,POTENCIA DE 0,5CV,EXCLUSIVE ACESSORIOS.FORNECIMENTO E COLOCACAO | UN | 1038.46
18.029.0010-A | BOMBA HIDRAULICA CENTRIFUGA,COM MOTOR ELETRICO,POTENCIA DE 0,5CV,EXCLUSIVE ACESSORIOS.FORNECIMENTO E COLOCACAO | UN | 994.56
18.029.0012-0 | BOMBA HIDRAULICA CENTRIFUGA,COM MOTOR ELETRICO,POTENCIA DE 3/4CV,EXCLUSIVE ACESSORIOS.FORNECIMENTO E COLOCACAO | UN | 1340.42
18.029.0012-A | BOMBA HIDRAULICA CENTRIFUGA,COM MOTOR ELETRICO,POTENCIA DE 3/4CV,EXCLUSIVE ACESSORIOS.FORNECIMENTO E COLOCACAO | UN | 1294.78
18.029.0015-0 | BOMBA HIDRAULICA CENTRIFUGA,COM MOTOR ELETRICO,POTENCIA DE 1CV,EXCLUSIVE ACESSORIOS.FORNECIMENTO E COLOCACAO | UN | 1487.2
18.029.0015-A | BOMBA HIDRAULICA CENTRIFUGA,COM MOTOR ELETRICO,POTENCIA DE 1CV,EXCLUSIVE ACESSORIOS.FORNECIMENTO E COLOCACAO | UN | 1439.82
18.029.0020-0 | BOMBA HIDRAULICA CENTRIFUGA,COM MOTOR ELETRICO,POTENCIA DE 1,5CV,EXCLUSIVE ACESSORIOS.FORNECIMENTO E COLOCACAO | UN | 1813.3
18.029.0020-A | BOMBA HIDRAULICA CENTRIFUGA,COM MOTOR ELETRICO,POTENCIA DE 1,5CV,EXCLUSIVE ACESSORIOS.FORNECIMENTO E COLOCACAO | UN | 1764.18
18.029.0025-0 | BOMBA HIDRAULICA CENTRIFUGA,COM MOTOR ELETRICO,POTENCIA DE 2CV,EXCLUSIVE ACESSORIOS.FORNECIMENTO E COLOCACAO | UN | 2146.2
18.029.0025-A | BOMBA HIDRAULICA CENTRIFUGA,COM MOTOR ELETRICO,POTENCIA DE 2CV,EXCLUSIVE ACESSORIOS.FORNECIMENTO E COLOCACAO | UN | 2092.34
18.029.0030-0 | BOMBA HIDRAULICA CENTRIFUGA,COM MOTOR ELETRICO,POTENCIA DE 3CV,EXCLUSIVE ACESSORIOS.FORNECIMENTO E COLOCACAO | UN | 2470.47
18.029.0030-A | BOMBA HIDRAULICA CENTRIFUGA,COM MOTOR ELETRICO,POTENCIA DE 3CV,EXCLUSIVE ACESSORIOS.FORNECIMENTO E COLOCACAO | UN | 2413.13
18.029.0035-0 | BOMBA HIDRAULICA CENTRIFUGA,COM MOTOR ELETRICO,POTENCIA DE 5CV,EXCLUSIVE ACESSORIOS.FORNECIMENTO E COLOCACAO | UN | 4994.97
18.029.0035-A | BOMBA HIDRAULICA CENTRIFUGA,COM MOTOR ELETRICO,POTENCIA DE 5CV,EXCLUSIVE ACESSORIOS.FORNECIMENTO E COLOCACAO | UN | 4932.89
18.029.0037-0 | BOMBA HIDRAULICA CENTRIFUGA,COM MOTOR ELETRICO,POTENCIA DE 7,5CV,EXCLUSIVE ACESSORIOS.FORNECIMENTO E COLOCACAO | UN | 7196.69
18.029.0037-A | BOMBA HIDRAULICA CENTRIFUGA,COM MOTOR ELETRICO,POTENCIA DE 7,5CV,EXCLUSIVE ACESSORIOS.FORNECIMENTO E COLOCACAO | UN | 7128.13
18.029.0040-0 | BOMBA HIDRAULICA CENTRIFUGA,COM MOTOR ELETRICO,POTENCIA DE 10CV,EXCLUSIVE ACESSORIOS.FORNECIMENTO E COLOCACAO | UN | 7098.17
18.029.0040-A | BOMBA HIDRAULICA CENTRIFUGA,COM MOTOR ELETRICO,POTENCIA DE 10CV,EXCLUSIVE ACESSORIOS.FORNECIMENTO E COLOCACAO | UN | 7023.61
18.029.0070-0 | BOMBA CENTRIFUGA SUBMERSA,PARA AGUAS SERVIDAS,DE 0,5CV,110/220V.FORNECIMENTO E COLOCACAO | UN | 3006.16
18.029.0070-A | BOMBA CENTRIFUGA SUBMERSA,PARA AGUAS SERVIDAS,DE 0,5CV,110/220V.FORNECIMENTO E COLOCACAO | UN | 2976.19
18.029.0075-0 | BOMBA CENTRIFUGA SUBMERSA,PARA AGUAS SERVIDAS,DE 1CV,110/220V.FORNECIMENTO E COLOCACAO | UN | 3310.35
18.029.0075-A | BOMBA CENTRIFUGA SUBMERSA,PARA AGUAS SERVIDAS,DE 1CV,110/220V.FORNECIMENTO E COLOCACAO | UN | 3278.63
18.029.0080-0 | BOMBA CENTRIFUGA SUBMERSA,PARA AGUAS SERVIDAS,DE 2CV,220V.FORNECIMENTO E COLOCACAO | UN | 4106.43
18.029.0080-A | BOMBA CENTRIFUGA SUBMERSA,PARA AGUAS SERVIDAS,DE 2CV,220V.FORNECIMENTO E COLOCACAO | UN | 4071.72
18.029.0085-0 | BOMBA CENTRIFUGA SUBMERSA,PARA AGUAS SERVIDAS,DE 3CV,220/380V.FORNECIMENTO E COLOCACAO | UN | 4198.96
18.029.0085-A | BOMBA CENTRIFUGA SUBMERSA,PARA AGUAS SERVIDAS,DE 3CV,220/380V.FORNECIMENTO E COLOCACAO | UN | 4157.77
18.029.0086-0 | BOMBA CENTRIFUGA SUBMERSA,PARA AGUAS SERVIDAS,DE 4CV,220/380V.FORNECIMENTO E COLOCACAO | UN | 5154.97
18.029.0086-A | BOMBA CENTRIFUGA SUBMERSA,PARA AGUAS SERVIDAS,DE 4CV,220/380V.FORNECIMENTO E COLOCACAO | UN | 5113.78
18.029.0105-0 | BOMBA CENTRIFUGA SUBMERSA(ROBUSTA)PARA AGUAS FECAIS(ESGOTOSDOMESTICOS)DE 0,5CV,110/220V.FORNECIMENTO E COLOCACAO | UN | 4232.86
18.029.0105-A | BOMBA CENTRIFUGA SUBMERSA(ROBUSTA)PARA AGUAS FECAIS(ESGOTOSDOMESTICOS)DE 0,5CV,110/220V.FORNECIMENTO E COLOCACAO | UN | 4202.89
18.029.0110-0 | BOMBA CENTRIFUGA SUBMERSA(ROBUSTA)PARA AGUAS FECAIS(ESGOTOSDOMESTICOS)DE 1CV,220V.FORNECIMENTO E COLOCACAO | UN | 6530.41
18.029.0110-A | BOMBA CENTRIFUGA SUBMERSA(ROBUSTA)PARA AGUAS FECAIS(ESGOTOSDOMESTICOS)DE 1CV,220V.FORNECIMENTO E COLOCACAO | UN | 6500.44
18.029.0115-0 | BOMBA CENTRIFUGA SUBMERSA(ROBUSTA)PARA AGUAS FECAIS(ESGOTOSDOMESTICOS)DE 2CV,220V.FORNECIMENTO E COLOCACAO | UN | 6373.91
18.029.0115-A | BOMBA CENTRIFUGA SUBMERSA(ROBUSTA)PARA AGUAS FECAIS(ESGOTOSDOMESTICOS)DE 2CV,220V.FORNECIMENTO E COLOCACAO | UN | 6337.95
18.029.0120-0 | BOMBA AUTOASPIRANTE,PARA AGUA LIMPA,DE 1/4CV.FORNECIMENTO ECOLOCACAO | UN | 1391.68
18.029.0120-A | BOMBA AUTOASPIRANTE,PARA AGUA LIMPA,DE 1/4CV.FORNECIMENTO ECOLOCACAO | UN | 1347.78
18.029.0125-0 | BOMBA AUTO-ASPIRANTE,PARA AGUA LIMPA,DE 0,5CV.FORNECIMENTO ECOLOCACAO | UN | 1467.97
18.029.0125-A | BOMBA AUTO-ASPIRANTE,PARA AGUA LIMPA,DE 0,5CV.FORNECIMENTO ECOLOCACAO | UN | 1424.07
18.029.0130-0 | BOMBA AUTO-ASPIRANTE,PARA AGUA LIMPA,DE 1CV.FORNECIMENTO E COLOCACAO | UN | 1766.95
18.029.0130-A | BOMBA AUTO-ASPIRANTE,PARA AGUA LIMPA,DE 1CV.FORNECIMENTO E COLOCACAO | UN | 1719.57
18.030.0001-0 | CONDICIONADOR DE AR TIPO SPLIT 9000 BTU'S COMPREENDENDO 1 CONDENSADOR E 1 EVAPORADOR(VIDE INSTALACAO,ASSENTAMENTO E INTERLIGACOES FAMILIA 15.005).FORNECIMENTO | UN | 1461.01
18.030.0001-A | CONDICIONADOR DE AR TIPO SPLIT 9000 BTU'S COMPREENDENDO 1 CONDENSADOR E 1 EVAPORADOR(VIDE INSTALACAO,ASSENTAMENTO E INTERLIGACOES FAMILIA 15.005).FORNECIMENTO | UN | 1461.01
18.030.0002-0 | CONDICIONADOR DE AR TIPO SPLIT 12000 BTU'S COMPREENDENDO 1 CONDENSADOR E 1 EVAPORADOR(VIDE INSTALACAO,ASSENTAMENTO E INTERLIGACOES FAMILIA 15.005).FORNECIMENTO | UN | 1646.97
18.030.0002-A | CONDICIONADOR DE AR TIPO SPLIT 12000 BTU'S COMPREENDENDO 1 CONDENSADOR E 1 EVAPORADOR(VIDE INSTALACAO,ASSENTAMENTO E INTERLIGACOES FAMILIA 15.005).FORNECIMENTO | UN | 1646.97
18.030.0003-0 | CONDICIONADOR DE AR TIPO SPLIT 18000 BTU'S COMPREENDENDO 1 CONDENSADOR E 1 EVAPORADOR(VIDE INSTALACAO,ASSENTAMENTO E INTERLIGACOES FAMILIA 15.005).FORNECIMENTO | UN | 2391.08
18.030.0003-A | CONDICIONADOR DE AR TIPO SPLIT 18000 BTU'S COMPREENDENDO 1 CONDENSADOR E 1 EVAPORADOR(VIDE INSTALACAO,ASSENTAMENTO E INTERLIGACOES FAMILIA 15.005).FORNECIMENTO | UN | 2391.08
18.030.0004-0 | CONDICIONADOR DE AR TIPO SPLIT 18000 BTU'S COMPREENDENDO 1 CONDENSADOR E 2 EVAPORADORES(VIDE INSTALACAO,ASSENTAMENTO E INTERLIGACOES FAMILIA 15.005).FORNECIMENTO | UN | 6776.43
18.030.0004-A | CONDICIONADOR DE AR TIPO SPLIT 18000 BTU'S COMPREENDENDO 1 CONDENSADOR E 2 EVAPORADORES(VIDE INSTALACAO,ASSENTAMENTO E INTERLIGACOES FAMILIA 15.005).FORNECIMENTO | UN | 6776.43
18.030.0005-0 | CONDICIONADOR DE AR TIPO SPLIT 24000 BTU'S COMPREENDENDO 1 CONDENSADOR E 1 EVAPORADOR(VIDE INSTALACAO,ASSENTAMENTO E INTERLIGACOES FAMILIA 15.005).FORNECIMENTO | UN | 3482.68
18.030.0005-A | CONDICIONADOR DE AR TIPO SPLIT 24000 BTU'S COMPREENDENDO 1 CONDENSADOR E 1 EVAPORADOR(VIDE INSTALACAO,ASSENTAMENTO E INTERLIGACOES FAMILIA 15.005).FORNECIMENTO | UN | 3482.68
18.030.0006-0 | CONDICIONADOR DE AR TIPO SPLIT 24000 BTU'S COMPREENDENDO 1 CONDENSADOR E 2 EVAPORADORES(VIDE INSTALACAO,ASSENTAMENTO E INTERLIGACOES FAMILIA 15.005).FORNECIMENTO | UN | 8542.53
18.030.0006-A | CONDICIONADOR DE AR TIPO SPLIT 24000 BTU'S COMPREENDENDO 1 CONDENSADOR E 2 EVAPORADORES(VIDE INSTALACAO,ASSENTAMENTO E INTERLIGACOES FAMILIA 15.005).FORNECIMENTO | UN | 8542.53
18.030.0007-0 | CONDICIONADOR DE AR TIPO SPLIT 30000 BTU'S COMPREENDENDO 1 CONDENSADOR E 1 EVAPORADOR(VIDE INSTALACAO,ASSENTAMENTO E INTERLIGACOES FAMILIA 15.005).FORNECIMENTO | UN | 4259.17
18.030.0007-A | CONDICIONADOR DE AR TIPO SPLIT 30000 BTU'S COMPREENDENDO 1 CONDENSADOR E 1 EVAPORADOR(VIDE INSTALACAO,ASSENTAMENTO E INTERLIGACOES FAMILIA 15.005).FORNECIMENTO | UN | 4259.17
18.030.0008-0 | CONDICIONADOR DE AR TIPO SPLIT 36000 BTU'S COMPREENDENDO 1 CONDENSADOR E 1 EVAPORADOR(VIDE INSTALACAO,ASSENTAMENTO E INTERLIGACOES FAMILIA 15.005).FORNECIMENTO | UN | 7120.7
18.030.0008-A | CONDICIONADOR DE AR TIPO SPLIT 36000 BTU'S COMPREENDENDO 1 CONDENSADOR E 1 EVAPORADOR(VIDE INSTALACAO,ASSENTAMENTO E INTERLIGACOES FAMILIA 15.005).FORNECIMENTO | UN | 7120.7
18.030.0009-0 | CONDICIONADOR DE AR TIPO SPLIT 48000 BTU'S COMPREENDENDO 1 CONDENSADOR E 1 EVAPORADOR(VIDE INSTALACAO,ASSENTAMENTO E INTERLIGACOES FAMILIA 15.005).FORNECIMENTO | UN | 8885.3
18.030.0009-A | CONDICIONADOR DE AR TIPO SPLIT 48000 BTU'S COMPREENDENDO 1 CONDENSADOR E 1 EVAPORADOR(VIDE INSTALACAO,ASSENTAMENTO E INTERLIGACOES FAMILIA 15.005).FORNECIMENTO | UN | 8885.3
18.030.0010-0 | CONDICIONADOR DE AR TIPO SPLIT 60000 BTU'S COMPREENDENDO 1 CONDENSADOR E 1 EVAPORADOR(VIDE INSTALACAO,ASSENTAMENTO E INTERLIGACOES FAMILIA 15.005).FORNECIMENTO | UN | 9400.61
18.030.0010-A | CONDICIONADOR DE AR TIPO SPLIT 60000 BTU'S COMPREENDENDO 1 CONDENSADOR E 1 EVAPORADOR(VIDE INSTALACAO,ASSENTAMENTO E INTERLIGACOES FAMILIA 15.005).FORNECIMENTO | UN | 9400.61
18.030.0500-0 | SISTEMA DE AR CONDICIONADO CENTRAL,TIPO "SELF CONTAINED",CONDENSACAO A AR,PARA AREAS DE CONFORTO TERMICO,CONFORME ABNT NBR 16401,ATE 10TR,INCLUSIVE PROJETO | TR | 10782.74
18.030.0500-A | SISTEMA DE AR CONDICIONADO CENTRAL,TIPO "SELF CONTAINED",CONDENSACAO A AR,PARA AREAS DE CONFORTO TERMICO,CONFORME ABNT NBR 16401,ATE 10TR,INCLUSIVE PROJETO | TR | 10782.74
18.030.0510-0 | SISTEMA DE AR CONDICIONADO CENTRAL,TIPO "SELF CONTAINED",CONDENSACAO A AR,PARA AREAS DE CONFORTO TERMICO,CONFORME ABNT NBR 16401,DE 10,1 ATE 15TR,INCLUSIVE PROJETO | TR | 9554.56
18.030.0510-A | SISTEMA DE AR CONDICIONADO CENTRAL,TIPO "SELF CONTAINED",CONDENSACAO A AR,PARA AREAS DE CONFORTO TERMICO,CONFORME ABNT NBR 16401,DE 10,1 ATE 15TR,INCLUSIVE PROJETO | TR | 9554.56
18.030.0520-0 | SISTEMA DE AR CONDICIONADO CENTRAL,TIPO "SELF CONTAINED",CONDENSACAO A AR,PARA AREAS DE CONFORTO TERMICO,CONFORME ABNT NBR 16401,DE 15,1 ATE 20TR,INCLUSIVE PROJETO | TR | 8790.2
18.030.0520-A | SISTEMA DE AR CONDICIONADO CENTRAL,TIPO "SELF CONTAINED",CONDENSACAO A AR,PARA AREAS DE CONFORTO TERMICO,CONFORME ABNT NBR 16401,DE 15,1 ATE 20TR,INCLUSIVE PROJETO | TR | 8790.2
18.030.0530-0 | SISTEMA DE AR CONDICIONADO CENTRAL,TIPO "SELF CONTAINED",CONDENSACAO A AR,PARA AREAS DE CONFORTO TERMICO,CONFORME ABNT NBR 16401,DE 20,1 ATE 25TR,INCLUSIVE PROJETO | TR | 9253.31
18.030.0530-A | SISTEMA DE AR CONDICIONADO CENTRAL,TIPO "SELF CONTAINED",CONDENSACAO A AR,PARA AREAS DE CONFORTO TERMICO,CONFORME ABNT NBR 16401,DE 20,1 ATE 25TR,INCLUSIVE PROJETO | TR | 9253.31
18.030.0540-0 | SISTEMA DE AR CONDICIONADO CENTRAL,TIPO "SELF CONTAINED",CONDENSACAO A AR,PARA AREAS DE CONFORTO TERMICO,CONFORME ABNT NBR 16401,DE 25,1 ATE 30TR,INCLUSIVE PROJETO | TR | 7830.11
18.030.0540-A | SISTEMA DE AR CONDICIONADO CENTRAL,TIPO "SELF CONTAINED",CONDENSACAO A AR,PARA AREAS DE CONFORTO TERMICO,CONFORME ABNT NBR 16401,DE 25,1 ATE 30TR,INCLUSIVE PROJETO | TR | 7830.11
18.030.0550-0 | SISTEMA DE AR CONDICIONADO CENTRAL,TIPO "SELF CONTAINED",CONDENSACAO A AR,PARA AREAS DE CONFORTO TERMICO,CONFORME ABNT NBR 16401,DE 30,1 ATE 40TR,INCLUSIVE PROJETO | TR | 9450.26
18.030.0550-A | SISTEMA DE AR CONDICIONADO CENTRAL,TIPO "SELF CONTAINED",CONDENSACAO A AR,PARA AREAS DE CONFORTO TERMICO,CONFORME ABNT NBR 16401,DE 30,1 ATE 40TR,INCLUSIVE PROJETO | TR | 9450.26
18.030.0660-0 | SISTEMA DE AR CONDICIONADO CENTRAL,TIPO SPLIT "BUILT IN",COMREDE DE DUTOS DE INSUFLAMENTO E DE AR EXTERIOR PARA RENOVACAO,PARA AREAS DE CONFORTO TERMICO,CONFORME ABNT NBR 16401,ATE 10TR,INCLUSIVE PROJETO | TR | 8626.19
18.030.0660-A | SISTEMA DE AR CONDICIONADO CENTRAL,TIPO SPLIT "BUILT IN",COMREDE DE DUTOS DE INSUFLAMENTO E DE AR EXTERIOR PARA RENOVACAO,PARA AREAS DE CONFORTO TERMICO,CONFORME ABNT NBR 16401,ATE 10TR,INCLUSIVE PROJETO | TR | 8626.19
18.030.0663-0 | SISTEMA DE AR CONDICIONADO CENTRAL,TIPO SPLIT "BUILT IN",COMREDE DE DUTOS DE INSUFLAMENTO E DE AR EXTERIOR PARA RENOVACAO,PARA AREAS DE CONFORTO TERMICO,CONFORME ABNT NBR 16401,DE10,1 ATE 15TR,INCLUSIVE PROJETO | TR | 7643.65
18.030.0663-A | SISTEMA DE AR CONDICIONADO CENTRAL,TIPO SPLIT "BUILT IN",COMREDE DE DUTOS DE INSUFLAMENTO E DE AR EXTERIOR PARA RENOVACAO,PARA AREAS DE CONFORTO TERMICO,CONFORME ABNT NBR 16401,DE10,1 ATE 15TR,INCLUSIVE PROJETO | TR | 7643.65
18.030.0665-0 | SISTEMA DE AR CONDICIONADO CENTRAL,TIPO SPLIT "BUILT IN",COMREDE DE DUTOS DE INSUFLAMENTO E DE AR EXTERIOR PARA RENOVACAO,PARA AREAS DE CONFORTO TERMICO,CONFORME ABNT NBR 16401,DE15,1 ATE 20TR,INCLUSIVE PROJETO | TR | 7029.48
18.030.0665-A | SISTEMA DE AR CONDICIONADO CENTRAL,TIPO SPLIT "BUILT IN",COMREDE DE DUTOS DE INSUFLAMENTO E DE AR EXTERIOR PARA RENOVACAO,PARA AREAS DE CONFORTO TERMICO,CONFORME ABNT NBR 16401,DE15,1 ATE 20TR,INCLUSIVE PROJETO | TR | 7029.48
18.030.0667-0 | SISTEMA DE AR CONDICIONADO CENTRAL,TIPO SPLIT "BUILT IN",COMREDE DE DUTOS DE INSUFLAMENTO E DE AR EXTERIOR PARA RENOVACAO,PARA AREAS DE CONFORTO TERMICO,CONFORME ABNT NBR 16401,DE20,1 ATE 25TR,INCLUSIVE PROJETO | TR | 7402.65
18.030.0667-A | SISTEMA DE AR CONDICIONADO CENTRAL,TIPO SPLIT "BUILT IN",COMREDE DE DUTOS DE INSUFLAMENTO E DE AR EXTERIOR PARA RENOVACAO,PARA AREAS DE CONFORTO TERMICO,CONFORME ABNT NBR 16401,DE20,1 ATE 25TR,INCLUSIVE PROJETO | TR | 7402.65
18.030.0669-0 | SISTEMA DE AR CONDICIONADO CENTRAL,TIPO SPLIT "BUILT IN",COMREDE DE DUTOS DE INSUFLAMENTO E DE AR EXTERIOR PARA RENOVACAO,PARA AREAS DE CONFORTO TERMICO,CONFORME ABNT NBR 16401,DE25,1 ATE 30TR,INCLUSIVE PROJETO | TR | 6264.09
18.030.0669-A | SISTEMA DE AR CONDICIONADO CENTRAL,TIPO SPLIT "BUILT IN",COMREDE DE DUTOS DE INSUFLAMENTO E DE AR EXTERIOR PARA RENOVACAO,PARA AREAS DE CONFORTO TERMICO,CONFORME ABNT NBR 16401,DE25,1 ATE 30TR,INCLUSIVE PROJETO | TR | 6264.09
18.030.0673-0 | SISTEMA DE AR CONDICIONADO CENTRAL,TIPO SPLIT "BUILT IN",COMREDE DE DUTOS DE INSUFLAMENTO E DE AR EXTERIOR PARA RENOVACAO,PARA AREAS DE CONFORTO TERMICO,CONFORME ABNT NBR 16401,DE30,1 ATE 40TR,INCLUSIVE PROJETO | TR | 7560.21
18.030.0673-A | SISTEMA DE AR CONDICIONADO CENTRAL,TIPO SPLIT "BUILT IN",COMREDE DE DUTOS DE INSUFLAMENTO E DE AR EXTERIOR PARA RENOVACAO,PARA AREAS DE CONFORTO TERMICO,CONFORME ABNT NBR 16401,DE30,1 ATE 40TR,INCLUSIVE PROJETO | TR | 7560.21
18.030.0700-0 | SISTEMA DE AR CONDICIONADO CENTRAL,TIPO "CHILLER",CONDENSACAO A AR,PARA AREAS DE CONFORTO TERMICO,CONFORME ABNT NBR 16401,ATE 50TR,INCLUSIVE PROJETO | TR | 24491.63
18.030.0700-A | SISTEMA DE AR CONDICIONADO CENTRAL,TIPO "CHILLER",CONDENSACAO A AR,PARA AREAS DE CONFORTO TERMICO,CONFORME ABNT NBR 16401,ATE 50TR,INCLUSIVE PROJETO | TR | 24491.63
18.030.0710-0 | SISTEMA DE AR CONDICIONADO CENTRAL,TIPO "CHILLER",CONDENSACAO A AR,PARA AREAS DE CONFORTO TERMICO,CONFORME ABNT NBR 16401,DE 50,1 ATE 100TR,INCLUSIVE PROJETO | TR | 24694.95
18.030.0710-A | SISTEMA DE AR CONDICIONADO CENTRAL,TIPO "CHILLER",CONDENSACAO A AR,PARA AREAS DE CONFORTO TERMICO,CONFORME ABNT NBR 16401,DE 50,1 ATE 100TR,INCLUSIVE PROJETO | TR | 24694.95
18.030.0720-0 | SISTEMA DE AR CONDICIONADO CENTRAL,TIPO "CHILLER",CONDENSACAO A AR,PARA AREAS DE CONFORTO TERMICO,CONFORME ABNT NBR 16401,DE 100,1 ATE 150TR,INCLUSIVE PROJETO | TR | 26866.44
18.030.0720-A | SISTEMA DE AR CONDICIONADO CENTRAL,TIPO "CHILLER",CONDENSACAO A AR,PARA AREAS DE CONFORTO TERMICO,CONFORME ABNT NBR 16401,DE 100,1 ATE 150TR,INCLUSIVE PROJETO | TR | 26866.44
18.030.0730-0 | SISTEMA DE AR CONDICIONADO CENTRAL,TIPO "CHILLER",CONDENSACAO A AR,PARA AREAS DE CONFORTO TERMICO,CONFORME ABNT NBR 16401,DE 150,1 ATE 200TR,INCLUSIVE PROJETO | TR | 24733.6
18.030.0730-A | SISTEMA DE AR CONDICIONADO CENTRAL,TIPO "CHILLER",CONDENSACAO A AR,PARA AREAS DE CONFORTO TERMICO,CONFORME ABNT NBR 16401,DE 150,1 ATE 200TR,INCLUSIVE PROJETO | TR | 24733.6
18.030.0740-0 | SISTEMA DE AR CONDICIONADO CENTRAL,TIPO "CHILLER",CONDENSACAO A AR,PARA AREAS DE CONFORTO TERMICO,CONFORME ABNT NBR 16401,DE 200,1 ATE 250TR,INCLUSIVE PROJETO | TR | 25858.81
18.030.0740-A | SISTEMA DE AR CONDICIONADO CENTRAL,TIPO "CHILLER",CONDENSACAO A AR,PARA AREAS DE CONFORTO TERMICO,CONFORME ABNT NBR 16401,DE 200,1 ATE 250TR,INCLUSIVE PROJETO | TR | 25858.81
18.030.0742-0 | SISTEMA DE AR CONDICIONADO CENTRAL,TIPO "CHILLER",CONDENSACAO A AR,PARA AREAS DE CONFORTO TERMICO,CONFORME ABNT NBR 16401,DE 250,1 ATE 300TR,INCLUSIVE PROJETO | TR | 22030.72
18.030.0742-A | SISTEMA DE AR CONDICIONADO CENTRAL,TIPO "CHILLER",CONDENSACAO A AR,PARA AREAS DE CONFORTO TERMICO,CONFORME ABNT NBR 16401,DE 250,1 ATE 300TR,INCLUSIVE PROJETO | TR | 22030.72
18.030.0744-0 | SISTEMA DE AR CONDICIONADO CENTRAL,TIPO "CHILLER",CONDENSACAO A AR,PARA AREAS DE CONFORTO TERMICO,CONFORME ABNT NBR 16401,DE 300,1 ATE 350TR,INCLUSIVE PROJETO | TR | 21216.79
18.030.0744-A | SISTEMA DE AR CONDICIONADO CENTRAL,TIPO "CHILLER",CONDENSACAO A AR,PARA AREAS DE CONFORTO TERMICO,CONFORME ABNT NBR 16401,DE 300,1 ATE 350TR,INCLUSIVE PROJETO | TR | 21216.79
18.030.0746-0 | SISTEMA DE AR CONDICIONADO CENTRAL,TIPO "CHILLER",CONDENSACAO A AR,PARA AREAS DE CONFORTO TERMICO,CONFORME ABNT NBR 16401,DE 350,1 ATE 400TR,INCLUSIVE PROJETO | TR | 29982.07
18.030.0746-A | SISTEMA DE AR CONDICIONADO CENTRAL,TIPO "CHILLER",CONDENSACAO A AR,PARA AREAS DE CONFORTO TERMICO,CONFORME ABNT NBR 16401,DE 350,1 ATE 400TR,INCLUSIVE PROJETO | TR | 29982.07
18.030.0900-0 | SISTEMA DE AR CONDICIONADO CENTRAL,TIPO "CHILLER",CONDENSACAO A AR,PARA UNIDADES MEDICAS ASSISTENCIAIS,CONFORME ABNT NBR7256,ATE 50TR,INCLUSIVE PROJETO | TR | 35223.49
18.030.0900-A | SISTEMA DE AR CONDICIONADO CENTRAL,TIPO "CHILLER",CONDENSACAO A AR,PARA UNIDADES MEDICAS ASSISTENCIAIS,CONFORME ABNT NBR7256,ATE 50TR,INCLUSIVE PROJETO | TR | 35223.49
18.030.0905-0 | SISTEMA DE AR CONDICIONADO CENTRAL,TIPO "CHILLER",CONDENSACAO A AR,PARA UNIDADES MEDICAS ASSISTENCIAIS,CONFORME ABNT NBR7256,DE 50,1 ATE 100TR,INCLUSIVE PROJETO | TR | 35515.9
18.030.0905-A | SISTEMA DE AR CONDICIONADO CENTRAL,TIPO "CHILLER",CONDENSACAO A AR,PARA UNIDADES MEDICAS ASSISTENCIAIS,CONFORME ABNT NBR7256,DE 50,1 ATE 100TR,INCLUSIVE PROJETO | TR | 35515.9
18.030.0910-0 | SISTEMA DE AR CONDICIONADO CENTRAL,TIPO "CHILLER",CONDENSACAO A AR,PARA UNIDADES MEDICAS ASSISTENCIAIS,CONFORME ABNT NBR7256,DE 100,1 ATE 150TR,INCLUSIVE PROJETO | TR | 38659.92
18.030.0910-A | SISTEMA DE AR CONDICIONADO CENTRAL,TIPO "CHILLER",CONDENSACAO A AR,PARA UNIDADES MEDICAS ASSISTENCIAIS,CONFORME ABNT NBR7256,DE 100,1 ATE 150TR,INCLUSIVE PROJETO | TR | 38659.92
18.030.0915-0 | SISTEMA DE AR CONDICIONADO CENTRAL,TIPO "CHILLER",CONDENSACAO A AR,PARA UNIDADES MEDICAS ASSISTENCIAIS,CONFORME ABNT NBR7256,DE 150,1 ATE 200TR,INCLUSIVE PROJETO | TR | 35477.26
18.030.0915-A | SISTEMA DE AR CONDICIONADO CENTRAL,TIPO "CHILLER",CONDENSACAO A AR,PARA UNIDADES MEDICAS ASSISTENCIAIS,CONFORME ABNT NBR7256,DE 150,1 ATE 200TR,INCLUSIVE PROJETO | TR | 35477.26
18.030.0920-0 | SISTEMA DE AR CONDICIONADO CENTRAL,TIPO "CHILLER",CONDENSACAO A AR,PARA UNIDADES MEDICAS ASSISTENCIAIS,CONFORME ABNT NBR7256,DE 200,1 ATE 250TR,INCLUSIVE PROJETO | TR | 39650.17
18.030.0920-A | SISTEMA DE AR CONDICIONADO CENTRAL,TIPO "CHILLER",CONDENSACAO A AR,PARA UNIDADES MEDICAS ASSISTENCIAIS,CONFORME ABNT NBR7256,DE 200,1 ATE 250TR,INCLUSIVE PROJETO | TR | 39650.17
18.030.0921-0 | SISTEMA DE AR CONDICIONADO CENTRAL,TIPO "CHILLER",CONDENSACAO A AR,PARA UNIDADES MEDICAS ASSISTENCIAIS,CONFORME ABNT NBR7256,DE 250,1 ATE 300TR,INCLUSIVE PROJETO | TR | 33208.87
18.030.0921-A | SISTEMA DE AR CONDICIONADO CENTRAL,TIPO "CHILLER",CONDENSACAO A AR,PARA UNIDADES MEDICAS ASSISTENCIAIS,CONFORME ABNT NBR7256,DE 250,1 ATE 300TR,INCLUSIVE PROJETO | TR | 33208.87
18.030.0922-0 | SISTEMA DE AR CONDICIONADO CENTRAL,TIPO "CHILLER",CONDENSACAO A AR,PARA UNIDADES MEDICAS ASSISTENCIAIS,CONFORME ABNT NBR7256,DE 300,1 ATE 350TR,INCLUSIVE PROJETO | TR | 30375.95
18.030.0922-A | SISTEMA DE AR CONDICIONADO CENTRAL,TIPO "CHILLER",CONDENSACAO A AR,PARA UNIDADES MEDICAS ASSISTENCIAIS,CONFORME ABNT NBR7256,DE 300,1 ATE 350TR,INCLUSIVE PROJETO | TR | 30375.95
18.030.0923-0 | SISTEMA DE AR CONDICIONADO CENTRAL,TIPO "CHILLER",CONDENSACAO A AR,PARA UNIDADES MEDICAS ASSISTENCIAIS,CONFORME ABNT NBR7256,DE 350,1 ATE 400TR,INCLUSIVE PROJETO | TR | 44489.52
18.030.0923-A | SISTEMA DE AR CONDICIONADO CENTRAL,TIPO "CHILLER",CONDENSACAO A AR,PARA UNIDADES MEDICAS ASSISTENCIAIS,CONFORME ABNT NBR7256,DE 350,1 ATE 400TR,INCLUSIVE PROJETO | TR | 44489.52
18.031.0010-0 | GELADEIRA TIPO COMERCIAL,COM 4 PORTAS EM SERVICO E 25 PES CUBICOS UTILIZAVEIS,REVESTIDA EXTERNAMENTE EM ACO INOXIDAVEL,COM UNIDADE FRIGORIFICA ACIONADA POR MOTOR DE 0,5CV.FORNECIMENTO | UN | 24306.97
18.031.0010-A | GELADEIRA TIPO COMERCIAL,COM 4 PORTAS EM SERVICO E 25 PES CUBICOS UTILIZAVEIS,REVESTIDA EXTERNAMENTE EM ACO INOXIDAVEL,COM UNIDADE FRIGORIFICA ACIONADA POR MOTOR DE 0,5CV.FORNECIMENTO | UN | 24306.97
18.031.0015-0 | FREEZER HORIZONTAL,EM CHAPA DE ACO PINTADO,TAMPA UNICA,CAPACIDADE APROXIMADA DE 300L.FORNECIMENTO | UN | 2470.97
18.031.0015-A | FREEZER HORIZONTAL,EM CHAPA DE ACO PINTADO,TAMPA UNICA,CAPACIDADE APROXIMADA DE 300L.FORNECIMENTO | UN | 2470.97
18.031.0016-0 | FREEZER HORIZONTAL,EM CHAPA DE ACO PINTADO,COM 2 TAMPAS,CAPACIDADE APROXIMADA DE 400L.FORNECIMENTO | UN | 3088.97
18.031.0016-A | FREEZER HORIZONTAL,EM CHAPA DE ACO PINTADO,COM 2 TAMPAS,CAPACIDADE APROXIMADA DE 400L.FORNECIMENTO | UN | 3088.97
18.031.0020-0 | PORTA FRIGORIFICA GIRATORIA PARA RESFRIADOS,MEDINDO 800X1800MM,REVESTIDA INTERNA E EXTERNAMENTE EM CHAPA ACO INOX AISI430,NUCLEO ISOLANTE EM POLIURETANO COM 60MM,BATENTE EM MADEIRA DE LEI,REVESTIDA COM CHAPA DE ACABAMENTO,FERRAGENS GIRATORIA EM METAL CROMADO.FORNECIMENTO E COLOCACAO | UN | 8399.87
18.031.0020-A | PORTA FRIGORIFICA GIRATORIA PARA RESFRIADOS,MEDINDO 800X1800MM,REVESTIDA INTERNA E EXTERNAMENTE EM CHAPA ACO INOX AISI430,NUCLEO ISOLANTE EM POLIURETANO COM 60MM,BATENTE EM MADEIRA DE LEI,REVESTIDA COM CHAPA DE ACABAMENTO,FERRAGENS GIRATORIA EM METAL CROMADO.FORNECIMENTO E COLOCACAO | UN | 8374.82
18.031.0025-0 | PORTA FRIGORIFICA GIRATORIA PARA CONGELADOS,800X1800MM,REVESTIDA INTERNA E EXTERNAMENTE EM CHAPA DE ACO INOX AISI 430,NUCLEO ISOLANTE EM POLIURETANO COM 80MM,BATENTE EM MADEIRA DEDE LEI,REVESTIDA COM CHAPA DE ACABAMENTO,FERRAGENS GIRATORIAEM METAL CROMADO.FORNECIMENTO E COLOCACAO | UN | 9211.26
18.031.0025-A | PORTA FRIGORIFICA GIRATORIA PARA CONGELADOS,800X1800MM,REVESTIDA INTERNA E EXTERNAMENTE EM CHAPA DE ACO INOX AISI 430,NUCLEO ISOLANTE EM POLIURETANO COM 80MM,BATENTE EM MADEIRA DEDE LEI,REVESTIDA COM CHAPA DE ACABAMENTO,FERRAGENS GIRATORIAEM METAL CROMADO.FORNECIMENTO E COLOCACAO | UN | 9186.21
18.032.0012-0 | EXTINTOR DE INCENDIO PORTATIL,COM CARGA DE AGUA-PRESSURIZADA(AP),CLASSE A,DE 10L,INCLUSIVE SUPORTE DE PAREDE,CONFORME ABNT NBR 12693.FORNECIMENTO E COLOCACAO | UN | 180.92
18.032.0012-A | EXTINTOR DE INCENDIO PORTATIL,COM CARGA DE AGUA-PRESSURIZADA(AP),CLASSE A,DE 10L,INCLUSIVE SUPORTE DE PAREDE,CONFORME ABNT NBR 12693.FORNECIMENTO E COLOCACAO | UN | 177.92
18.032.0014-0 | EXTINTOR DE INCENDIO EQUIPADO SOBRERRODAS,COM CARGA DE DIOXIDO DE CARBONO (CO2),CLASSE BC,DE 10KG,CONFORME ABNT NBR 12693.FORNECIMENTO E COLOCACAO | UN | 1518.9
18.032.0014-A | EXTINTOR DE INCENDIO EQUIPADO SOBRERRODAS,COM CARGA DE DIOXIDO DE CARBONO (CO2),CLASSE BC,DE 10KG,CONFORME ABNT NBR 12693.FORNECIMENTO E COLOCACAO | UN | 1515.9
18.032.0015-0 | EXTINTOR DE INCENDIO PORTATIL,COM CARGA DE DIOXIDO DE CARBONO (CO2),CLASSE BC,DE 6KG,INCLUSIVE SUPORTE DE PAREDE,CONFORME ABNT NBR 12693.FORNECIMENTO E COLOCACAO | UN | 690.78
18.032.0015-A | EXTINTOR DE INCENDIO PORTATIL,COM CARGA DE DIOXIDO DE CARBONO (CO2),CLASSE BC,DE 6KG,INCLUSIVE SUPORTE DE PAREDE,CONFORME ABNT NBR 12693.FORNECIMENTO E COLOCACAO | UN | 687.78
18.032.0020-0 | EXTINTOR DE INCENDIO PORTATIL,COM CARGA DE DIOXIDO DE CARBONO (CO2),CLASSE BC,DE 4KG,INCLUSIVE SUPORTE DE PAREDE,CONFORME ABNT NBR 12693.FORNECIMENTO E COLOCACAO | UN | 649.58
18.032.0020-A | EXTINTOR DE INCENDIO PORTATIL,COM CARGA DE DIOXIDO DE CARBONO (CO2),CLASSE BC,DE 4KG,INCLUSIVE SUPORTE DE PAREDE,CONFORME ABNT NBR 12693.FORNECIMENTO E COLOCACAO | UN | 646.58
18.032.0025-0 | EXTINTOR DE INCENDIO PORTATIL,COM CARGA DE PO QUIMICO,CLASSEBC,DE 4KG,INCLUSIVE SUPORTE DE PAREDE,CONFORME ABNT NBR 12693.FORNECIMENTO E COLOCACAO | UN | 180.92
18.032.0025-A | EXTINTOR DE INCENDIO PORTATIL,COM CARGA DE PO QUIMICO,CLASSEBC,DE 4KG,INCLUSIVE SUPORTE DE PAREDE,CONFORME ABNT NBR 12693.FORNECIMENTO E COLOCACAO | UN | 177.92
18.032.0030-0 | EXTINTOR DE INCENDIO PORTATIL,COM CARGA DE PO QUIMICO,CLASSEBC,DE 6KG,INCLUSIVE SUPORTE DE PAREDE,CONFORME ABNT NBR 12693.FORNECIMENTO E COLOCACAO | UN | 201.53
18.032.0030-A | EXTINTOR DE INCENDIO PORTATIL,COM CARGA DE PO QUIMICO,CLASSEBC,DE 6KG,INCLUSIVE SUPORTE DE PAREDE,CONFORME ABNT NBR 12693.FORNECIMENTO E COLOCACAO | UN | 198.53
18.032.0040-0 | ABRIGO PARA EXTINTOR DE INCENDIO PORTATIL,MEDINDO (85X40X30)CM,DE SOBREPOR,CONFECCIONADO EM CHAPA METALICA COM PINTURA ELETROSTATICA VERMELHA,COM VISOR,CONFORME ABNT NBR 12693,INCLUSIVE FIXACAO.FORNECIMENTO E COLOCACAO | UN | 272.17
18.032.0040-A | ABRIGO PARA EXTINTOR DE INCENDIO PORTATIL,MEDINDO (85X40X30)CM,DE SOBREPOR,CONFECCIONADO EM CHAPA METALICA COM PINTURA ELETROSTATICA VERMELHA,COM VISOR,CONFORME ABNT NBR 12693,INCLUSIVE FIXACAO.FORNECIMENTO E COLOCACAO | UN | 269.18
18.032.0042-0 | ABRIGO PARA EXTINTOR DE INCENDIO PORTATIL,MEDINDO (75X30X25)CM,DE SOBREPOR,CONFECCIONADO EM CHAPA METALICA COM PINTURA ELETROSTATICA VERMELHA,COM VISOR,CONFORME ABNT NBR 12693,INCLUSIVE FIXACAO.FORNECIMENTO E COLOCACAO | UN | 219.63
18.032.0042-A | ABRIGO PARA EXTINTOR DE INCENDIO PORTATIL,MEDINDO (75X30X25)CM,DE SOBREPOR,CONFECCIONADO EM CHAPA METALICA COM PINTURA ELETROSTATICA VERMELHA,COM VISOR,CONFORME ABNT NBR 12693,INCLUSIVE FIXACAO.FORNECIMENTO E COLOCACAO | UN | 216.64
18.032.0045-0 | SUPORTE DE SOLO PARA EXTINTOR DE INCENDIO PORTATIL,TIPO TRIPE,EM ACO CARBONO,INCLUSIVE PONTEIRAS DE BORRACHA.FORNECIMENTO | UN | 22.48
18.032.0045-A | SUPORTE DE SOLO PARA EXTINTOR DE INCENDIO PORTATIL,TIPO TRIPE,EM ACO CARBONO,INCLUSIVE PONTEIRAS DE BORRACHA.FORNECIMENTO | UN | 22.48
18.033.0010-0 | BOTIJAO DE GAS ENGARRAFADO(GLP),CAPACIDADE PARA 13KG.O CUSTOINCLUI O BOTIJAO E O GAS.FORNECIMENTO | UN | 305
18.033.0010-A | BOTIJAO DE GAS ENGARRAFADO(GLP),CAPACIDADE PARA 13KG.O CUSTOINCLUI O BOTIJAO E O GAS.FORNECIMENTO | UN | 305
18.033.0015-0 | BOTIJAO DE GAS ENGARRAFADO(GLP),CAPACIDADE PARA 45KG.O CUSTOINCLUI O BOTIJAO E O GAS.FORNECIMENTO | UN | 1200
18.033.0015-A | BOTIJAO DE GAS ENGARRAFADO(GLP),CAPACIDADE PARA 45KG.O CUSTOINCLUI O BOTIJAO E O GAS.FORNECIMENTO | UN | 1200
18.033.0018-0 | SISTEMA DE PRESSURIZACAO,COM 02 BOMBAS CENTRIFUGAS DE 5CV/220V,INCLUSIVE TUBULACOES DE SUCCAO,RECALQUE E DISTRIBUICAO COM CONEXOES,PRESSOSTATO,MANOMETRO,TANQUE DE PRESSAO,QUADRO DECOMANDO,EXCLUSIVE CASA DE MAQUINAS (VIDE ITEM 18.024.0050).FORNECIMENTO E INSTALACAO | UN | 14998.55
18.033.0018-A | SISTEMA DE PRESSURIZACAO,COM 02 BOMBAS CENTRIFUGAS DE 5CV/220V,INCLUSIVE TUBULACOES DE SUCCAO,RECALQUE E DISTRIBUICAO COM CONEXOES,PRESSOSTATO,MANOMETRO,TANQUE DE PRESSAO,QUADRO DECOMANDO,EXCLUSIVE CASA DE MAQUINAS (VIDE ITEM 18.024.0050).FORNECIMENTO E INSTALACAO | UN | 14826.43
18.033.0019-0 | SISTEMA DE PRESSURIZACAO,COM 02 BOMBAS DE 7,5CV/220V,INCLUSIVE TUBULACOES DE SUCCAO,RECALQUE E DISTRIBUICAO COM CONEXOES,PRESSOSTATO,MANOMETRO,TANQUE DE PRESSAO,QUADRO DE COMANDO,EXCLUSIVE CASA DE MAQUINAS (VIDE ITEM 18.024.0050).FORNECIMENTO E INSTALACAO | UN | 19281.97
18.033.0019-A | SISTEMA DE PRESSURIZACAO,COM 02 BOMBAS DE 7,5CV/220V,INCLUSIVE TUBULACOES DE SUCCAO,RECALQUE E DISTRIBUICAO COM CONEXOES,PRESSOSTATO,MANOMETRO,TANQUE DE PRESSAO,QUADRO DE COMANDO,EXCLUSIVE CASA DE MAQUINAS (VIDE ITEM 18.024.0050).FORNECIMENTO E INSTALACAO | UN | 19109.85
18.033.0020-0 | SISTEMA DE PRESSURIZACAO,COM 02 BOMBAS DE 10CV/220V,INCLUSIVE TUBULACOES DE SUCCAO,RECALQUE E DISTRIBUICAO COM CONEXOES,PRESSOSTATO,MANOMETRO,TANQUE DE PRESSAO,QUADRO DE COMANDO,EXCLUSIVE CASA DE MAQUINAS (VIDE ITEM 18.024.0050).FORNECIMENTO E INSTALACAO | UN | 20695.73
18.033.0020-A | SISTEMA DE PRESSURIZACAO,COM 02 BOMBAS DE 10CV/220V,INCLUSIVE TUBULACOES DE SUCCAO,RECALQUE E DISTRIBUICAO COM CONEXOES,PRESSOSTATO,MANOMETRO,TANQUE DE PRESSAO,QUADRO DE COMANDO,EXCLUSIVE CASA DE MAQUINAS (VIDE ITEM 18.024.0050).FORNECIMENTO E INSTALACAO | UN | 20523.62
18.034.0010-0 | EXAUSTOR TUBO AXIAL,ACIONAMENTO DIRETO,DIAMETRO DE 300MM,HELICE DE 6 PALETAS,FABRICADA EM CHAPA DE ACO CARBONO.FORNECIMENTO E COLOCACAO | UN | 1105.85
18.034.0010-A | EXAUSTOR TUBO AXIAL,ACIONAMENTO DIRETO,DIAMETRO DE 300MM,HELICE DE 6 PALETAS,FABRICADA EM CHAPA DE ACO CARBONO.FORNECIMENTO E COLOCACAO | UN | 1099.86
18.034.0015-0 | EXAUSTOR TUBO AXIAL,ACIONAMENTO DIRETO,DIAMETRO DE 400MM,HELICE DE 6 PALETAS,FABRICADA EM CHAPA DE ACO CARBONO.FORNECIMENTO E COLOCACAO | UN | 1394.25
18.034.0015-A | EXAUSTOR TUBO AXIAL,ACIONAMENTO DIRETO,DIAMETRO DE 400MM,HELICE DE 6 PALETAS,FABRICADA EM CHAPA DE ACO CARBONO.FORNECIMENTO E COLOCACAO | UN | 1388.26
18.034.0020-0 | EXAUSTOR TUBO AXIAL,ACIONAMENTO DIRETO,DIAMETRO DE 500MM,HELICE DE 6 PALETAS,FABRICADAS EM CHAPA DE ACO CARBONO.FORNECIMENTO E COLOCACAO | UN | 1961.91
18.034.0020-A | EXAUSTOR TUBO AXIAL,ACIONAMENTO DIRETO,DIAMETRO DE 500MM,HELICE DE 6 PALETAS,FABRICADAS EM CHAPA DE ACO CARBONO.FORNECIMENTO E COLOCACAO | UN | 1955.92
18.034.0025-0 | EXAUSTOR TUBO AXIAL,ACIONAMENTO DIRETO,DIAMETRO DE 600MM,HELICE DE 6 PALETAS,FABRICADA EM CHAPA DE ACO CARBONO.FORNECIMENTO E COLOCACAO | UN | 4061.95
18.034.0025-A | EXAUSTOR TUBO AXIAL,ACIONAMENTO DIRETO,DIAMETRO DE 600MM,HELICE DE 6 PALETAS,FABRICADA EM CHAPA DE ACO CARBONO.FORNECIMENTO E COLOCACAO | UN | 4055.96
18.034.0030-0 | EXAUSTOR TUBO AXIAL,ACIONAMENTO DIRETO,DIAMETRO DE 800MM,HELICE DE 6 PALETAS,FABRICADA EM CHAPA DE ACO CARBONO.FORNECIMENTO E COLOCACAO | UN | 5340.43
18.034.0030-A | EXAUSTOR TUBO AXIAL,ACIONAMENTO DIRETO,DIAMETRO DE 800MM,HELICE DE 6 PALETAS,FABRICADA EM CHAPA DE ACO CARBONO.FORNECIMENTO E COLOCACAO | UN | 5331.44
18.034.0035-0 | EXAUSTOR TUBO AXIAL,ACIONAMENTO DIRETO,DIAMETRO DE 1000MM,HELICE DE 6 PALETAS,FABRICADA EM CHAPA DE ACO CARBONO.FORNECIMENTO E COLOCACAO | UN | 11603.43
18.034.0035-A | EXAUSTOR TUBO AXIAL,ACIONAMENTO DIRETO,DIAMETRO DE 1000MM,HELICE DE 6 PALETAS,FABRICADA EM CHAPA DE ACO CARBONO.FORNECIMENTO E COLOCACAO | UN | 11594.44
18.034.0050-0 | MICRO EXAUSTOR,INCLUSIVE VENEZIANAS,ADAPTADOR E TUBO FLEXIVEL,PARA AMBIENTES ATE 7M3.FORNECIMENTO E COLOCACAO | UN | 450.76
18.034.0050-A | MICRO EXAUSTOR,INCLUSIVE VENEZIANAS,ADAPTADOR E TUBO FLEXIVEL,PARA AMBIENTES ATE 7M3.FORNECIMENTO E COLOCACAO | UN | 444.77
18.034.0055-0 | MICRO EXAUSTOR,INCLUSIVE VENEZIANAS,ADAPTADOR E TUBO FLEXIVEL,PARA AMBIENTES ATE 10M3.FORNECIMENTO E COLOCACAO | UN | 524.92
18.034.0055-A | MICRO EXAUSTOR,INCLUSIVE VENEZIANAS,ADAPTADOR E TUBO FLEXIVEL,PARA AMBIENTES ATE 10M3.FORNECIMENTO E COLOCACAO | UN | 518.93
18.034.0060-0 | EXAUSTORES CENTRIFUGOS,TIPO LIMIT LOAD,SIMPLES ASPIRACAO E ACIONAMENTO INDIRETO,FABRICADO EM CHAPA DE ACO CARBONO,1 CV/220V.FORNECIMENTO E COLOCACAO | UN | 5097.4
18.034.0060-A | EXAUSTORES CENTRIFUGOS,TIPO LIMIT LOAD,SIMPLES ASPIRACAO E ACIONAMENTO INDIRETO,FABRICADO EM CHAPA DE ACO CARBONO,1 CV/220V.FORNECIMENTO E COLOCACAO | UN | 5091.41
18.034.0065-0 | EXAUSTORES CENTRIFUGOS,TIPO LIMIT LOAD,SIMPLES ASPIRACAO E ACIONAMENTO INDIRETO,FABRICADO EM CHAPA DE ACO CARBONO,2CV/220V.FORNECIMENTO E COLOCACAO | UN | 6224.95
18.034.0065-A | EXAUSTORES CENTRIFUGOS,TIPO LIMIT LOAD,SIMPLES ASPIRACAO E ACIONAMENTO INDIRETO,FABRICADO EM CHAPA DE ACO CARBONO,2CV/220V.FORNECIMENTO E COLOCACAO | UN | 6218.96
18.034.0070-0 | EXAUSTORES CENTRIFUGOS,TIPO LIMIT LOAD,SIMPLES ASPIRACAO E ACIONAMENTO INDIRETO,FABRICADO EM CHAPA DE ACO CARBONO,3CV/220V.FORNECIMENTO E COLOCACAO | UN | 7885.13
18.034.0070-A | EXAUSTORES CENTRIFUGOS,TIPO LIMIT LOAD,SIMPLES ASPIRACAO E ACIONAMENTO INDIRETO,FABRICADO EM CHAPA DE ACO CARBONO,3CV/220V.FORNECIMENTO E COLOCACAO | UN | 7876.14
18.034.0075-0 | EXAUSTORES CENTRIFUGOS,TIPO LIMIT LOAD,SIMPLES ASPIRACAO E ACIONAMENTO INDIRETO,FABRICADO EM CHAPA DE ACO CARBONO,5CV/220V.FORNECIMENTO E COLOCACAO | UN | 9227.18
18.034.0075-A | EXAUSTORES CENTRIFUGOS,TIPO LIMIT LOAD,SIMPLES ASPIRACAO E ACIONAMENTO INDIRETO,FABRICADO EM CHAPA DE ACO CARBONO,5CV/220V.FORNECIMENTO E COLOCACAO | UN | 9218.19
18.034.0080-0 | EXAUSTOR CENTRIFUGO DE SIMPLES ASPIRACAO,ROTOR "SIROCCO" DE3000M3/H, 1/2CV/VI POLOS/3F/220V/60HZ,PRESSAO ESTATICA DE 20MMCA,COM DIAMETRO DE 35CM.FORNECIMENTO E COLOCACAO | UN | 4657.29
18.034.0080-A | EXAUSTOR CENTRIFUGO DE SIMPLES ASPIRACAO,ROTOR "SIROCCO" DE3000M3/H, 1/2CV/VI POLOS/3F/220V/60HZ,PRESSAO ESTATICA DE 20MMCA,COM DIAMETRO DE 35CM.FORNECIMENTO E COLOCACAO | UN | 4651.3
18.034.0085-0 | EXAUSTOR CENTRIFUGO DE SIMPLES ASPIRACAO,ROTOR "SIROCCO" DE4000M3/H, 3/4CV/VI POLOS/3F/220V/60HZ,PRESSAO ESTATICA DE 20MMCA,COM DIAMETRO DE 40CM.FORNECIMENTO E COLOCACAO | UN | 5365.93
18.034.0085-A | EXAUSTOR CENTRIFUGO DE SIMPLES ASPIRACAO,ROTOR "SIROCCO" DE4000M3/H, 3/4CV/VI POLOS/3F/220V/60HZ,PRESSAO ESTATICA DE 20MMCA,COM DIAMETRO DE 40CM.FORNECIMENTO E COLOCACAO | UN | 5359.94
18.034.0090-0 | EXAUSTOR CENTRIFUGO DE SIMPLES ASPIRACAO,ROTOR "SIROCCO" DE7000M3/H, 1,0CV/VI POLOS/3F/220V/60HZ,PRESSAO ESTATICA DE 20MMCA,COM DIAMETRO DE 50CM.FORNECIMENTO E COLOCACAO | UN | 7064.29
18.034.0090-A | EXAUSTOR CENTRIFUGO DE SIMPLES ASPIRACAO,ROTOR "SIROCCO" DE7000M3/H, 1,0CV/VI POLOS/3F/220V/60HZ,PRESSAO ESTATICA DE 20MMCA,COM DIAMETRO DE 50CM.FORNECIMENTO E COLOCACAO | UN | 7055.3
18.034.0120-0 | EXAUSTOR EOLICO GIRATORIO, DIAMETRO DE 24",COM VAZAO ATE 4000M3/H,PARA FIXACAO EM TELHADOS.FORNECIMENTO E COLOCACAO | UN | 462.06
18.034.0120-A | EXAUSTOR EOLICO GIRATORIO, DIAMETRO DE 24",COM VAZAO ATE 4000M3/H,PARA FIXACAO EM TELHADOS.FORNECIMENTO E COLOCACAO | UN | 456.24
18.034.0130-0 | FILTRO ELETROSTATICO P/EXAUSTAO MECANICA,TIPO PENNEY,MODELOFET 21H3,OU SIMILAR,C/CAPACIDADE NOMINAL DE 9900M3/H,ALIMENTACAO DE 220V,MONOFASICA,PERDA DE PRESSAO DE 10MMCA(LIMPO)E 20MMCA(SUJO),TEMPERATURA TRABALHO ATE 140°F,CARCACA ACO CARBONO,PRE-FILTRO MECANICO TELAS EXECUTADO ALUMINIO E SEPARADORINERCIAL DE NEVOAS E GOTAS EM ALUMINIO.INCL.DIFUSORES.FORN. | UN | 16603.6
18.034.0130-A | FILTRO ELETROSTATICO P/EXAUSTAO MECANICA,TIPO PENNEY,MODELOFET 21H3,OU SIMILAR,C/CAPACIDADE NOMINAL DE 9900M3/H,ALIMENTACAO DE 220V,MONOFASICA,PERDA DE PRESSAO DE 10MMCA(LIMPO)E 20MMCA(SUJO),TEMPERATURA TRABALHO ATE 140°F,CARCACA ACO CARBONO,PRE-FILTRO MECANICO TELAS EXECUTADO ALUMINIO E SEPARADORINERCIAL DE NEVOAS E GOTAS EM ALUMINIO.INCL.DIFUSORES.FORN. | UN | 16603.6
18.034.0140-0 | FILTRO INERCIAL DE ACO GALVANIZADO,PARA COIFA DE COCCAO,NASDIMENSOES 40X50CM.FORNECIMENTO | UN | 370
18.034.0140-A | FILTRO INERCIAL DE ACO GALVANIZADO,PARA COIFA DE COCCAO,NASDIMENSOES 40X50CM.FORNECIMENTO | UN | 370
18.034.0150-0 | FILTRO INERCIAL DE ACO GALVANIZADO,PARA COIFA DE COCCAO,NASDIMENSOES 50X50CM.FORNECIMENTO | UN | 393.46
18.034.0150-A | FILTRO INERCIAL DE ACO GALVANIZADO,PARA COIFA DE COCCAO,NASDIMENSOES 50X50CM.FORNECIMENTO | UN | 393.46
18.034.0160-0 | FILTRO DE CARVAO ATIVADO,PARA SISTEMA DE EXAUSTAO,NAS DIMENSOES 60X60CM,ATE 2000M3/H.FORNECIMENTO | UN | 834.3
18.034.0160-A | FILTRO DE CARVAO ATIVADO,PARA SISTEMA DE EXAUSTAO,NAS DIMENSOES 60X60CM,ATE 2000M3/H.FORNECIMENTO | UN | 834.3
18.035.0005-0 | VENTILADOR DE TETO,COM 3 PAS EM ACO GALVANIZADO,INCLUSIVE INTERRUPTOR DE COMANDO.FORNECIMENTO E COLOCACAO | UN | 259.88
18.035.0005-A | VENTILADOR DE TETO,COM 3 PAS EM ACO GALVANIZADO,INCLUSIVE INTERRUPTOR DE COMANDO.FORNECIMENTO E COLOCACAO | UN | 252.91
18.035.0010-0 | VENTILADOR DE TETO COM LUMINARIA,3 PAS DE MADEIRA DE LEI,INCLUSIVE INTERRUPTOR DE COMANDO. FORNECIMENTO E COLOCACAO | UN | 338.18
18.035.0010-A | VENTILADOR DE TETO COM LUMINARIA,3 PAS DE MADEIRA DE LEI,INCLUSIVE INTERRUPTOR DE COMANDO. FORNECIMENTO E COLOCACAO | UN | 329.47
18.036.0001-0 | VENTILADOR DE PAREDE,OSCILANTE,DIAMETRO 24",MOTOR DE 1 A 6HP,ROTACAO 1150RPM,VAZAO 300M3/MINUTO,110/220V.FORNECIMENTO ECOLOCACAO | UN | 265.27
18.036.0001-A | VENTILADOR DE PAREDE,OSCILANTE,DIAMETRO 24",MOTOR DE 1 A 6HP,ROTACAO 1150RPM,VAZAO 300M3/MINUTO,110/220V.FORNECIMENTO ECOLOCACAO | UN | 262.48
18.037.0100-0 | CENTRAL DE GRAVACAO DIGITAL DE CFTV PARA 16 CANAIS.FORNECIMENTO | UN | 795.1
18.037.0100-A | CENTRAL DE GRAVACAO DIGITAL DE CFTV PARA 16 CANAIS.FORNECIMENTO | UN | 795.1
18.037.0110-0 | MESA CONTROLADORA PARA CAMERAS PTZ(CONTROL KEYBOARD).FORNECIMENTO | UN | 1854
18.037.0110-A | MESA CONTROLADORA PARA CAMERAS PTZ(CONTROL KEYBOARD).FORNECIMENTO | UN | 1854
18.037.0130-0 | MONITOR LCD 19",WIDESCREEN.FORNECIMENTO | UN | 473.29
18.037.0130-A | MONITOR LCD 19",WIDESCREEN.FORNECIMENTO | UN | 473.29
18.037.0140-0 | MONITOR LCD 22",WIDESCREEN.FORNECIMENTO | UN | 590.53
18.037.0140-A | MONITOR LCD 22",WIDESCREEN.FORNECIMENTO | UN | 590.53
18.037.0150-0 | MINI CAMERA,COM DOME,LENTE PADRAO 3,6MM.FORNECIMENTO | UN | 120.42
18.037.0150-A | MINI CAMERA,COM DOME,LENTE PADRAO 3,6MM.FORNECIMENTO | UN | 120.42
18.037.0160-0 | MINI CAMERA COM DOME E INFRAVERMELHO.FORNECIMENTO | UN | 81.11
18.037.0160-A | MINI CAMERA COM DOME E INFRAVERMELHO.FORNECIMENTO | UN | 81.11
18.037.0170-0 | CAMERA PTZ(MOVIMENTO HORIZONTAL,VERTICAL E ZOOM).FORNECIMENTO | UN | 2240.67
18.037.0170-A | CAMERA PTZ(MOVIMENTO HORIZONTAL,VERTICAL E ZOOM).FORNECIMENTO | UN | 2240.67
18.037.0180-0 | CAMERA PROFISSIONAL("DAY-NIGHT"),EQUIPADA COM LENTE VARIFOCAL.FORNECIMENTO | UN | 393.65
18.037.0180-A | CAMERA PROFISSIONAL("DAY-NIGHT"),EQUIPADA COM LENTE VARIFOCAL.FORNECIMENTO | UN | 393.65
18.037.0200-0 | SONOFLETOR ACUSTICO DE EMBUTIR COMPLETO,CASADOR DE IMPEDANCIA,POTENCIOMETRO DE VOLUME E ALTO FALANTE DE 6" DE 25W RMS,INCLUSIVE PLUGS,TERMINAIS E CONECTORES,EXCLUSIVE FIOS E INSTALACAO DO PONTO (VIDE ITEM 15.015.0400).FORNECIMENTO E COLOCACAO. | UN | 123.27
18.037.0200-A | SONOFLETOR ACUSTICO DE EMBUTIR COMPLETO,CASADOR DE IMPEDANCIA,POTENCIOMETRO DE VOLUME E ALTO FALANTE DE 6" DE 25W RMS,INCLUSIVE PLUGS,TERMINAIS E CONECTORES,EXCLUSIVE FIOS E INSTALACAO DO PONTO (VIDE ITEM 15.015.0400).FORNECIMENTO E COLOCACAO. | UN | 123.27
18.038.0010-0 | DETECTOR TERMICO ANALOGICO COM BASE,PARA SISTEMA DE ALARME CONTRA INCENDIO.FORNECIMENTO E COLOCACAO | UN | 83.06
18.038.0010-A | DETECTOR TERMICO ANALOGICO COM BASE,PARA SISTEMA DE ALARME CONTRA INCENDIO.FORNECIMENTO E COLOCACAO | UN | 80.07
18.038.0020-0 | DETECTOR OTICO DE FUMACA ANALOGICO COM BASE,PARA SISTEMA DEALARME CONTRA INCENDIO.FORNECIMENTO E COLOCACAO | UN | 78.65
18.038.0020-A | DETECTOR OTICO DE FUMACA ANALOGICO COM BASE,PARA SISTEMA DEALARME CONTRA INCENDIO.FORNECIMENTO E COLOCACAO | UN | 75.66
18.038.0030-0 | SIRENE AUDIO VISUAL,PARA SISTEMA DE ALARME CONTRA INCENDIO.FORNECIMENTO E COLOCACAO | UN | 66.7
18.038.0030-A | SIRENE AUDIO VISUAL,PARA SISTEMA DE ALARME CONTRA INCENDIO.FORNECIMENTO E COLOCACAO | UN | 63.71
18.038.0035-0 | DETECTOR DE GAS COMBUSTIVEL (GLP/GN) COM ALARME A 30CM DO PISO/TETO,TENSAO DE 127V/60HZ E CONSUMO E 10W.FORNECIMENTO E COLOCACAO | UN | 269.66
18.038.0035-A | DETECTOR DE GAS COMBUSTIVEL (GLP/GN) COM ALARME A 30CM DO PISO/TETO,TENSAO DE 127V/60HZ E CONSUMO E 10W.FORNECIMENTO E COLOCACAO | UN | 266.67
18.038.0038-0 | DETECTOR DE INCENDIO,COMPOSTO DE CENTRAL DE ALARME ENDERECAVEL,PARA ATE 500 DISPOSITIVOS DIVIDIDOS EM 2 LACOS | UN | 5061.65
18.038.0038-A | DETECTOR DE INCENDIO,COMPOSTO DE CENTRAL DE ALARME ENDERECAVEL,PARA ATE 500 DISPOSITIVOS DIVIDIDOS EM 2 LACOS | UN | 5058.66
18.038.0045-0 | ACIONADOR TIPO "QUEBRE VIDRO",INCLUSIVE SENSOR DE ALARME E CHAVE EXTERNA PARA TESTE.FORNECIMENTO E COLOCACAO | UN | 88.39
18.038.0045-A | ACIONADOR TIPO "QUEBRE VIDRO",INCLUSIVE SENSOR DE ALARME E CHAVE EXTERNA PARA TESTE.FORNECIMENTO E COLOCACAO | UN | 85.4
18.040.0010-0 | ELEVADOR ESP.P/CADEIRA RODAS,CAPAC.3 PASSAG.(225KG),VELOC.15M/MIN,ATE 3 PARADAS,PERCURSO APROX.DE ATE 9,0M,ULTIMA ALT.APROX.3,50M,2 PORTAS ABERTURA CENTRAL POR ANDAR,ACAB.PRIMER OUACO ESCOV.,CX.DIM.(1,5X1,5)M,ALT.POCO 1,35M,PISO REVEST.ACAB.ANTIDERRAP.,CORRIMAO FUNDO E LATERAIS DE ACORDO C/NORMAS ABNBR 12892,NBR 9050 E NM313:07.FORN.,MONTAGEM E INSTAL. | UN | 110683
18.040.0010-A | ELEVADOR ESP.P/CADEIRA RODAS,CAPAC.3 PASSAG.(225KG),VELOC.15M/MIN,ATE 3 PARADAS,PERCURSO APROX.DE ATE 9,0M,ULTIMA ALT.APROX.3,50M,2 PORTAS ABERTURA CENTRAL POR ANDAR,ACAB.PRIMER OUACO ESCOV.,CX.DIM.(1,5X1,5)M,ALT.POCO 1,35M,PISO REVEST.ACAB.ANTIDERRAP.,CORRIMAO FUNDO E LATERAIS DE ACORDO C/NORMAS ABNBR 12892,NBR 9050 E NM313:07.FORN.,MONTAGEM E INSTAL. | UN | 110683
18.040.0015-0 | ELEVADOR HIDRAULICO,CAPAC.6 PASSAG.(450KG),VELOC.APROX.36M/MIN,2 PARADAS,PERCURSO TOT.APROX.6,0M,ULTIMA ALT.APROX.3.5M,PORTAS C/ABERTURA CENTRAL E ACAB.ACO ESCOV.,CAIXA DIM.APROX.(1,6X1,6)M,ALT.MEDIA POCO 1,35M.CABINA REVEST.ACO ESCOV.,PISOREBAIX.E CORRIMAO FUNDO E LATERAIS.DE ACORDO COM NORMAS NBR9050:15,NM313:2007 E NM267:2001.FORN.MONT.E INSTALACAO | UN | 116504
18.040.0015-A | ELEVADOR HIDRAULICO,CAPAC.6 PASSAG.(450KG),VELOC.APROX.36M/MIN,2 PARADAS,PERCURSO TOT.APROX.6,0M,ULTIMA ALT.APROX.3.5M,PORTAS C/ABERTURA CENTRAL E ACAB.ACO ESCOV.,CAIXA DIM.APROX.(1,6X1,6)M,ALT.MEDIA POCO 1,35M.CABINA REVEST.ACO ESCOV.,PISOREBAIX.E CORRIMAO FUNDO E LATERAIS.DE ACORDO COM NORMAS NBR9050:15,NM313:2007 E NM267:2001.FORN.MONT.E INSTALACAO | UN | 116504
18.040.0020-0 | ELEVADOR HIDRAULICO,CAPAC.8 PASSAG.(600KG),VELOC.APROX.36M/MIN,4 PARADAS,PERCURSO TOT.APROX.12,0M,ULTIMA ALT.APROX.3,5M,PORTAS C/ABERTURA CENTRAL E ACAB.ACO ESCOV.,CAIXA DIM.APROX.(1,8X1,8)M,ALT.MEDIA POCO 1,35M,CABINA REVEST.ACO ESCOV.,PISO REBAIX.E CORRIMAO FUNDO E LATERAIS.DE ACORDO COM NORMAS NBR9050:15,NM313:2007 E NM267:2001.FORN.,MONT.E INSTAL. | UN | 134153
18.040.0020-A | ELEVADOR HIDRAULICO,CAPAC.8 PASSAG.(600KG),VELOC.APROX.36M/MIN,4 PARADAS,PERCURSO TOT.APROX.12,0M,ULTIMA ALT.APROX.3,5M,PORTAS C/ABERTURA CENTRAL E ACAB.ACO ESCOV.,CAIXA DIM.APROX.(1,8X1,8)M,ALT.MEDIA POCO 1,35M,CABINA REVEST.ACO ESCOV.,PISO REBAIX.E CORRIMAO FUNDO E LATERAIS.DE ACORDO COM NORMAS NBR9050:15,NM313:2007 E NM267:2001.FORN.,MONT.E INSTAL. | UN | 134153
18.040.0025-0 | PLATAFORMA PARA TRANSPORTE VERTICAL,PERCURSO DE 4,00M,CAPACIDADE PARA 230KG,VELOCIDADE DE 6M/MINUTO,COM DUAS PARADAS,GUARDA CORPO LATERAL COM BRACO TIPO BASCULANTE E ACESSO PELO MESMO LADO,COMANDO AUTOMATICO SIMPLES NAS DUAS PARADAS FRANQUEADO,CHAVE NA CABINE,MOTOR ELETRICO DE 2CV A 1720RPM,60HZ,TRIFASICO (220/380V).FORNECIMENTO,MONTAGEM E INSTALACAO | UN | 37000
18.040.0025-A | PLATAFORMA PARA TRANSPORTE VERTICAL,PERCURSO DE 4,00M,CAPACIDADE PARA 230KG,VELOCIDADE DE 6M/MINUTO,COM DUAS PARADAS,GUARDA CORPO LATERAL COM BRACO TIPO BASCULANTE E ACESSO PELO MESMO LADO,COMANDO AUTOMATICO SIMPLES NAS DUAS PARADAS FRANQUEADO,CHAVE NA CABINE,MOTOR ELETRICO DE 2CV A 1720RPM,60HZ,TRIFASICO (220/380V).FORNECIMENTO,MONTAGEM E INSTALACAO | UN | 37000
18.040.0030-0 | ELEVADOR ELETRICO S/CASA MAQUINAS,VELOC.APROX.90M/MIN,CAPAC.12 PASSAG.(900KG),10 PARADAS,PERCURSO TOT.APROX.27,0M,ULTIMAALT.APROX.4,2M,PORTAS C/1 ENTRADA ABERT.CENTRAL,ACAB.ACO ESCOVADO,CAIXA DIM.APROX.(2,13X2X0)M,ALT.APROX.POCO 1,5M,CABINA REV.ACO INOX,PISO REBAIX.E CORRIMAO FUNDO E LATERAIS.DE ACORDO C/NORMAS NBR16042:12,NM313:07,NM207:05.FORN.,MONT.INST. | UN | 228000
18.040.0030-A | ELEVADOR ELETRICO S/CASA MAQUINAS,VELOC.APROX.90M/MIN,CAPAC.12 PASSAG.(900KG),10 PARADAS,PERCURSO TOT.APROX.27,0M,ULTIMAALT.APROX.4,2M,PORTAS C/1 ENTRADA ABERT.CENTRAL,ACAB.ACO ESCOVADO,CAIXA DIM.APROX.(2,13X2X0)M,ALT.APROX.POCO 1,5M,CABINA REV.ACO INOX,PISO REBAIX.E CORRIMAO FUNDO E LATERAIS.DE ACORDO C/NORMAS NBR16042:12,NM313:07,NM207:05.FORN.,MONT.INST. | UN | 228000
18.045.0010-0 | POSTE DE CONCRETO,COM SECAO CIRCULAR,COM 5,00M DE COMPRIMENTO E CARGA NOMINAL NO TOPO DE 100KG,INCLUSIVE ESCAVACAO,EXCLUSIVE TRANSPORTE.FORNECIMENTO E COLOCACAO | UN | 748.53
18.045.0010-A | POSTE DE CONCRETO,COM SECAO CIRCULAR,COM 5,00M DE COMPRIMENTO E CARGA NOMINAL NO TOPO DE 100KG,INCLUSIVE ESCAVACAO,EXCLUSIVE TRANSPORTE.FORNECIMENTO E COLOCACAO | UN | 729.67
18.045.0011-0 | POSTE DE CONCRETO,COM SECAO CIRCULAR,COM 5,00M DE COMPRIMENTO E CARGA NOMINAL NO TOPO DE 200KG,INCLUSIVE ESCAVACAO,EXCLUSIVE TRANSPORTE.FORNECIMENTO E COLOCACAO | UN | 898.96
18.045.0011-A | POSTE DE CONCRETO,COM SECAO CIRCULAR,COM 5,00M DE COMPRIMENTO E CARGA NOMINAL NO TOPO DE 200KG,INCLUSIVE ESCAVACAO,EXCLUSIVE TRANSPORTE.FORNECIMENTO E COLOCACAO | UN | 880.1
18.045.0012-0 | POSTE DE CONCRETO,COM SECAO CIRCULAR,COM 5,00M DE COMPRIMENTO E CARGA NOMINAL NO TOPO DE 300KG,INCLUSIVE ESCAVACAO,EXCLUSIVE TRANSPORTE.FORNECIMENTO E COLOCACAO | UN | 1123.93
18.045.0012-A | POSTE DE CONCRETO,COM SECAO CIRCULAR,COM 5,00M DE COMPRIMENTO E CARGA NOMINAL NO TOPO DE 300KG,INCLUSIVE ESCAVACAO,EXCLUSIVE TRANSPORTE.FORNECIMENTO E COLOCACAO | UN | 1102.56
18.045.0013-0 | POSTE DE CONCRETO,COM SECAO CIRCULAR,COM 5,00M DE COMPRIMENTO E CARGA NOMINAL NO TOPO DE 400KG,INCLUSIVE ESCAVACAO,EXCLUSIVE TRANSPORTE.FORNECIMENTO E COLOCACAO | UN | 1226.98
18.045.0013-A | POSTE DE CONCRETO,COM SECAO CIRCULAR,COM 5,00M DE COMPRIMENTO E CARGA NOMINAL NO TOPO DE 400KG,INCLUSIVE ESCAVACAO,EXCLUSIVE TRANSPORTE.FORNECIMENTO E COLOCACAO | UN | 1205.61
18.045.0015-0 | POSTE DE CONCRETO,COM SECAO CIRCULAR,COM 7,00M DE COMPRIMENTO E CARGA NOMINAL HORIZONTAL NO TOPO DE 100KG,INCLUSIVE ESCAVACAO,EXCLUSIVE TRANSPORTE.FORNECIMENTO E COLOCACAO | UN | 984.47
18.045.0015-A | POSTE DE CONCRETO,COM SECAO CIRCULAR,COM 7,00M DE COMPRIMENTO E CARGA NOMINAL HORIZONTAL NO TOPO DE 100KG,INCLUSIVE ESCAVACAO,EXCLUSIVE TRANSPORTE.FORNECIMENTO E COLOCACAO | UN | 961.29
18.045.0016-0 | POSTE DE CONCRETO,COM SECAO CIRCULAR,COM 7,00M DE COMPRIMENTO E CARGA NOMINAL HORIZONTAL NO TOPO DE 200KG,INCLUSIVE ESCAVACAO,EXCLUSIVE TRANSPORTE.FORNECIMENTO E COLOCACAO | UN | 1293.03
18.045.0016-A | POSTE DE CONCRETO,COM SECAO CIRCULAR,COM 7,00M DE COMPRIMENTO E CARGA NOMINAL HORIZONTAL NO TOPO DE 200KG,INCLUSIVE ESCAVACAO,EXCLUSIVE TRANSPORTE.FORNECIMENTO E COLOCACAO | UN | 1269.85
18.045.0017-1 | POSTE DE CONCRETO,COM SECAO CIRCULAR,COM 7,00M DE COMPRIMENTO E CARGA NOMINAL HORIZONTAL NO TOPO DE 300KG,INCLUSIVE ESCAVACAO,EXCLUSIVE TRANSPORTE.FORNECIMENTO E COLOCACAO. | UN | 1442.46
18.045.0017-B | POSTE DE CONCRETO,COM SECAO CIRCULAR,COM 7,00M DE COMPRIMENTO E CARGA NOMINAL HORIZONTAL NO TOPO DE 300KG,INCLUSIVE ESCAVACAO,EXCLUSIVE TRANSPORTE.FORNECIMENTO E COLOCACAO. | UN | 1418.03
18.045.0018-0 | POSTE DE CONCRETO,COM SECAO CIRCULAR,COM 7,00M DE COMPRIMENTO E CARGA NOMINAL HORIZONTAL NO TOPO DE 400KG,INCLUSIVE ESCAVACAO,EXCLUSIVE TRANSPORTE.FORNECIMENTO E COLOCACAO | UN | 1582.46
18.045.0018-A | POSTE DE CONCRETO,COM SECAO CIRCULAR,COM 7,00M DE COMPRIMENTO E CARGA NOMINAL HORIZONTAL NO TOPO DE 400KG,INCLUSIVE ESCAVACAO,EXCLUSIVE TRANSPORTE.FORNECIMENTO E COLOCACAO | UN | 1558.03
18.045.0025-0 | POSTE DE CONCRETO,COM SECAO CIRCULAR,COM 9,00M DE COMPRIMENTO E CARGA NOMINAL NO TOPO DE 150KG,INCLUSIVE ESCAVACAO,EXCLUSIVE TRANSPORTE.FORNECIMENTO E COLOCACAO | UN | 1644.47
18.045.0025-A | POSTE DE CONCRETO,COM SECAO CIRCULAR,COM 9,00M DE COMPRIMENTO E CARGA NOMINAL NO TOPO DE 150KG,INCLUSIVE ESCAVACAO,EXCLUSIVE TRANSPORTE.FORNECIMENTO E COLOCACAO | UN | 1618.06
18.045.0026-0 | POSTE DE CONCRETO,COM SECAO CIRCULAR,COM 9,00M DE COMPRIMENTO E CARGA NOMINAL NO TOPO DE 200KG,INCLUSIVE ESCAVACAO,EXCLUSIVE TRANSPORTE.FORNECIMENTO E COLOCACAO | UN | 1788.98
18.045.0026-A | POSTE DE CONCRETO,COM SECAO CIRCULAR,COM 9,00M DE COMPRIMENTO E CARGA NOMINAL NO TOPO DE 200KG,INCLUSIVE ESCAVACAO,EXCLUSIVE TRANSPORTE.FORNECIMENTO E COLOCACAO | UN | 1762.57
18.045.0027-0 | POSTE DE CONCRETO,COM SECAO CIRCULAR,COM 9,00M DE COMPRIMENTO E CARGA NOMINAL NO TOPO DE 300KG,INCLUSIVE ESCAVACAO,EXCLUSIVE TRANSPORTE.FORNECIMENTO E COLOCACAO | UN | 1789.96
18.045.0027-A | POSTE DE CONCRETO,COM SECAO CIRCULAR,COM 9,00M DE COMPRIMENTO E CARGA NOMINAL NO TOPO DE 300KG,INCLUSIVE ESCAVACAO,EXCLUSIVE TRANSPORTE.FORNECIMENTO E COLOCACAO | UN | 1762.92
18.045.0028-0 | POSTE DE CONCRETO,COM SECAO CIRCULAR,COM 9,00M DE COMPRIMENTO E CARGA NOMINAL NO TOPO DE 400KG,INCLUSIVE ESCAVACAO,EXCLUSIVE TRANSPORTE.FORNECIMENTO E COLOCACAO | UN | 2298.61
18.045.0028-A | POSTE DE CONCRETO,COM SECAO CIRCULAR,COM 9,00M DE COMPRIMENTO E CARGA NOMINAL NO TOPO DE 400KG,INCLUSIVE ESCAVACAO,EXCLUSIVE TRANSPORTE.FORNECIMENTO E COLOCACAO | UN | 2271.57
18.045.0029-0 | POSTE DE CONCRETO,COM SECAO CIRCULAR,COM 9,00M DE COMPRIMENTO E CARGA NOMINAL NO TOPO DE 600KG,INCLUSIVE ESCAVACAO,EXCLUSIVE TRANSPORTE.FORNECIMENTO E COLOCACAO | UN | 2560.04
18.045.0029-A | POSTE DE CONCRETO,COM SECAO CIRCULAR,COM 9,00M DE COMPRIMENTO E CARGA NOMINAL NO TOPO DE 600KG,INCLUSIVE ESCAVACAO,EXCLUSIVE TRANSPORTE.FORNECIMENTO E COLOCACAO | UN | 2531.74
18.045.0030-0 | POSTE DE CONCRETO,COM SECAO CIRCULAR,COM 11,00M DE COMPRIMENTO E CARGA NOMINAL HORIZONTAL NO TOPO DE 200KG,INCLUSIVE ESCAVACAO,EXCLUSIVE TRANSPORTE.FORNECIMENTO E COLOCACAO | UN | 2094.76
18.045.0030-A | POSTE DE CONCRETO,COM SECAO CIRCULAR,COM 11,00M DE COMPRIMENTO E CARGA NOMINAL HORIZONTAL NO TOPO DE 200KG,INCLUSIVE ESCAVACAO,EXCLUSIVE TRANSPORTE.FORNECIMENTO E COLOCACAO | UN | 2065.11
18.045.0031-0 | POSTE DE CONCRETO,COM SECAO CIRCULAR,COM 11,00M DE COMPRIMENTO E CARGA NOMINAL HORIZONTAL NO TOPO DE 300KG,INCLUSIVE ESCAVACAO,EXCLUSIVE TRANSPORTE.FORNECIMENTO E COLOCACAO | UN | 2259.76
18.045.0031-A | POSTE DE CONCRETO,COM SECAO CIRCULAR,COM 11,00M DE COMPRIMENTO E CARGA NOMINAL HORIZONTAL NO TOPO DE 300KG,INCLUSIVE ESCAVACAO,EXCLUSIVE TRANSPORTE.FORNECIMENTO E COLOCACAO | UN | 2230.11
18.045.0032-0 | POSTE DE CONCRETO,COM SECAO CIRCULAR,COM 11,00M DE COMPRIMENTO E CARGA NOMINAL HORIZONTAL NO TOPO DE 400KG,INCLUSIVE ESCAVACAO,EXCLUSIVE TRANSPORTE.FORNECIMENTO E COLOCACAO | UN | 2744.76
18.045.0032-A | POSTE DE CONCRETO,COM SECAO CIRCULAR,COM 11,00M DE COMPRIMENTO E CARGA NOMINAL HORIZONTAL NO TOPO DE 400KG,INCLUSIVE ESCAVACAO,EXCLUSIVE TRANSPORTE.FORNECIMENTO E COLOCACAO | UN | 2715.11
18.045.0033-0 | POSTE DE CONCRETO,COM SECAO CIRCULAR,COM 11,00M DE COMPRIMENTO E CARGA NOMINAL HORIZONTAL NO TOPO DE 600KG,INCLUSIVE ESCAVACAO,EXCLUSIVE TRANSPORTE.FORNECIMENTO E COLOCACAO | UN | 3404.19
18.045.0033-A | POSTE DE CONCRETO,COM SECAO CIRCULAR,COM 11,00M DE COMPRIMENTO E CARGA NOMINAL HORIZONTAL NO TOPO DE 600KG,INCLUSIVE ESCAVACAO,EXCLUSIVE TRANSPORTE.FORNECIMENTO E COLOCACAO | UN | 3373.28
18.045.0035-0 | POSTE DE CONCRETO,COM SECAO CIRCULAR,COM 14,00M DE COMPRIMENTO E CARGA NOMINAL HORIZONTAL NO TOPO DE 400KG,INCLUSIVE ESCAVACAO,EXCLUSIVE TRANSPORTE.FORNECIMENTO E COLOCACAO | UN | 4458.41
18.045.0035-A | POSTE DE CONCRETO,COM SECAO CIRCULAR,COM 14,00M DE COMPRIMENTO E CARGA NOMINAL HORIZONTAL NO TOPO DE 400KG,INCLUSIVE ESCAVACAO,EXCLUSIVE TRANSPORTE.FORNECIMENTO E COLOCACAO | UN | 4427.67
18.050.0005-0 | CENTRAL DE AR COMPRIMIDO MEDICINAL,ISENTO DE OLEO,SISTEMA DUPLEX,COM RESERVATORIO HORIZONTAL OU VERTICAL,VAZAO APROX.20M3/H,02 (DOIS) COMPRESSORES COM POTENCIA MEDIA DE APROX.5HP,CAPACIDADE DO RESERVATORIO DE APROX.500 LITROS,INCLUSIVE FILTROS,SECADORES,PAINEL ELETRICO,CONFORME RDC-50 ANVISA/MINISTERIO DA SAUDE E ABNT NBR 12188.FORNEC.E ASSENT. | UN | 112131.22
18.050.0005-A | CENTRAL DE AR COMPRIMIDO MEDICINAL,ISENTO DE OLEO,SISTEMA DUPLEX,COM RESERVATORIO HORIZONTAL OU VERTICAL,VAZAO APROX.20M3/H,02 (DOIS) COMPRESSORES COM POTENCIA MEDIA DE APROX.5HP,CAPACIDADE DO RESERVATORIO DE APROX.500 LITROS,INCLUSIVE FILTROS,SECADORES,PAINEL ELETRICO,CONFORME RDC-50 ANVISA/MINISTERIO DA SAUDE E ABNT NBR 12188.FORNEC.E ASSENT. | UN | 111921.96
18.050.0012-0 | CENTRAL DE AR COMPRIMIDO MEDICINAL,ISENTO DE OLEO,SISTEMA DUPLEX,COM RESERVATORIO HORIZONTAL OU VERTICAL,VAZAO APROX.40M3/H,02 (DOIS) COMPRESSORES C/POTENCIA MEDIA DE APROX.7,5HP,CAPACIDADE DO RESERVATORIO DE APROX.500 LITROS,INCLUSIVE FILTROS,SECADORES,PAINEL ELETRICO,CONFORME RDC-50 ANVISA/MINISTERIO DA SAUDE E ABNT NBR 12188.FORNEC.E ASSENT. | UN | 157731.22
18.050.0012-A | CENTRAL DE AR COMPRIMIDO MEDICINAL,ISENTO DE OLEO,SISTEMA DUPLEX,COM RESERVATORIO HORIZONTAL OU VERTICAL,VAZAO APROX.40M3/H,02 (DOIS) COMPRESSORES C/POTENCIA MEDIA DE APROX.7,5HP,CAPACIDADE DO RESERVATORIO DE APROX.500 LITROS,INCLUSIVE FILTROS,SECADORES,PAINEL ELETRICO,CONFORME RDC-50 ANVISA/MINISTERIO DA SAUDE E ABNT NBR 12188.FORNEC.E ASSENT. | UN | 157521.96
18.050.0015-0 | CENTRAL DE AR COMPRIMIDO MEDICINAL,ISENTO DE OLEO,SISTEMA DUPLEX,COM RESERVATORIO HORIZONTAL OU VERTICAL,VAZAO APROX.60M3/H,02 (DOIS) COMPRESSORES C/POTENCIA MEDIA DE APROX.10HP,CAPACIDADE DO RESERVATORIO DE APROX.500 LITROS,INCLUSIVE FILTROS,SECADORES,PAINEL ELETRICO,CONFORME RDC-50 ANVISA/MINISTERIO DA SAUDE E ABNT NBR 12188.FORNEC.E ASSENT. | UN | 171556.22
18.050.0015-A | CENTRAL DE AR COMPRIMIDO MEDICINAL,ISENTO DE OLEO,SISTEMA DUPLEX,COM RESERVATORIO HORIZONTAL OU VERTICAL,VAZAO APROX.60M3/H,02 (DOIS) COMPRESSORES C/POTENCIA MEDIA DE APROX.10HP,CAPACIDADE DO RESERVATORIO DE APROX.500 LITROS,INCLUSIVE FILTROS,SECADORES,PAINEL ELETRICO,CONFORME RDC-50 ANVISA/MINISTERIO DA SAUDE E ABNT NBR 12188.FORNEC.E ASSENT. | UN | 171346.96
18.050.0020-0 | CENTRAL DE AR COMPRIMIDO MEDICINAL,ISENTO DE OLEO,SISTEMA DUPLEX,COM RESERVATORIO HORIZONTAL OU VERTICAL,VAZAO APROX.140M3/H,02 (DOIS) COMPRESSORES COM POTENCIA MEDIA DE APROX.20HP,CAPACIDADE DO RESERVATORIO DE APROX.1000 LITROS,INCL.FILTROS,SECADORES,PAINEL ELETRICO,CONFORME RDC-50 ANVISA/MINISTERIO DA SAUDE E ABNT NBR 12188.FORNEC.E ASSENT. | UN | 183551.22
18.050.0020-A | CENTRAL DE AR COMPRIMIDO MEDICINAL,ISENTO DE OLEO,SISTEMA DUPLEX,COM RESERVATORIO HORIZONTAL OU VERTICAL,VAZAO APROX.140M3/H,02 (DOIS) COMPRESSORES COM POTENCIA MEDIA DE APROX.20HP,CAPACIDADE DO RESERVATORIO DE APROX.1000 LITROS,INCL.FILTROS,SECADORES,PAINEL ELETRICO,CONFORME RDC-50 ANVISA/MINISTERIO DA SAUDE E ABNT NBR 12188.FORNEC.E ASSENT. | UN | 183341.96
18.050.0025-0 | CENTRAL DE AR COMPRIMIDO MEDICINAL,ISENTO DE OLEO,SISTEMA DUPLEX,COM RESERVATORIO HORIZONTAL OU VERTICAL,VAZAO APROX.220M3/H,02 (DOIS) COMPRESSORES COM POTENCIA MEDIA DE APROX.30HP,CAPACIDADE DO RESERVATORIO DE APROX.1000 LITROS,INCL.FILTROS,SECADORES,PAINEL ELETRICO,CONFORME RDC-50 ANVISA/MINISTERIO DA SAUDE E ABNT NBR 12188.FORNEC.E ASSENT. | UN | 289981.22
18.050.0025-A | CENTRAL DE AR COMPRIMIDO MEDICINAL,ISENTO DE OLEO,SISTEMA DUPLEX,COM RESERVATORIO HORIZONTAL OU VERTICAL,VAZAO APROX.220M3/H,02 (DOIS) COMPRESSORES COM POTENCIA MEDIA DE APROX.30HP,CAPACIDADE DO RESERVATORIO DE APROX.1000 LITROS,INCL.FILTROS,SECADORES,PAINEL ELETRICO,CONFORME RDC-50 ANVISA/MINISTERIO DA SAUDE E ABNT NBR 12188.FORNEC.E ASSENT. | UN | 289771.96
18.050.0030-0 | CENTRAL DE AR COMPRIMIDO MEDICINAL,ISENTO DE OLEO,SISTEMA DUPLEX,COM RESERVATORIO HORIZONTAL OU VERTICAL,VAZAO APROX.360M3/H,02 (DOIS) COMPRESSORES COM POTENCIA MEDIA DE APROX.50HP,CAPACIDADE DO RESERVATORIO DE APROX.1000 LITROS,INCL.FILTROS,SECADORES,PAINEL ELETRICO,CONFORME RDC-50 ANVISA/MINISTERIO DA SAUDE E ABNT NBR 12188.FORNEC.E ASSENT. | UN | 409691.27
18.050.0030-A | CENTRAL DE AR COMPRIMIDO MEDICINAL,ISENTO DE OLEO,SISTEMA DUPLEX,COM RESERVATORIO HORIZONTAL OU VERTICAL,VAZAO APROX.360M3/H,02 (DOIS) COMPRESSORES COM POTENCIA MEDIA DE APROX.50HP,CAPACIDADE DO RESERVATORIO DE APROX.1000 LITROS,INCL.FILTROS,SECADORES,PAINEL ELETRICO,CONFORME RDC-50 ANVISA/MINISTERIO DA SAUDE E ABNT NBR 12188.FORNEC.E ASSENT. | UN | 409482.01
18.050.0050-0 | CENTRAL DE VACUO MEDICINAL,ISENTO DE OLEO,SISTEMA DUPLEX,C/RESERVATORIO HORIZONTAL,VAZAO APROX.26M3/H,02 (DUAS) MOTO-BOMBAS DE VACUO POTENCIA MEDIA APROX.3HP,CAPAC.RESERVATORIO APROX.400 LITROS,INCL.FILTROS,SECADORES,PAINEL ELETRICO,CONFORME RDC-50 ANVISA/MINISTERIO DA SAUDE E ABNT NBR 12188.FORNECIMENTO E ASSENTAMENTO. | UN | 57781.22
18.050.0050-A | CENTRAL DE VACUO MEDICINAL,ISENTO DE OLEO,SISTEMA DUPLEX,C/RESERVATORIO HORIZONTAL,VAZAO APROX.26M3/H,02 (DUAS) MOTO-BOMBAS DE VACUO POTENCIA MEDIA APROX.3HP,CAPAC.RESERVATORIO APROX.400 LITROS,INCL.FILTROS,SECADORES,PAINEL ELETRICO,CONFORME RDC-50 ANVISA/MINISTERIO DA SAUDE E ABNT NBR 12188.FORNECIMENTO E ASSENTAMENTO. | UN | 57571.96
18.050.0055-0 | CENTRAL DE VACUO MEDICINAL,ISENTO DE OLEO,SISTEMA DUPLEX,C/RESERVATORIO HORIZONTAL,VAZAO APROX.53M3/H,02 (DUAS) MOTO-BOMBAS VACUO POTENCIA MEDIA APROX.4HP,CAPACIDADE RESERVATORIO APROX.500 LITROS,INCL.FILTROS,SECADORES,PAINEL ELETRICO,CONFORME RDC-50 ANVISA/MINISTERIO DA SAUDE E ABNT NBR 12188 FORNECIMENTO E ASSENTAMENTO | UN | 84381.22
18.050.0055-A | CENTRAL DE VACUO MEDICINAL,ISENTO DE OLEO,SISTEMA DUPLEX,C/RESERVATORIO HORIZONTAL,VAZAO APROX.53M3/H,02 (DUAS) MOTO-BOMBAS VACUO POTENCIA MEDIA APROX.4HP,CAPACIDADE RESERVATORIO APROX.500 LITROS,INCL.FILTROS,SECADORES,PAINEL ELETRICO,CONFORME RDC-50 ANVISA/MINISTERIO DA SAUDE E ABNT NBR 12188 FORNECIMENTO E ASSENTAMENTO | UN | 84171.96
18.050.0060-0 | CENTRAL DE VACUO MEDICINAL,ISENTO DE OLEO,SISTEMA DUPLEX,C/RESERVATORIO HORIZONTAL,VAZAO APROX.92M3/H,02 (DUAS) MOTO-BOMBAS VACUO POTENCIA MEDIA APROX.5HP,CAPAC.RESERVATORIO APROX.500 LITROS,INCL.FILTROS,SECADORES,PAINEL ELETRICO,CONFORMERDC-50 ANVISA/MINISTERIO DA SAUDE E ABNT 12188.FORNECIMENTOE ASSENTAMENTO | UN | 100456.43
18.050.0060-A | CENTRAL DE VACUO MEDICINAL,ISENTO DE OLEO,SISTEMA DUPLEX,C/RESERVATORIO HORIZONTAL,VAZAO APROX.92M3/H,02 (DUAS) MOTO-BOMBAS VACUO POTENCIA MEDIA APROX.5HP,CAPAC.RESERVATORIO APROX.500 LITROS,INCL.FILTROS,SECADORES,PAINEL ELETRICO,CONFORMERDC-50 ANVISA/MINISTERIO DA SAUDE E ABNT 12188.FORNECIMENTOE ASSENTAMENTO | UN | 100247.17
18.050.0065-0 | CENTRAL DE VACUO MEDICINAL,ISENTO DE OLEO,SISTEMA DUPLEX,C/RESERVATORIO HORIZONTAL,VAZAO APROX.118M3/H,02 (DUAS) MOTO-BOMBAS VACUO POTENCIA MEDIA APROX.8HP,CAPAC.RESERVATORIO APROX.500 LITROS,INCL.FILTROS,SECADORES,PAINEL ELETRICO,CONFORMERDC-50 ANVISA/MINISTERIO DA SAUDE E ABNT 12188.FORNECIMENTOE ASSENTAMENTO | UN | 114361.43
18.050.0065-A | CENTRAL DE VACUO MEDICINAL,ISENTO DE OLEO,SISTEMA DUPLEX,C/RESERVATORIO HORIZONTAL,VAZAO APROX.118M3/H,02 (DUAS) MOTO-BOMBAS VACUO POTENCIA MEDIA APROX.8HP,CAPAC.RESERVATORIO APROX.500 LITROS,INCL.FILTROS,SECADORES,PAINEL ELETRICO,CONFORMERDC-50 ANVISA/MINISTERIO DA SAUDE E ABNT 12188.FORNECIMENTOE ASSENTAMENTO | UN | 114152.17
18.050.0070-0 | CENTRAL DE VACUO MEDICINAL,ISENTO DE OLEO,SISTEMA DUPLEX,C/RESERVATORIO HORIZONTAL,VAZAO APROX.160M3/H,02 (DUAS) MOTO-BOMBAS VACUO POTENCIA MEDIA APROX.15HP,CAPAC.RESERVATORIO APROX.1000 LITROS,INCL.FILTRO,SECADORES,PAINEL ELETRICO,CONFORMERDC-50 ANVISA/MINISTERIO DA SAUDE E ABNT 12188.FORNECIMENTOE ASSENTAMENTO | UN | 157981.22
18.050.0070-A | CENTRAL DE VACUO MEDICINAL,ISENTO DE OLEO,SISTEMA DUPLEX,C/RESERVATORIO HORIZONTAL,VAZAO APROX.160M3/H,02 (DUAS) MOTO-BOMBAS VACUO POTENCIA MEDIA APROX.15HP,CAPAC.RESERVATORIO APROX.1000 LITROS,INCL.FILTRO,SECADORES,PAINEL ELETRICO,CONFORMERDC-50 ANVISA/MINISTERIO DA SAUDE E ABNT 12188.FORNECIMENTOE ASSENTAMENTO | UN | 157771.96
18.050.0100-0 | PAINEL DE ALARME MEDICINAL AR COMPRIMIDO,OXIDO NITROSO,DIOXIDO DE CARBONO,OXIGENIO E VACUO.FORNECIMENTO E ASSENTAMENTO.(PARA INSTALACAO VIDE FAMILIA 15.014) | UN | 586.31
18.050.0100-A | PAINEL DE ALARME MEDICINAL AR COMPRIMIDO,OXIDO NITROSO,DIOXIDO DE CARBONO,OXIGENIO E VACUO.FORNECIMENTO E ASSENTAMENTO.(PARA INSTALACAO VIDE FAMILIA 15.014) | UN | 584.82
18.050.0115-0 | ESTACAO DE CHAMADA DE BANHEIRO,COM INTERRUPTOR DE EMBUTIR.FORNECIMENTO E COLOCACAO | UN | 219.64
18.050.0115-A | ESTACAO DE CHAMADA DE BANHEIRO,COM INTERRUPTOR DE EMBUTIR.FORNECIMENTO E COLOCACAO | UN | 216.65
18.050.0120-0 | ESTACAO DE CHAMADA DE LEITO,COM INTERRUPTOR DE EMBUTIR COM COMANDOS DE CHAMADAS,EMERGENCIA E PRESENCA,FIXADA SOBRE CAIXA4"X4" EMBUTIDA NA PAREDE.FORNECIMENTO E COLOCACAO | UN | 566.31
18.050.0120-A | ESTACAO DE CHAMADA DE LEITO,COM INTERRUPTOR DE EMBUTIR COM COMANDOS DE CHAMADAS,EMERGENCIA E PRESENCA,FIXADA SOBRE CAIXA4"X4" EMBUTIDA NA PAREDE.FORNECIMENTO E COLOCACAO | UN | 563.32
18.050.0135-0 | SINALEIRO DE SOBREPOR PORTA DE ENFERMARIA,SALAS CIRURGICAS ECENTROS CIRURGICOS,COM SISTEMA LUMINOSO NAS CORES VERDE E VERMELHO,FIXADO SOBRE CAIXA 4"X2" OU 4"X4" EMBUTIDA NA PAREDE.FORNECIMENTO E COLOCACAO | UN | 186.13
18.050.0135-A | SINALEIRO DE SOBREPOR PORTA DE ENFERMARIA,SALAS CIRURGICAS ECENTROS CIRURGICOS,COM SISTEMA LUMINOSO NAS CORES VERDE E VERMELHO,FIXADO SOBRE CAIXA 4"X2" OU 4"X4" EMBUTIDA NA PAREDE.FORNECIMENTO E COLOCACAO | UN | 183.14
18.050.0140-0 | CENTRAL DE ATENDIMENTO PARA POSTO DE ENFERMAGEM,SALAS CIRURGICAS E CENTROS CIRURGICOS,ATENDENDO ATE 20 LEITOS,COM SINALIZACAO SONORA E LUMINOSA.FORNECIMENTO E COLOCACAO | UN | 2803.47
18.050.0140-A | CENTRAL DE ATENDIMENTO PARA POSTO DE ENFERMAGEM,SALAS CIRURGICAS E CENTROS CIRURGICOS,ATENDENDO ATE 20 LEITOS,COM SINALIZACAO SONORA E LUMINOSA.FORNECIMENTO E COLOCACAO | UN | 2800.48
18.050.0200-0 | PAINEL MODULAR GASES MEDIC.P/LEITO HOSPITALAR,COMPR.1,00M ALT.0,30M,3 MODULOS INDEP. CONTENDO 3 SAIDAS P/GASES,SENDO:1 SAIDA OXIG.,1 SAIDA P/AR COMPRIM. E 1 SAIDA VACUO,CONF.RDC-50 ANVISA/MINIST.DA SAUDE E ABNT NBR 12188,4 TOMADAS ELETR.110V,1 TOMADA ELETR.220V,1 CHAMADA ENFERMAGEM,1 LUMINARIADESCANSO,1 INTERRUPTOR SIMPLES.FORNECIMENTO E INSTALACAO. | UN | 2557.41
18.050.0200-A | PAINEL MODULAR GASES MEDIC.P/LEITO HOSPITALAR,COMPR.1,00M ALT.0,30M,3 MODULOS INDEP. CONTENDO 3 SAIDAS P/GASES,SENDO:1 SAIDA OXIG.,1 SAIDA P/AR COMPRIM. E 1 SAIDA VACUO,CONF.RDC-50 ANVISA/MINIST.DA SAUDE E ABNT NBR 12188,4 TOMADAS ELETR.110V,1 TOMADA ELETR.220V,1 CHAMADA ENFERMAGEM,1 LUMINARIADESCANSO,1 INTERRUPTOR SIMPLES.FORNECIMENTO E INSTALACAO. | UN | 2491.08
18.050.0210-0 | PAINEL MODULAR GASES MEDICINAIS P/LEITO HOSPITALAR,COMPR.1,45M ALT.0,30M,3 MODULOS INDEPENDENTES CONTENDO 6 SAIDAS P/GASES,SENDO:2 SAIDAS OXIGENIO,2 SAIDAS AR COMPRIMIDO 2 SAIDAS VACUO,ANVISA/MS (RDC 50-2002) ABNT NBR 12118,11 TOMADAS ELETRICAS 110V,2 TOMADAS ELETRICAS 220V,2 TOMADAS LOGICA,1 CHAMADA ENFERMAGEM,1 LUMINARIA DESCANSO,1 INTERRUPTOR.FORN.INSTAL. | UN | 3072.41
18.050.0210-A | PAINEL MODULAR GASES MEDICINAIS P/LEITO HOSPITALAR,COMPR.1,45M ALT.0,30M,3 MODULOS INDEPENDENTES CONTENDO 6 SAIDAS P/GASES,SENDO:2 SAIDAS OXIGENIO,2 SAIDAS AR COMPRIMIDO 2 SAIDAS VACUO,ANVISA/MS (RDC 50-2002) ABNT NBR 12118,11 TOMADAS ELETRICAS 110V,2 TOMADAS ELETRICAS 220V,2 TOMADAS LOGICA,1 CHAMADA ENFERMAGEM,1 LUMINARIA DESCANSO,1 INTERRUPTOR.FORN.INSTAL. | UN | 3006.08
18.060.0020-0 | SISTEMA ININTERRUPTO DE ENERGIA (NO BREAK), COM CAPACIDADE DE 5KVA, TRIFASICO,60HZ,TENSAO DE ENTRADA DE 220/380V,TENSAODE SAIDA DE 220V/127V,AUTONOMIA DE 10 MINUTOS,INCLUSIVE GABINETES E START UP.FORNECIMENTO E COLOCACAO | UN | 40211.35
18.060.0020-A | SISTEMA ININTERRUPTO DE ENERGIA (NO BREAK), COM CAPACIDADE DE 5KVA, TRIFASICO,60HZ,TENSAO DE ENTRADA DE 220/380V,TENSAODE SAIDA DE 220V/127V,AUTONOMIA DE 10 MINUTOS,INCLUSIVE GABINETES E START UP.FORNECIMENTO E COLOCACAO | UN | 40208.35
18.060.0026-0 | SISTEMA INITERRUPTO DE ENERGIA (NO BREAK),COM CAPACIDADE DE7.5KVA,TRIFASICO,60HZ,TENSAO DE ENTRADA DE 220/380V,TENSAO DE SAIDA DE 220/127V,AUTONOMIA DE 10 MINUTOS,INCLUSIVE GABINETES E START UP. FORNECIMENTO E COLOCACAO | UN | 44620.21
18.060.0026-A | SISTEMA INITERRUPTO DE ENERGIA (NO BREAK),COM CAPACIDADE DE7.5KVA,TRIFASICO,60HZ,TENSAO DE ENTRADA DE 220/380V,TENSAO DE SAIDA DE 220/127V,AUTONOMIA DE 10 MINUTOS,INCLUSIVE GABINETES E START UP. FORNECIMENTO E COLOCACAO | UN | 44617.21
18.060.0030-0 | SISTEMA ININTERRUPTO DE ENERGIA (NO BREAK),COM CAPACIDADE DE10KVA,TRIFASICO,60HZ,TENSAO DE ENTRADA DE 220/380V,TENSAO DE SAIDA DE 220/127V,AUTONOMIA DE 10 MINUTOS,INCLUSIVE GABINETES E START UP.FORNECIMENTO E COLOCACAO | UN | 49956.63
18.060.0030-A | SISTEMA ININTERRUPTO DE ENERGIA (NO BREAK),COM CAPACIDADE DE10KVA,TRIFASICO,60HZ,TENSAO DE ENTRADA DE 220/380V,TENSAO DE SAIDA DE 220/127V,AUTONOMIA DE 10 MINUTOS,INCLUSIVE GABINETES E START UP.FORNECIMENTO E COLOCACAO | UN | 49953.63
18.060.0032-0 | SISTEMA ININTERRUPTO DE ENERGIA (NO BREAK),COM CAPACIDADE DE15KVA,TRIFASICO,60HZ,TENSAO DE ENTRADA DE 220/380V,TENSAO DE SAIDA DE 220/127V,AUTONOMIA DE 10 MINUTOS,INCLUSIVE GABINETES E START UP.FORNECIMENTO E COLOCACAO | UN | 60480.44
18.060.0032-A | SISTEMA ININTERRUPTO DE ENERGIA (NO BREAK),COM CAPACIDADE DE15KVA,TRIFASICO,60HZ,TENSAO DE ENTRADA DE 220/380V,TENSAO DE SAIDA DE 220/127V,AUTONOMIA DE 10 MINUTOS,INCLUSIVE GABINETES E START UP.FORNECIMENTO E COLOCACAO | UN | 60477.45
18.060.0034-0 | SISTEMA ININTERRUPTO DE ENERGIA (NO BREAK),COM CAPACIDADE DE20KVA,TRIFASICO,60HZ,TENSAO DE ENTRADA DE 220/380V,TENSAO DE SAIDA DE 220/127V,AUTONOMIA DE 10 MINUTOS,INCLUSIVE GABINETES E START UP.FORNECIMENTO E COLOCACAO | UN | 78425.89
18.060.0034-A | SISTEMA ININTERRUPTO DE ENERGIA (NO BREAK),COM CAPACIDADE DE20KVA,TRIFASICO,60HZ,TENSAO DE ENTRADA DE 220/380V,TENSAO DE SAIDA DE 220/127V,AUTONOMIA DE 10 MINUTOS,INCLUSIVE GABINETES E START UP.FORNECIMENTO E COLOCACAO | UN | 78422.89
18.060.0036-0 | SISTEMA ININTERRUPTO DE ENERGIA (NO BREAK),COM CAPACIDADE DE25KVA,TRIFASICO,60HZ,TENSAO DE ENTRADA DE 220/380V,TENSAO DE SAIDA DE 220/127V,AUTONOMIA DE 10 MINUTOS,INCLUSIVE GABINETES E START UP.FORNECIMENTO E COLOCACAO | UN | 90751.16
18.060.0036-A | SISTEMA ININTERRUPTO DE ENERGIA (NO BREAK),COM CAPACIDADE DE25KVA,TRIFASICO,60HZ,TENSAO DE ENTRADA DE 220/380V,TENSAO DE SAIDA DE 220/127V,AUTONOMIA DE 10 MINUTOS,INCLUSIVE GABINETES E START UP.FORNECIMENTO E COLOCACAO | UN | 90748.16
18.060.0038-0 | SISTEMA ININTERRUPTO DE ENERGIA (NO BREAK),COM CAPACIDADE DE40KVA,TRIFASICO,60HZ,TENSAO DE ENTRADA DE 220/380V,TENSAO DE SAIDA DE 220/127V,AUTONOMIA DE 10 MINUTOS,INCLUSIVE GABINETES E START UP.FORNECIMENTO E COLOCACAO | UN | 118947.39
18.060.0038-A | SISTEMA ININTERRUPTO DE ENERGIA (NO BREAK),COM CAPACIDADE DE40KVA,TRIFASICO,60HZ,TENSAO DE ENTRADA DE 220/380V,TENSAO DE SAIDA DE 220/127V,AUTONOMIA DE 10 MINUTOS,INCLUSIVE GABINETES E START UP.FORNECIMENTO E COLOCACAO | UN | 118944.39
18.060.0040-0 | SISTEMA ININTERRUPTO DE ENERGIA (NO BREAK),COM CAPACIDADE DE50KVA,TRIFASICO,60HZ,TENSAO DE ENTRADA DE 220/380V,TENSAO DE SAIDA DE 220/127V,AUTONOMIA DE 10 MINUTOS,INCLUSIVE GABINETES E START UP.FORNECIMENTO E COLOCACAO | UN | 159471.28
18.060.0040-A | SISTEMA ININTERRUPTO DE ENERGIA (NO BREAK),COM CAPACIDADE DE50KVA,TRIFASICO,60HZ,TENSAO DE ENTRADA DE 220/380V,TENSAO DE SAIDA DE 220/127V,AUTONOMIA DE 10 MINUTOS,INCLUSIVE GABINETES E START UP.FORNECIMENTO E COLOCACAO | UN | 159468.28
18.060.0042-0 | SISTEMA ININTERRUPTO DE ENERGIA (NO BREAK),COM CAPACIDADE DE80KVA,TRIFASICO,60HZ,TENSAO DE ENTRADA DE 220/380V,TENSAO DE SAIDA DE 220/127V,AUTONOMIA DE 10 MINUTOS,INCLUSIVE GABINETES E START UP.FORNECIMENTO E COLOCACAO | UN | 217139.43
18.060.0042-A | SISTEMA ININTERRUPTO DE ENERGIA (NO BREAK),COM CAPACIDADE DE80KVA,TRIFASICO,60HZ,TENSAO DE ENTRADA DE 220/380V,TENSAO DE SAIDA DE 220/127V,AUTONOMIA DE 10 MINUTOS,INCLUSIVE GABINETES E START UP.FORNECIMENTO E COLOCACAO | UN | 217136.43
18.060.0043-0 | SISTEMA ININTERRUPTO DE ENERGIA (NO BREAK),COM CAPACIDADE DE5KVA,TRIFASICO, 60HZ,TENSAO DE ENTRADA DE 220/380V,TENSAO DE SAIDA DE 220/127V,AUTONOMIA DE 30 MINUTOS,INCLUSIVE GABINETES E START UP.FORNECIMENTO E COLOCACAO | UN | 44353.15
18.060.0043-A | SISTEMA ININTERRUPTO DE ENERGIA (NO BREAK),COM CAPACIDADE DE5KVA,TRIFASICO, 60HZ,TENSAO DE ENTRADA DE 220/380V,TENSAO DE SAIDA DE 220/127V,AUTONOMIA DE 30 MINUTOS,INCLUSIVE GABINETES E START UP.FORNECIMENTO E COLOCACAO | UN | 44350.16
18.060.0044-0 | SISTEMA ININTERRUPTO DE ENERGIA (NO BREAK),COM CAPACIDADE DE10KVA,TRIFASICO,60HZ,TENSAO DE ENTRADA DE 220/380V,TENSAO DE SAIDA DE 220/127V,AUTONOMIA DE 30 MINUTOS,INCLUSIVE GABINETES E START UP.FORNECIMENTO E COLOCACAO | UN | 65322.09
18.060.0044-A | SISTEMA ININTERRUPTO DE ENERGIA (NO BREAK),COM CAPACIDADE DE10KVA,TRIFASICO,60HZ,TENSAO DE ENTRADA DE 220/380V,TENSAO DE SAIDA DE 220/127V,AUTONOMIA DE 30 MINUTOS,INCLUSIVE GABINETES E START UP.FORNECIMENTO E COLOCACAO | UN | 65319.09
18.060.0046-0 | SISTEMA ININTERRUPTO DE ENERGIA (NO BREAK),COM CAPACIDADE DE15KVA,TRIFASICO,60HZ,TENSAO DE ENTRADA DE 220/380V,TENSAO DE SAIDA DE 220/127V,AUTONOMIA DE 30 MINUTOS,INCLUSIVE GABINETES E START UP.FORNECIMENTO E COLOCACAO | UN | 72599.46
18.060.0046-A | SISTEMA ININTERRUPTO DE ENERGIA (NO BREAK),COM CAPACIDADE DE15KVA,TRIFASICO,60HZ,TENSAO DE ENTRADA DE 220/380V,TENSAO DE SAIDA DE 220/127V,AUTONOMIA DE 30 MINUTOS,INCLUSIVE GABINETES E START UP.FORNECIMENTO E COLOCACAO | UN | 72596.46
18.060.0048-0 | SISTEMA ININTERRUPTO DE ENERGIA (NO BREAK),COM CAPACIDADE DE20KVA,TRIFASICO,60HZ,TENSAO DE ENTRADA DE 220/380V,TENSAO DE SAIDA DE 220/127V,AUTONOMIA DE 30 MINUTOS,INCLUSIVE GABINETES E START UP.FORNECIMENTO E COLOCACAO | UN | 84857.97
18.060.0048-A | SISTEMA ININTERRUPTO DE ENERGIA (NO BREAK),COM CAPACIDADE DE20KVA,TRIFASICO,60HZ,TENSAO DE ENTRADA DE 220/380V,TENSAO DE SAIDA DE 220/127V,AUTONOMIA DE 30 MINUTOS,INCLUSIVE GABINETES E START UP.FORNECIMENTO E COLOCACAO | UN | 84854.97
18.060.0050-0 | SISTEMA ININTERRUPTO DE ENERGIA (NO BREAK),COM CAPACIDADE DE25KVA,TRIFASICO,60HZ,TENSAO DE ENTRADA DE 220/380V,TENSAO DE SAIDA DE 220/127V,AUTONOMIA DE 30 MINUTOS,INCLUSIVE GABINETES E START UP.FORNECIMENTO E COLOCACAO | UN | 103529.47
18.060.0050-A | SISTEMA ININTERRUPTO DE ENERGIA (NO BREAK),COM CAPACIDADE DE25KVA,TRIFASICO,60HZ,TENSAO DE ENTRADA DE 220/380V,TENSAO DE SAIDA DE 220/127V,AUTONOMIA DE 30 MINUTOS,INCLUSIVE GABINETES E START UP.FORNECIMENTO E COLOCACAO | UN | 103526.48
18.060.0052-0 | SISTEMA ININTERRUPTO DE ENERGIA (NO BREAK),COM CAPACIDADE DE40KVA,TRIFASICO,60HZ,TENSAO DE ENTRADA DE 220/380V,TENSAO DE SAIDA DE 220/127V,AUTONOMIA DE 30 MINUTOS,INCLUSIVE GABINETES E START UP.FORNECIMENTO E COLOCACAO | UN | 149849.98
18.060.0052-A | SISTEMA ININTERRUPTO DE ENERGIA (NO BREAK),COM CAPACIDADE DE40KVA,TRIFASICO,60HZ,TENSAO DE ENTRADA DE 220/380V,TENSAO DE SAIDA DE 220/127V,AUTONOMIA DE 30 MINUTOS,INCLUSIVE GABINETES E START UP.FORNECIMENTO E COLOCACAO | UN | 149846.99
18.060.0054-0 | SISTEMA ININTERRUPTO DE ENERGIA (NO BREAK),COM CAPACIDADE DE50KVA,TRIFASICO,60HZ,TENSAO DE ENTRADA DE 220/380V,TENSAO DE SAIDA DE 220/127V,AUTONOMIA DE 30 MINUTOS,INCLUSIVE GABINETES E START UP.FORNECIMENTO E COLOCACAO | UN | 205145.6
18.060.0054-A | SISTEMA ININTERRUPTO DE ENERGIA (NO BREAK),COM CAPACIDADE DE50KVA,TRIFASICO,60HZ,TENSAO DE ENTRADA DE 220/380V,TENSAO DE SAIDA DE 220/127V,AUTONOMIA DE 30 MINUTOS,INCLUSIVE GABINETES E START UP.FORNECIMENTO E COLOCACAO | UN | 205142.6
18.060.0056-0 | SISTEMA ININTERRUPTO DE ENERGIA (NO BREAK),COM CAPACIDADE DE80KVA,TRIFASICO,60HZ,TENSAO DE ENTRADA DE 220/380V,TENSAO DE SAIDA DE 220/127V,AUTONOMIA DE 30 MINUTOS,INCLUSIVE GABINETES E START UP.FORNECIMENTO E COLOCACAO | UN | 274072.49
18.060.0056-A | SISTEMA ININTERRUPTO DE ENERGIA (NO BREAK),COM CAPACIDADE DE80KVA,TRIFASICO,60HZ,TENSAO DE ENTRADA DE 220/380V,TENSAO DE SAIDA DE 220/127V,AUTONOMIA DE 30 MINUTOS,INCLUSIVE GABINETES E START UP.FORNECIMENTO E COLOCACAO | UN | 274069.49
18.060.0060-0 | SISTEMA ININTERRUPTO DE ENERGIA (NO BREAK),COM CAPACIDADE DE7.5KVA,TRIFASICO,60HZ,TENSAO DE ENTRADA DE 220/380V,TENSAODE SAIDA DE 220/127V,AUTONOMIA DE 30 MINUTOS,INCLUSIVE GABINETES E START UP.FORNECIMENTO E COLOCACAO | UN | 51896.39
18.060.0060-A | SISTEMA ININTERRUPTO DE ENERGIA (NO BREAK),COM CAPACIDADE DE7.5KVA,TRIFASICO,60HZ,TENSAO DE ENTRADA DE 220/380V,TENSAODE SAIDA DE 220/127V,AUTONOMIA DE 30 MINUTOS,INCLUSIVE GABINETES E START UP.FORNECIMENTO E COLOCACAO | UN | 51893.39
18.065.0010-0 | VOLTIMETRO SELETOR,PARA QUADROS ELETRICOS COM LINHAS TRIFASICAS,ESCALA 0-300V.FORNECIMENTO | UN | 682.5
18.065.0010-A | VOLTIMETRO SELETOR,PARA QUADROS ELETRICOS COM LINHAS TRIFASICAS,ESCALA 0-300V.FORNECIMENTO | UN | 682.5
18.065.0015-0 | VOLTIMETRO SELETOR,PARA QUADROS ELETRICOS COM LINHAS TRIFASICAS,ESCALA 0-500V.FORNECIMENTO | UN | 682.5
18.065.0015-A | VOLTIMETRO SELETOR,PARA QUADROS ELETRICOS COM LINHAS TRIFASICAS,ESCALA 0-500V.FORNECIMENTO | UN | 682.5
18.065.0050-0 | AMPERIMETRO SELETOR,PARA QUADROS ELETRICOS COM LINHAS TRIFASICAS,ESCALA 0-100A.FORNECIMENTO | UN | 606.69
18.065.0050-A | AMPERIMETRO SELETOR,PARA QUADROS ELETRICOS COM LINHAS TRIFASICAS,ESCALA 0-100A.FORNECIMENTO | UN | 606.69
18.065.0055-0 | AMPERIMETRO SELETOR,PARA QUADROS ELETRICOS COM LINHAS TRIFASICAS,ESCALA 0-200A.FORNECIMENTO | UN | 606.69
18.065.0055-A | AMPERIMETRO SELETOR,PARA QUADROS ELETRICOS COM LINHAS TRIFASICAS,ESCALA 0-200A.FORNECIMENTO | UN | 606.69
18.065.0060-0 | AMPERIMETRO SELETOR,PARA QUADROS ELETRICOS COM LINHAS TRIFASICAS,ESCALA 0-300A.FORNECIMENTO | UN | 606.69
18.065.0060-A | AMPERIMETRO SELETOR,PARA QUADROS ELETRICOS COM LINHAS TRIFASICAS,ESCALA 0-300A.FORNECIMENTO | UN | 606.69
18.065.0065-0 | AMPERIMETRO SELETOR,PARA QUADROS ELETRICOS COM LINHAS TRIFASICAS,ESCALA 0-500A.FORNECIMENTO | UN | 606.69
18.065.0065-A | AMPERIMETRO SELETOR,PARA QUADROS ELETRICOS COM LINHAS TRIFASICAS,ESCALA 0-500A.FORNECIMENTO | UN | 606.69
18.065.0070-0 | AMPERIMETRO SELETOR,PARA QUADROS ELETRICOS COM LINHAS TRIFASICAS,ESCALA 0-1000A.FORNECIMENTO | UN | 606.69
18.065.0070-A | AMPERIMETRO SELETOR,PARA QUADROS ELETRICOS COM LINHAS TRIFASICAS,ESCALA 0-1000A.FORNECIMENTO | UN | 606.69
18.065.0075-0 | AMPERIMETRO SELETOR,PARA QUADROS ELETRICOS COM LINHAS TRIFASICAS,ESCALA 0-2000A.FORNECIMENTO | UN | 606.69
18.065.0075-A | AMPERIMETRO SELETOR,PARA QUADROS ELETRICOS COM LINHAS TRIFASICAS,ESCALA 0-2000A.FORNECIMENTO | UN | 606.69
18.070.0005-0 | PRATELEIRA DE MARMORE BRANCO NACIONAL,COM 30CM DE LARGURA E2CM DE ESPESSURA,SOBRE CONSOLO DE FERRO.FORNECIMENTO E COLOCACAO | M | 115.47
18.070.0005-A | PRATELEIRA DE MARMORE BRANCO NACIONAL,COM 30CM DE LARGURA E2CM DE ESPESSURA,SOBRE CONSOLO DE FERRO.FORNECIMENTO E COLOCACAO | M | 112.47
18.070.0010-0 | CONSOLE DE MARMORE BRANCO NACIONAL,EM CANTONEIRA,MEDINDO 30X30X2CM,PARA DEPOSITO DE AGUA POTAVEL.FORNECIMENTO E COLOCACAO | UN | 78.86
18.070.0010-A | CONSOLE DE MARMORE BRANCO NACIONAL,EM CANTONEIRA,MEDINDO 30X30X2CM,PARA DEPOSITO DE AGUA POTAVEL.FORNECIMENTO E COLOCACAO | UN | 75.87
18.070.0040-0 | BANCA SECA DE MARMORE BRANCO NACIONAL,COM 3CM DE ESPESSURA E0,60M DE LARGURA,SOBRE APOIOS DE ALVENARIA DE MEIA VEZ E VERGA DE CONCRETO,SEM REVESTIMENTO.FORNECIMENTO E ASSENTAMENTO | M | 366.85
18.070.0040-A | BANCA SECA DE MARMORE BRANCO NACIONAL,COM 3CM DE ESPESSURA E0,60M DE LARGURA,SOBRE APOIOS DE ALVENARIA DE MEIA VEZ E VERGA DE CONCRETO,SEM REVESTIMENTO.FORNECIMENTO E ASSENTAMENTO | M | 357.09
18.070.0044-0 | BANCA DE MARMORE BRANCO NACIONAL,COM 3CM DE ESPESSURA,COM ABERTURA PARA 1 CUBA (EXCLUSIVE ESTA),SOBRE APOIOS DE ALVENARIA DE MEIA VEZ E VERGA DE CONCRETO,SEM REVESTIMENTO.FORNECIMENTO E COLOCACAO | M2 | 718
18.070.0044-A | BANCA DE MARMORE BRANCO NACIONAL,COM 3CM DE ESPESSURA,COM ABERTURA PARA 1 CUBA (EXCLUSIVE ESTA),SOBRE APOIOS DE ALVENARIA DE MEIA VEZ E VERGA DE CONCRETO,SEM REVESTIMENTO.FORNECIMENTO E COLOCACAO | M2 | 703.41
18.070.0045-0 | BANCA DE MARMORE BRANCO NACIONAL,COM 3CM DE ESPESSURA,COM ABERTURA PARA 2 CUBAS (EXCLUSIVE ESTAS),SOBRE APOIOS DE ALVENARIA DE MEIA VEZ E VERGA DE CONCRETO,SEM REVESTIMENTO.FORNECIMENTO E COLOCACAO | M2 | 717.98
18.070.0045-A | BANCA DE MARMORE BRANCO NACIONAL,COM 3CM DE ESPESSURA,COM ABERTURA PARA 2 CUBAS (EXCLUSIVE ESTAS),SOBRE APOIOS DE ALVENARIA DE MEIA VEZ E VERGA DE CONCRETO,SEM REVESTIMENTO.FORNECIMENTO E COLOCACAO | M2 | 703.39
18.070.0046-0 | BANCA DE MARMORE BRANCO NACIONAL,COM 3CM DE ESPESSURA,COM ABERTURA PARA 3 CUBAS (EXCLUSIVE ESTAS),SOBRE APOIOS DE ALVENARIA DE MEIA VEZ E VERGA DE CONCRETO,SEM REVESTIMENTO.FORNECIMENTO E COLOCACAO | M2 | 718.01
18.070.0046-A | BANCA DE MARMORE BRANCO NACIONAL,COM 3CM DE ESPESSURA,COM ABERTURA PARA 3 CUBAS (EXCLUSIVE ESTAS),SOBRE APOIOS DE ALVENARIA DE MEIA VEZ E VERGA DE CONCRETO,SEM REVESTIMENTO.FORNECIMENTO E COLOCACAO | M2 | 703.42
18.070.0047-0 | BANCA DE MARMORE BRANCO NACIONAL,COM 3CM DE ESPESSURA,COM ABERTURA PARA 4 CUBAS (EXCLUSIVE ESTAS),SOBRE APOIOS DE ALVENARIA DE MEIA VEZ E VERGA DE CONCRETO,SEM REVESTIMENTO.FORNECIMENTO E COLOCACAO | M2 | 718.04
18.070.0047-A | BANCA DE MARMORE BRANCO NACIONAL,COM 3CM DE ESPESSURA,COM ABERTURA PARA 4 CUBAS (EXCLUSIVE ESTAS),SOBRE APOIOS DE ALVENARIA DE MEIA VEZ E VERGA DE CONCRETO,SEM REVESTIMENTO.FORNECIMENTO E COLOCACAO | M2 | 703.45
18.070.0048-0 | BANCA DE MARMORE BRANCO NACIONAL,COM 3CM DE ESPESSURA,COM ABERTURA PARA 5 CUBAS (EXCLUSIVE ESTAS),SOBRE APOIOS DE ALVENARIA DE MEIA VEZ E VERGA DE CONCRETO,SEM REVESTIMENTO.FORNECIMENTO E COLOCACAO | M2 | 718.04
18.070.0048-A | BANCA DE MARMORE BRANCO NACIONAL,COM 3CM DE ESPESSURA,COM ABERTURA PARA 5 CUBAS (EXCLUSIVE ESTAS),SOBRE APOIOS DE ALVENARIA DE MEIA VEZ E VERGA DE CONCRETO,SEM REVESTIMENTO.FORNECIMENTO E COLOCACAO | M2 | 703.45
18.070.0049-0 | BANCA DE MARMORE BRANCO NACIONAL,COM 3CM DE ESPESSURA,COM ABERTURA PARA 6 CUBAS (EXCLUSIVE ESTAS),SOBRE APOIOS DE ALVENARIA DE MEIA VEZ E VERGA DE CONCRETO,SEM REVESTIMENTO.FORNECIMENTO E COLOCACAO | M2 | 717.92
18.070.0049-A | BANCA DE MARMORE BRANCO NACIONAL,COM 3CM DE ESPESSURA,COM ABERTURA PARA 6 CUBAS (EXCLUSIVE ESTAS),SOBRE APOIOS DE ALVENARIA DE MEIA VEZ E VERGA DE CONCRETO,SEM REVESTIMENTO.FORNECIMENTO E COLOCACAO | M2 | 703.33
18.070.0100-0 | FRONTISPICIO DE MARMORE BRANCO NACIONAL,COM SECAO DE 5X2CM,INCLUSIVE REJUNTAMENTO.FORNECIMENTO E COLOCACAO | M | 60.64
18.070.0100-A | FRONTISPICIO DE MARMORE BRANCO NACIONAL,COM SECAO DE 5X2CM,INCLUSIVE REJUNTAMENTO.FORNECIMENTO E COLOCACAO | M | 57
18.070.0105-0 | FRONTISPICIO DE MARMORE BRANCO NACIONAL,COM SECAO DE 10X2CM,INCLUSIVE REJUNTAMENTO.FORNECIMENTO E COLOCACAO | M | 68.84
18.070.0105-A | FRONTISPICIO DE MARMORE BRANCO NACIONAL,COM SECAO DE 10X2CM,INCLUSIVE REJUNTAMENTO.FORNECIMENTO E COLOCACAO | M | 65.11
18.080.0020-0 | BANCA SECA DE GRANITO PRETO,COM 2CM DE ESPESSURA E 60CM DE LARGURA,SOBRE APOIOS DE ALVENARIA DE MEIA VEZ E VERGA DE CONCRETO,SEM REVESTIMENTO.FORNECIMENTO E ASSENTAMENTO | M | 552.85
18.080.0020-A | BANCA SECA DE GRANITO PRETO,COM 2CM DE ESPESSURA E 60CM DE LARGURA,SOBRE APOIOS DE ALVENARIA DE MEIA VEZ E VERGA DE CONCRETO,SEM REVESTIMENTO.FORNECIMENTO E ASSENTAMENTO | M | 543.09
18.080.0025-0 | BANCA DE GRANITO PRETO,COM 2CM DE ESPESSURA,COM ABERTURA PARA 1 CUBA (EXCLUSIVE ESTA),SOBRE APOIOS DE ALVENARIA DE MEIAVEZ E VERGA DE CONCRETO,SEM REVESTIMENTO.FORNECIMENTO E COLOCACAO | M2 | 858.28
18.080.0025-A | BANCA DE GRANITO PRETO,COM 2CM DE ESPESSURA,COM ABERTURA PARA 1 CUBA (EXCLUSIVE ESTA),SOBRE APOIOS DE ALVENARIA DE MEIAVEZ E VERGA DE CONCRETO,SEM REVESTIMENTO.FORNECIMENTO E COLOCACAO | M2 | 843.69
18.080.0026-0 | BANCA DE GRANITO PRETO,COM 2CM DE ESPESSURA,COM ABERTURA PARA 2 CUBAS (EXCLUSIVE ESTAS),SOBRE APOIOS DE ALVENARIA DE MEIA VEZ E VERGA DE CONCRETO,SEM REVESTIMENTO.FORNECIMENTO E COLOCACAO | M2 | 858.25
18.080.0026-A | BANCA DE GRANITO PRETO,COM 2CM DE ESPESSURA,COM ABERTURA PARA 2 CUBAS (EXCLUSIVE ESTAS),SOBRE APOIOS DE ALVENARIA DE MEIA VEZ E VERGA DE CONCRETO,SEM REVESTIMENTO.FORNECIMENTO E COLOCACAO | M2 | 843.67
18.080.0027-0 | BANCA DE GRANITO PRETO,COM 2CM DE ESPESSURA,COM ABERTURA PARA 3 CUBAS (EXCLUSIVE ESTAS),SOBRE APOIOS DE ALVENARIA DE MEIA VEZ E VERGA DE CONCRETO,SEM REVESTIMENTO.FORNECIMENTO E COLOCACAO | M2 | 858.29
18.080.0027-A | BANCA DE GRANITO PRETO,COM 2CM DE ESPESSURA,COM ABERTURA PARA 3 CUBAS (EXCLUSIVE ESTAS),SOBRE APOIOS DE ALVENARIA DE MEIA VEZ E VERGA DE CONCRETO,SEM REVESTIMENTO.FORNECIMENTO E COLOCACAO | M2 | 843.7
18.080.0028-0 | BANCA DE GRANITO PRETO,COM 2CM DE ESPESSURA,COM ABERTURA PARA 4 CUBAS (EXCLUSIVE ESTAS),SOBRE APOIOS DE ALVENARIA DE MEIA VEZ E VERGA DE CONCRETO,SEM REVESTIMENTO.FORNECIMENTO E COLOCACAO | M2 | 858.33
18.080.0028-A | BANCA DE GRANITO PRETO,COM 2CM DE ESPESSURA,COM ABERTURA PARA 4 CUBAS (EXCLUSIVE ESTAS),SOBRE APOIOS DE ALVENARIA DE MEIA VEZ E VERGA DE CONCRETO,SEM REVESTIMENTO.FORNECIMENTO E COLOCACAO | M2 | 843.74
18.080.0029-0 | BANCA DE GRANITO PRETO,COM 2CM DE ESPESSURA,COM ABERTURA PARA 5 CUBAS (EXCLUSIVE ESTAS),SOBRE APOIOS DE ALVENARIA DE MEIA VEZ E VERGA DE CONCRETO,SEM REVESTIMENTO.FORNECIMENTO E COLOCACAO | M2 | 858.33
18.080.0029-A | BANCA DE GRANITO PRETO,COM 2CM DE ESPESSURA,COM ABERTURA PARA 5 CUBAS (EXCLUSIVE ESTAS),SOBRE APOIOS DE ALVENARIA DE MEIA VEZ E VERGA DE CONCRETO,SEM REVESTIMENTO.FORNECIMENTO E COLOCACAO | M2 | 843.74
18.080.0030-0 | BANCA DE GRANITO PRETO,COM 2CM DE ESPESSURA,COM ABERTURA PARA 6 CUBAS (EXCLUSIVE ESTAS),SOBRE APOIOS DE ALVENARIA DE MEIA VEZ E VERGA DE CONCRETO,SEM REVESTIMENTO.FORNECIMENTO E COLOCACAO | M2 | 858.18
18.080.0030-A | BANCA DE GRANITO PRETO,COM 2CM DE ESPESSURA,COM ABERTURA PARA 6 CUBAS (EXCLUSIVE ESTAS),SOBRE APOIOS DE ALVENARIA DE MEIA VEZ E VERGA DE CONCRETO,SEM REVESTIMENTO.FORNECIMENTO E COLOCACAO | M2 | 843.59
18.080.0050-0 | FRONTISPICIO DE GRANITO PRETO,COM SECAO DE 5X2CM,INCLUSIVE REJUNTAMENTO.FORNECIMENTO E COLOCACAO | M | 86.39
18.080.0050-A | FRONTISPICIO DE GRANITO PRETO,COM SECAO DE 5X2CM,INCLUSIVE REJUNTAMENTO.FORNECIMENTO E COLOCACAO | M | 82.75
18.080.0055-0 | FRONTISPICIO DE GRANITO PRETO,COM SECAO DE 10X2CM,INCLUSIVEREJUNTAMENTO.FORNECIMENTO E COLOCACAO | M | 101.29
18.080.0055-A | FRONTISPICIO DE GRANITO PRETO,COM SECAO DE 10X2CM,INCLUSIVEREJUNTAMENTO.FORNECIMENTO E COLOCACAO | M | 97.56
18.081.0020-0 | BANCA SECA DE GRANITO CINZA CORUMBA,COM 2CM DE ESPESSURA E 60CM DE LARGURA,SOBRE APOIOS DE ALVENARIA DE MEIA VEZ E VERGADE CONCRETO,SEM REVESTIMENTO.FORNECIMENTO E COLOCACAO | M | 321.88
18.081.0020-A | BANCA SECA DE GRANITO CINZA CORUMBA,COM 2CM DE ESPESSURA E 60CM DE LARGURA,SOBRE APOIOS DE ALVENARIA DE MEIA VEZ E VERGADE CONCRETO,SEM REVESTIMENTO.FORNECIMENTO E COLOCACAO | M | 312.12
18.081.0050-0 | BANCA DE GRANITO CINZA CORUMBA,COM 2CM DE ESPESSURA,COM ABERTURA PARA 1 CUBA (EXCLUSIVE ESTA),SOBRE APOIOS DE ALVENARIADE MEIA VEZ E VERGA DE CONCRETO,SEM REVESTIMENTO.FORNECIMENTO E COLOCACAO | M2 | 591.33
18.081.0050-A | BANCA DE GRANITO CINZA CORUMBA,COM 2CM DE ESPESSURA,COM ABERTURA PARA 1 CUBA (EXCLUSIVE ESTA),SOBRE APOIOS DE ALVENARIADE MEIA VEZ E VERGA DE CONCRETO,SEM REVESTIMENTO.FORNECIMENTO E COLOCACAO | M2 | 576.74
18.081.0051-0 | BANCA DE GRANITO CINZA CORUMBA,COM 2CM DE ESPESSURA,COM ABERTURA PARA 2 CUBAS (EXCLUSIVE ESTAS),SOBRE APOIOS DE ALVENARIA DE MEIA VEZ E VERGA DE CONCRETO,SEM REVESTIMENTO.FORNECIMENTO E COLOCACAO | M2 | 676.81
18.081.0051-A | BANCA DE GRANITO CINZA CORUMBA,COM 2CM DE ESPESSURA,COM ABERTURA PARA 2 CUBAS (EXCLUSIVE ESTAS),SOBRE APOIOS DE ALVENARIA DE MEIA VEZ E VERGA DE CONCRETO,SEM REVESTIMENTO.FORNECIMENTO E COLOCACAO | M2 | 662.23
18.081.0052-0 | BANCA DE GRANITO CINZA CORUMBA,COM 2CM DE ESPESSURA,COM ABERTURA PARA 3 CUBAS (EXCLUSIVE ESTAS),SOBRE APOIOS DE ALVENARIA DE MEIA VEZ E VERGA DE CONCRETO,SEM REVESTIMENTO.FORNECIMENTO E COLOCACAO | M2 | 676.84
18.081.0052-A | BANCA DE GRANITO CINZA CORUMBA,COM 2CM DE ESPESSURA,COM ABERTURA PARA 3 CUBAS (EXCLUSIVE ESTAS),SOBRE APOIOS DE ALVENARIA DE MEIA VEZ E VERGA DE CONCRETO,SEM REVESTIMENTO.FORNECIMENTO E COLOCACAO | M2 | 662.25
18.081.0053-0 | BANCA DE GRANITO CINZA CORUMBA,COM 2CM DE ESPESSURA,COM ABERTURA PARA 4 CUBAS (EXCLUSIVE ESTAS),SOBRE APOIOS DE ALVENARIA DE MEIA VEZ E VERGA DE CONCRETO,SEM REVESTIMENTO.FORNECIMENTO E COLOCACAO | M2 | 676.87
18.081.0053-A | BANCA DE GRANITO CINZA CORUMBA,COM 2CM DE ESPESSURA,COM ABERTURA PARA 4 CUBAS (EXCLUSIVE ESTAS),SOBRE APOIOS DE ALVENARIA DE MEIA VEZ E VERGA DE CONCRETO,SEM REVESTIMENTO.FORNECIMENTO E COLOCACAO | M2 | 662.28
18.081.0054-0 | BANCA DE GRANITO CINZA CORUMBA,COM 2CM DE ESPESSURA,COM ABERTURA PARA 5 CUBAS (EXCLUSIVE ESTAS),SOBRE APOIOS DE ALVENARIA DE MEIA VEZ E VERGA DE CONCRETO,SEM REVESTIMENTO.FORNECIMENTO E COLOCACAO | M2 | 676.87
18.081.0054-A | BANCA DE GRANITO CINZA CORUMBA,COM 2CM DE ESPESSURA,COM ABERTURA PARA 5 CUBAS (EXCLUSIVE ESTAS),SOBRE APOIOS DE ALVENARIA DE MEIA VEZ E VERGA DE CONCRETO,SEM REVESTIMENTO.FORNECIMENTO E COLOCACAO | M2 | 662.28
18.081.0055-0 | BANCA DE GRANITO CINZA CORUMBA,COM 2CM DE ESPESSURA,COM ABERTURA PARA 6 CUBAS (EXCLUSIVE ESTAS),SOBRE APOIOS DE ALVENARIA DE MEIA VEZ E VERGA DE CONCRETO,SEM REVESTIMENTO.FORNECIMENTO E COLOCACAO | M2 | 676.76
18.081.0055-A | BANCA DE GRANITO CINZA CORUMBA,COM 2CM DE ESPESSURA,COM ABERTURA PARA 6 CUBAS (EXCLUSIVE ESTAS),SOBRE APOIOS DE ALVENARIA DE MEIA VEZ E VERGA DE CONCRETO,SEM REVESTIMENTO.FORNECIMENTO E COLOCACAO | M2 | 662.17
18.081.0100-0 | FRONTISPICIO DE GRANITO CINZA CORUMBA,COM SECAO DE 5X2CM,INCLUSIVE REJUNTAMENTO.FORNECIMENTO E COLOCACAO | M | 63.73
18.081.0100-A | FRONTISPICIO DE GRANITO CINZA CORUMBA,COM SECAO DE 5X2CM,INCLUSIVE REJUNTAMENTO.FORNECIMENTO E COLOCACAO | M | 60.09
18.081.0105-0 | FRONTISPICIO DE GRANITO CINZA CORUMBA,COM SECAO DE 10X2CM,INCLUSIVE REJUNTAMENTO.FORNECIMENTO E COLOCACAO | M | 67.3
18.081.0105-A | FRONTISPICIO DE GRANITO CINZA CORUMBA,COM SECAO DE 10X2CM,INCLUSIVE REJUNTAMENTO.FORNECIMENTO E COLOCACAO | M | 63.57
18.082.0020-0 | BANCA SECA DE GRANITO CINZA ANDORINHA,COM 2CM DE ESPESSURA E60CM DE LARGURA,SOBRE APOIOS DE ALVENARIA DE MEIA VEZ E VERGA DE CONCRETO,SEM REVESTIMENTO.FORNECIMENTO E COLOCACAO | M | 321.88
18.082.0020-A | BANCA SECA DE GRANITO CINZA ANDORINHA,COM 2CM DE ESPESSURA E60CM DE LARGURA,SOBRE APOIOS DE ALVENARIA DE MEIA VEZ E VERGA DE CONCRETO,SEM REVESTIMENTO.FORNECIMENTO E COLOCACAO | M | 312.12
18.082.0050-0 | BANCA DE GRANITO CINZA ANDORINHA,COM 2CM DE ESPESSURA,COM ABERTURA PARA 1 CUBA (EXCLUSIVE ESTA),SOBRE APOIOS DE ALVENARIA DE MEIA VEZ E VERGA DE CONCRETO,SEM REVESTIMENTO.FORNECIMENTO E COLOCACAO | M2 | 636.33
18.082.0050-A | BANCA DE GRANITO CINZA ANDORINHA,COM 2CM DE ESPESSURA,COM ABERTURA PARA 1 CUBA (EXCLUSIVE ESTA),SOBRE APOIOS DE ALVENARIA DE MEIA VEZ E VERGA DE CONCRETO,SEM REVESTIMENTO.FORNECIMENTO E COLOCACAO | M2 | 621.74
18.082.0051-0 | BANCA DE GRANITO CINZA ANDORINHA,COM 2CM DE ESPESSURA,COM ABERTURA PARA 2 CUBAS (EXCLUSIVE ESTAS),SOBRE APOIOS DE ALVENARIA DE MEIA VEZ E VERGA DE CONCRETO,SEM REVESTIMENTO.FORNECIMENTO E COLOCACAO | M2 | 730.81
18.082.0051-A | BANCA DE GRANITO CINZA ANDORINHA,COM 2CM DE ESPESSURA,COM ABERTURA PARA 2 CUBAS (EXCLUSIVE ESTAS),SOBRE APOIOS DE ALVENARIA DE MEIA VEZ E VERGA DE CONCRETO,SEM REVESTIMENTO.FORNECIMENTO E COLOCACAO | M2 | 716.22
18.082.0052-0 | BANCA DE GRANITO CINZA ANDORINHA,COM 2CM DE ESPESSURA,COM ABERTURA PARA 3 CUBAS (EXCLUSIVE ESTAS),SOBRE APOIOS DE ALVENARIA DE MEIA VEZ E VERGA DE CONCRETO,SEM REVESTIMENTO.FORNECIMENTO E COLOCACAO | M2 | 730.84
18.082.0052-A | BANCA DE GRANITO CINZA ANDORINHA,COM 2CM DE ESPESSURA,COM ABERTURA PARA 3 CUBAS (EXCLUSIVE ESTAS),SOBRE APOIOS DE ALVENARIA DE MEIA VEZ E VERGA DE CONCRETO,SEM REVESTIMENTO.FORNECIMENTO E COLOCACAO | M2 | 716.26
18.082.0053-0 | BANCA DE GRANITO CINZA ANDORINHA,COM 2CM DE ESPESSURA,COM ABERTURA PARA 4 CUBAS (EXCLUSIVE ESTAS),SOBRE APOIOS DE ALVENARIA DE MEIA VEZ E VERGA DE CONCRETO,SEM REVESTIMENTO.FORNECIMENTO E COLOCACAO | M2 | 730.87
18.082.0053-A | BANCA DE GRANITO CINZA ANDORINHA,COM 2CM DE ESPESSURA,COM ABERTURA PARA 4 CUBAS (EXCLUSIVE ESTAS),SOBRE APOIOS DE ALVENARIA DE MEIA VEZ E VERGA DE CONCRETO,SEM REVESTIMENTO.FORNECIMENTO E COLOCACAO | M2 | 716.29
18.082.0054-0 | BANCA DE GRANITO CINZA ANDORINHA,COM 2CM DE ESPESSURA,COM ABERTURA PARA 5 CUBAS (EXCLUSIVE ESTAS),SOBRE APOIOS DE ALVENARIA DE MEIA VEZ E VERGA DE CONCRETO,SEM REVESTIMENTO.FORNECIMENTO E COLOCACAO | M2 | 730.87
18.082.0054-A | BANCA DE GRANITO CINZA ANDORINHA,COM 2CM DE ESPESSURA,COM ABERTURA PARA 5 CUBAS (EXCLUSIVE ESTAS),SOBRE APOIOS DE ALVENARIA DE MEIA VEZ E VERGA DE CONCRETO,SEM REVESTIMENTO.FORNECIMENTO E COLOCACAO | M2 | 716.29
18.082.0055-0 | BANCA DE GRANITO CINZA ANDORINHA,COM 2CM DE ESPESSURA,COM ABERTURA PARA 6 CUBAS (EXCLUSIVE ESTAS),SOBRE APOIOS DE ALVENARIA DE MEIA VEZ E VERGA DE CONCRETO,SEM REVESTIMENTO.FORNECIMENTO E COLOCACAO | M2 | 730.75
18.082.0055-A | BANCA DE GRANITO CINZA ANDORINHA,COM 2CM DE ESPESSURA,COM ABERTURA PARA 6 CUBAS (EXCLUSIVE ESTAS),SOBRE APOIOS DE ALVENARIA DE MEIA VEZ E VERGA DE CONCRETO,SEM REVESTIMENTO.FORNECIMENTO E COLOCACAO | M2 | 716.16
18.082.0100-0 | FRONTISPICIO DE GRANITO CINZA ANDORINHA,COM SECAO DE 5X2CM,INCLUSIVE REJUNTAMENTO.FORNECIMENTO E COLOCACAO | M | 63.73
18.082.0100-A | FRONTISPICIO DE GRANITO CINZA ANDORINHA,COM SECAO DE 5X2CM,INCLUSIVE REJUNTAMENTO.FORNECIMENTO E COLOCACAO | M | 60.09
18.082.0105-0 | FRONTISPICIO DE GRANITO CINZA ANDORINHA,COM SECAO DE 10X2CM,INCLUSIVE REJUNTAMENTO.FORNECIMENTO E COLOCACAO | M | 67.3
18.082.0105-A | FRONTISPICIO DE GRANITO CINZA ANDORINHA,COM SECAO DE 10X2CM,INCLUSIVE REJUNTAMENTO.FORNECIMENTO E COLOCACAO | M | 63.57
18.084.0020-0 | BANCA SECA DE GRANITO BRANCO ITAUNAS,COM 2CM DE ESPESSURA E60CM DE LARGURA,SOBRE APOIOS DE ALVENARIA DE MEIA VEZ E VERGA DE CONCRETO,SEM REVESTIMENTO.FORNECIMENTO E COLOCACAO | M | 516.55
18.084.0020-A | BANCA SECA DE GRANITO BRANCO ITAUNAS,COM 2CM DE ESPESSURA E60CM DE LARGURA,SOBRE APOIOS DE ALVENARIA DE MEIA VEZ E VERGA DE CONCRETO,SEM REVESTIMENTO.FORNECIMENTO E COLOCACAO | M | 506.79
18.084.0050-0 | BANCA DE GRANITO BRANCO ITAUNAS,COM 2CM DE ESPESSURA,COM ABERTURA PARA 1 CUBA (EXCLUSIVE ESTA),SOBRE APOIOS DE ALVENARIADE MEIA VEZ E VERGA DE CONCRETO,SEM REVESTIMENTO.FORNECIMENTO E COLOCACAO | M2 | 897.71
18.084.0050-A | BANCA DE GRANITO BRANCO ITAUNAS,COM 2CM DE ESPESSURA,COM ABERTURA PARA 1 CUBA (EXCLUSIVE ESTA),SOBRE APOIOS DE ALVENARIADE MEIA VEZ E VERGA DE CONCRETO,SEM REVESTIMENTO.FORNECIMENTO E COLOCACAO | M2 | 883.12
18.084.0051-0 | BANCA DE GRANITO BRANCO ITAUNAS,COM 2CM DE ESPESSURA,COM ABERTURA PARA 2 CUBAS (EXCLUSIVE ESTAS),SOBRE APOIOS DE ALVENARIA DE MEIA VEZ E VERGA DE CONCRETO,SEM REVESTIMENTO.FORNECIMENTO E COLOCACAO | M2 | 897.69
18.084.0051-A | BANCA DE GRANITO BRANCO ITAUNAS,COM 2CM DE ESPESSURA,COM ABERTURA PARA 2 CUBAS (EXCLUSIVE ESTAS),SOBRE APOIOS DE ALVENARIA DE MEIA VEZ E VERGA DE CONCRETO,SEM REVESTIMENTO.FORNECIMENTO E COLOCACAO | M2 | 883.1
18.084.0052-0 | BANCA DE GRANITO BRANCO ITAUNAS,COM 2CM DE ESPESSURA,COM ABERTURA PARA 3 CUBAS (EXCLUSIVE ESTAS),SOBRE APOIOS DE ALVENARIA DE MEIA VEZ E VERGA DE CONCRETO,SEM REVESTIMENTO.FORNECIMENTO E COLOCACAO | M2 | 897.73
18.084.0052-A | BANCA DE GRANITO BRANCO ITAUNAS,COM 2CM DE ESPESSURA,COM ABERTURA PARA 3 CUBAS (EXCLUSIVE ESTAS),SOBRE APOIOS DE ALVENARIA DE MEIA VEZ E VERGA DE CONCRETO,SEM REVESTIMENTO.FORNECIMENTO E COLOCACAO | M2 | 883.14
18.084.0053-0 | BANCA DE GRANITO BRANCO ITAUNAS,COM 2CM DE ESPESSURA,COM ABERTURA PARA 4 CUBAS (EXCLUSIVE ESTAS),SOBRE APOIOS DE ALVENARIA DE MEIA VEZ E VERGA DE CONCRETO,SEM REVESTIMENTO.FORNECIMENTO E COLOCACAO | M2 | 897.77
18.084.0053-A | BANCA DE GRANITO BRANCO ITAUNAS,COM 2CM DE ESPESSURA,COM ABERTURA PARA 4 CUBAS (EXCLUSIVE ESTAS),SOBRE APOIOS DE ALVENARIA DE MEIA VEZ E VERGA DE CONCRETO,SEM REVESTIMENTO.FORNECIMENTO E COLOCACAO | M2 | 883.18
18.084.0054-0 | BANCA DE GRANITO BRANCO ITAUNAS,COM 2CM DE ESPESSURA,COM ABERTURA PARA 5 CUBAS (EXCLUSIVE ESTAS),SOBRE APOIOS DE ALVENARIA DE MEIA VEZ E VERGA DE CONCRETO,SEM REVESTIMENTO.FORNECIMENTO E COLOCACAO | M2 | 897.77
18.084.0054-A | BANCA DE GRANITO BRANCO ITAUNAS,COM 2CM DE ESPESSURA,COM ABERTURA PARA 5 CUBAS (EXCLUSIVE ESTAS),SOBRE APOIOS DE ALVENARIA DE MEIA VEZ E VERGA DE CONCRETO,SEM REVESTIMENTO.FORNECIMENTO E COLOCACAO | M2 | 883.18
18.084.0055-0 | BANCA DE GRANITO BRANCO ITAUNAS,COM 2CM DE ESPESSURA,COM ABERTURA PARA 6 CUBAS (EXCLUSIVE ESTAS),SOBRE APOIOS DE ALVENARIA DE MEIA VEZ E VERGA DE CONCRETO,SEM REVESTIMENTO.FORNECIMENTO E COLOCACAO | M2 | 897.61
18.084.0055-A | BANCA DE GRANITO BRANCO ITAUNAS,COM 2CM DE ESPESSURA,COM ABERTURA PARA 6 CUBAS (EXCLUSIVE ESTAS),SOBRE APOIOS DE ALVENARIA DE MEIA VEZ E VERGA DE CONCRETO,SEM REVESTIMENTO.FORNECIMENTO E COLOCACAO | M2 | 883.02
18.084.0100-0 | FRONTISPICIO DE GRANITO BRANCO ITAUNAS,COM SECAO DE 5X2CM,INCLUSIVE REJUNTAMENTO.FORNECIMENTO E COLOCACAO | M | 83.3
18.084.0100-A | FRONTISPICIO DE GRANITO BRANCO ITAUNAS,COM SECAO DE 5X2CM,INCLUSIVE REJUNTAMENTO.FORNECIMENTO E COLOCACAO | M | 79.66
18.084.0105-0 | FRONTISPICIO DE GRANITO BRANCO ITAUNAS,COM SECAO DE 10X2CM,INCLUSIVE REJUNTAMENTO.FORNECIMENTO E COLOCACAO | M | 99.74
18.084.0105-A | FRONTISPICIO DE GRANITO BRANCO ITAUNAS,COM SECAO DE 10X2CM,INCLUSIVE REJUNTAMENTO.FORNECIMENTO E COLOCACAO | M | 96.01
18.100.0025-0 | BANCA DE MARMORE SINTETICO,MEDINDO 120X50CM,COM CUBA DO MESMO MATERIAL,EXCLUSIVE TORNEIRA,VALVULA E SIFAO.FORNECIMENTO EASSENTAMENTO | UN | 193.28
18.100.0025-A | BANCA DE MARMORE SINTETICO,MEDINDO 120X50CM,COM CUBA DO MESMO MATERIAL,EXCLUSIVE TORNEIRA,VALVULA E SIFAO.FORNECIMENTO EASSENTAMENTO | UN | 189.08
18.100.0030-0 | BANCA DE MARMORE SINTETICO,MEDINDO 100X50CM,COM CUBA DO MESMO MATERIAL,EXCLUSIVE TORNEIRA,VALVULA E SIFAO.FORNECIMENTO EASSENTAMENTO | UN | 154.99
18.100.0030-A | BANCA DE MARMORE SINTETICO,MEDINDO 100X50CM,COM CUBA DO MESMO MATERIAL,EXCLUSIVE TORNEIRA,VALVULA E SIFAO.FORNECIMENTO EASSENTAMENTO | UN | 152
18.100.0035-0 | BANCA DE MARMORE SINTETICO,MEDINDO 150X50CM,COM CUBA DO MESMO MATERIAL,EXCLUSIVE TORNEIRA,VALVULA E SIFAO.FORNECIMENTO EASSENTAMENTO | UN | 250.99
18.100.0035-A | BANCA DE MARMORE SINTETICO,MEDINDO 150X50CM,COM CUBA DO MESMO MATERIAL,EXCLUSIVE TORNEIRA,VALVULA E SIFAO.FORNECIMENTO EASSENTAMENTO | UN | 245
18.105.0001-0 | DOMUS ACRILICO,MEDINDO 1,50X1,50M,INCLUINDO NESTA MEDIDA A VENTILACAO.FORNECIMENTO E COLOCACAO | UN | 4509
18.105.0001-A | DOMUS ACRILICO,MEDINDO 1,50X1,50M,INCLUINDO NESTA MEDIDA A VENTILACAO.FORNECIMENTO E COLOCACAO | UN | 4509
18.200.0001-0 | TABELA DE BASQUETE EM COMPENSADO NAVAL,TAMANHO OFICIAL,COM ARO E REDE.FORNECIMENTO E COLOCACAO | PAR | 2102.37
18.200.0001-A | TABELA DE BASQUETE EM COMPENSADO NAVAL,TAMANHO OFICIAL,COM ARO E REDE.FORNECIMENTO E COLOCACAO | PAR | 2089.84
18.200.0002-0 | POSTE PARA VOLEIBOL EM TUBO DE FERRO GALVANIZADO,COM CATRACAE BUCHAS.FORNECIMENTO | PAR | 1012.9
18.200.0002-A | POSTE PARA VOLEIBOL EM TUBO DE FERRO GALVANIZADO,COM CATRACAE BUCHAS.FORNECIMENTO | PAR | 1012.9
18.200.0003-0 | REDE DE VOLEIBOL OFICIAL COM CABO DE ACO.FORNECIMENTO | UN | 226.5
18.200.0003-A | REDE DE VOLEIBOL OFICIAL COM CABO DE ACO.FORNECIMENTO | UN | 226.5
18.200.0004-0 | TRAVE DESMONTAVEL PARA FUTEBOL DE SALAO,EM TUBO DE FERRO GALVANIZADO E BUCHAS.FORNECIMENTO | PAR | 2997.3
18.200.0004-A | TRAVE DESMONTAVEL PARA FUTEBOL DE SALAO,EM TUBO DE FERRO GALVANIZADO E BUCHAS.FORNECIMENTO | PAR | 2997.3
18.200.0005-0 | REDE DE NYLON PARA FUTEBOL DE SALAO.FORNECIMENTO | PAR | 122.57
18.200.0005-A | REDE DE NYLON PARA FUTEBOL DE SALAO.FORNECIMENTO | PAR | 122.57
18.200.0010-0 | APARELHO DE GINASTICA,EXECUTADO EM PECAS VERTICAIS DE MACARANDUBA DE 3"X6" E TUBOS DE FERRO GALVANIZADO DE 1.1/4",HORIZONTAIS EM 3 MODULOS,CONFORME PROJETO Nº6025/EMOP.FORNECIMENTOE COLOCACAO | UN | 2413.64
18.200.0010-A | APARELHO DE GINASTICA,EXECUTADO EM PECAS VERTICAIS DE MACARANDUBA DE 3"X6" E TUBOS DE FERRO GALVANIZADO DE 1.1/4",HORIZONTAIS EM 3 MODULOS,CONFORME PROJETO Nº6025/EMOP.FORNECIMENTOE COLOCACAO | UN | 2316.23
18.200.0015-0 | ESTRUTURA PARA BASQUETE,DE FERRO GALVANIZADO PINTADO,FIXA,COM AVANCO LIVRE DE 1,30M,COM TABELAS DE COMPENSADO NAVAL,AROSE REDES,EXCLUSIVE FURACAO DE PISO.FORNECIMENTO E COLOCACAO | PAR | 4156.15
18.200.0015-A | ESTRUTURA PARA BASQUETE,DE FERRO GALVANIZADO PINTADO,FIXA,COM AVANCO LIVRE DE 1,30M,COM TABELAS DE COMPENSADO NAVAL,AROSE REDES,EXCLUSIVE FURACAO DE PISO.FORNECIMENTO E COLOCACAO | PAR | 4138.57
18.200.0020-0 | BALIZA DE FUTEBOL DE CAMPO,TAMANHO OFICIAL(7,32X2.44M),EXCLUSIVE REDE,EM TUBOS DE FERRO GALVANIZADO DE 4",COM PINTURA DEBASE E 2 DEMAOS DE ACABAMENTO.FORNECIMENTO E COLOCACAO | UN | 3198.6
18.200.0020-A | BALIZA DE FUTEBOL DE CAMPO,TAMANHO OFICIAL(7,32X2.44M),EXCLUSIVE REDE,EM TUBOS DE FERRO GALVANIZADO DE 4",COM PINTURA DEBASE E 2 DEMAOS DE ACABAMENTO.FORNECIMENTO E COLOCACAO | UN | 3160.77
18.210.0010-0 | RESERVATORIO TERMICO DE BAIXA PRESSAO,PARA SISTEMA DE AQUECIMENTO SOLAR DE AGUA,COM 100L,EXCLUSIVE INSTALACOES (VER ITENS 15.014.0150 A 0170) E COLETOR SOLAR (VER ITENS 18.210.0100E 0110).FORNECIMENTO | UN | 1751
18.210.0010-A | RESERVATORIO TERMICO DE BAIXA PRESSAO,PARA SISTEMA DE AQUECIMENTO SOLAR DE AGUA,COM 100L,EXCLUSIVE INSTALACOES (VER ITENS 15.014.0150 A 0170) E COLETOR SOLAR (VER ITENS 18.210.0100E 0110).FORNECIMENTO | UN | 1751
18.210.0012-0 | RESERVATORIO TERMICO DE BAIXA PRESSAO,PARA SISTEMA DE AQUECIMENTO SOLAR DE AGUA,COM 200L,EXCLUSIVE INSTALACOES (VER ITENS 15.014.0150 A 0170) E COLETOR SOLAR (VER ITENS 18.210.0100E 0110).FORNECIMENTO | UN | 1857.21
18.210.0012-A | RESERVATORIO TERMICO DE BAIXA PRESSAO,PARA SISTEMA DE AQUECIMENTO SOLAR DE AGUA,COM 200L,EXCLUSIVE INSTALACOES (VER ITENS 15.014.0150 A 0170) E COLETOR SOLAR (VER ITENS 18.210.0100E 0110).FORNECIMENTO | UN | 1857.21
18.210.0014-0 | RESERVATORIO TERMICO DE BAIXA PRESSAO,PARA SISTEMA DE AQUECIMENTO SOLAR DE AGUA,COM 300L,EXCLUSIVE INSTALACOES (VER ITENS 15.014.0150 A 0170) E COLETOR SOLAR (VER ITENS 18.210.0100E 0110).FORNECIMENTO | UN | 2369
18.210.0014-A | RESERVATORIO TERMICO DE BAIXA PRESSAO,PARA SISTEMA DE AQUECIMENTO SOLAR DE AGUA,COM 300L,EXCLUSIVE INSTALACOES (VER ITENS 15.014.0150 A 0170) E COLETOR SOLAR (VER ITENS 18.210.0100E 0110).FORNECIMENTO | UN | 2369
18.210.0016-0 | RESERVATORIO TERMICO DE BAIXA PRESSAO,PARA SISTEMA DE AQUECIMENTO SOLAR DE AGUA,COM 400L,EXCLUSIVE INSTALACOES (VER ITENS 15.014.0150 A 0170) E COLETOR SOLAR (VER ITENS 18.210.0100E 0110).FORNECIMENTO | UN | 2614.96
18.210.0016-A | RESERVATORIO TERMICO DE BAIXA PRESSAO,PARA SISTEMA DE AQUECIMENTO SOLAR DE AGUA,COM 400L,EXCLUSIVE INSTALACOES (VER ITENS 15.014.0150 A 0170) E COLETOR SOLAR (VER ITENS 18.210.0100E 0110).FORNECIMENTO | UN | 2614.96
18.210.0018-0 | RESERVATORIO TERMICO DE BAIXA PRESSAO,PARA SISTEMA DE AQUECIMENTO SOLAR DE AGUA,COM 500L,EXCLUSIVE INSTALACOES (VER ITENS 15.014.0150 A 0170) E COLETOR SOLAR (VER ITENS 18.210.0100E 0110).FORNECIMENTO | UN | 3079.7
18.210.0018-A | RESERVATORIO TERMICO DE BAIXA PRESSAO,PARA SISTEMA DE AQUECIMENTO SOLAR DE AGUA,COM 500L,EXCLUSIVE INSTALACOES (VER ITENS 15.014.0150 A 0170) E COLETOR SOLAR (VER ITENS 18.210.0100E 0110).FORNECIMENTO | UN | 3079.7
18.210.0020-0 | RESERVATORIO TERMICO DE BAIXA PRESSAO,PARA SISTEMA DE AQUECIMENTO SOLAR DE AGUA,COM 600L,EXCLUSIVE INSTALACOES (VER ITENS 15.014.0150 A 0170) E COLETOR SOLAR (VER ITENS 18.210.0100E 0110).FORNECIMENTO | UN | 3605
18.210.0020-A | RESERVATORIO TERMICO DE BAIXA PRESSAO,PARA SISTEMA DE AQUECIMENTO SOLAR DE AGUA,COM 600L,EXCLUSIVE INSTALACOES (VER ITENS 15.014.0150 A 0170) E COLETOR SOLAR (VER ITENS 18.210.0100E 0110).FORNECIMENTO | UN | 3605
18.210.0025-0 | RESERVATORIO TERMICO DE BAIXA PRESSAO,PARA SISTEMA DE AQUECIMENTO SOLAR DE AGUA,COM 800L,EXCLUSIVE INSTALACOES (VER ITENS 15.014.0150 A 0170) E COLETOR SOLAR (VER ITENS 18.210.0100E 0110).FORNECIMENTO | UN | 4160.38
18.210.0025-A | RESERVATORIO TERMICO DE BAIXA PRESSAO,PARA SISTEMA DE AQUECIMENTO SOLAR DE AGUA,COM 800L,EXCLUSIVE INSTALACOES (VER ITENS 15.014.0150 A 0170) E COLETOR SOLAR (VER ITENS 18.210.0100E 0110).FORNECIMENTO | UN | 4160.38
18.210.0030-0 | RESERVATORIO TERMICO DE BAIXA PRESSAO,PARA SISTEMA DE AQUECIMENTO SOLAR DE AGUA,COM 1000L,EXCLUSIVE INSTALACOES (VER ITENS 15.014.0150 A 0170) E COLETOR SOLAR (VER ITENS 18.210.0100 E 0110).FORNECIMENTO | UN | 5338.7
18.210.0030-A | RESERVATORIO TERMICO DE BAIXA PRESSAO,PARA SISTEMA DE AQUECIMENTO SOLAR DE AGUA,COM 1000L,EXCLUSIVE INSTALACOES (VER ITENS 15.014.0150 A 0170) E COLETOR SOLAR (VER ITENS 18.210.0100 E 0110).FORNECIMENTO | UN | 5338.7
18.210.0050-0 | RESERVATORIO TERMICO DE ALTA PRESSAO,PARA SISTEMA DE AQUECIMENTO SOLAR DE AGUA,COM 100L,EXCLUSIVE INSTALACOES (VER ITENS15.014.0150 A 0170) E COLETOR SOLAR (VER ITENS 18.210.0100E 0110).FORNECIMENTO | UN | 2595
18.210.0050-A | RESERVATORIO TERMICO DE ALTA PRESSAO,PARA SISTEMA DE AQUECIMENTO SOLAR DE AGUA,COM 100L,EXCLUSIVE INSTALACOES (VER ITENS15.014.0150 A 0170) E COLETOR SOLAR (VER ITENS 18.210.0100E 0110).FORNECIMENTO | UN | 2595
18.210.0052-0 | RESERVATORIO TERMICO DE ALTA PRESSAO,PARA SISTEMA DE AQUECIMENTO SOLAR DE AGUA,COM 200L,EXCLUSIVE INSTALACOES (VER ITENS15.014.0150 E 0170) E COLETOR SOLAR (VER ITENS 18.210.0100E 0110).FORNECIMENTO | UN | 2926.26
18.210.0052-A | RESERVATORIO TERMICO DE ALTA PRESSAO,PARA SISTEMA DE AQUECIMENTO SOLAR DE AGUA,COM 200L,EXCLUSIVE INSTALACOES (VER ITENS15.014.0150 E 0170) E COLETOR SOLAR (VER ITENS 18.210.0100E 0110).FORNECIMENTO | UN | 2926.26
18.210.0054-0 | RESERVATORIO TERMICO DE ALTA PRESSAO,PARA SISTEMA DE AQUECIMENTO SOLAR DE AGUA,COM 300L,EXCLUSIVE INSTALACOES (VER ITENS15.014.0150 A 0170) E COLETOR SOLAR (VER ITENS 18.210.0100E 0110).FORNECIMENTO | UN | 3399
18.210.0054-A | RESERVATORIO TERMICO DE ALTA PRESSAO,PARA SISTEMA DE AQUECIMENTO SOLAR DE AGUA,COM 300L,EXCLUSIVE INSTALACOES (VER ITENS15.014.0150 A 0170) E COLETOR SOLAR (VER ITENS 18.210.0100E 0110).FORNECIMENTO | UN | 3399
18.210.0056-0 | RESERVATORIO TERMICO DE ALTA PRESSAO,PARA SISTEMA DE AQUECIMENTO SOLAR DE AGUA,COM 400L,EXCLUSIVE INSTALACOES (VER ITENS15.014.0150 A 0170) E COLETOR SOLAR (VER ITENS 18.210.0100E 0110).FORNECIMENTO | UN | 4069.74
18.210.0056-A | RESERVATORIO TERMICO DE ALTA PRESSAO,PARA SISTEMA DE AQUECIMENTO SOLAR DE AGUA,COM 400L,EXCLUSIVE INSTALACOES (VER ITENS15.014.0150 A 0170) E COLETOR SOLAR (VER ITENS 18.210.0100E 0110).FORNECIMENTO | UN | 4069.74
18.210.0058-0 | RESERVATORIO TERMICO DE ALTA PRESSAO,PARA SISTEMA DE AQUECIMENTO SOLAR DE AGUA,COM 500L,EXCLUSIVE INSTALACOES (VER ITENS15.014.0150 A 0170) E COLETOR SOLAR (VER ITENS 18.210.0100E 0110).FORNECIMENTO | UN | 4576.41
18.210.0058-A | RESERVATORIO TERMICO DE ALTA PRESSAO,PARA SISTEMA DE AQUECIMENTO SOLAR DE AGUA,COM 500L,EXCLUSIVE INSTALACOES (VER ITENS15.014.0150 A 0170) E COLETOR SOLAR (VER ITENS 18.210.0100E 0110).FORNECIMENTO | UN | 4576.41
18.210.0060-0 | RESERVATORIO TERMICO DE ALTA PRESSAO,PARA SISTEMA DE AQUECIMENTO SOLAR DE AGUA,COM 600L,EXCLUSIVE INSTALACOES (VER ITENS15.014.0150 A 0170) E COLETOR SOLAR (VER ITENS 18.210.0100E 0110).FORNECIMENTO | UN | 5248.06
18.210.0060-A | RESERVATORIO TERMICO DE ALTA PRESSAO,PARA SISTEMA DE AQUECIMENTO SOLAR DE AGUA,COM 600L,EXCLUSIVE INSTALACOES (VER ITENS15.014.0150 A 0170) E COLETOR SOLAR (VER ITENS 18.210.0100E 0110).FORNECIMENTO | UN | 5248.06
18.210.0065-0 | RESERVATORIO TERMICO DE ALTA PRESSAO,PARA SISTEMA DE AQUECIMENTO SOLAR DE AGUA,COM 800L,EXCLUSIVE INSTALACOES (VER ITENS15.014.0150 A 0170) E COLETOR SOLAR (VER ITENS 18.210.0100E 0110).FORNECIMENTO | UN | 6606.75
18.210.0065-A | RESERVATORIO TERMICO DE ALTA PRESSAO,PARA SISTEMA DE AQUECIMENTO SOLAR DE AGUA,COM 800L,EXCLUSIVE INSTALACOES (VER ITENS15.014.0150 A 0170) E COLETOR SOLAR (VER ITENS 18.210.0100E 0110).FORNECIMENTO | UN | 6606.75
18.210.0070-0 | RESERVATORIO TERMICO DE ALTA PRESSAO,PARA SISTEMA DE AQUECIMENTO SOLAR DE AGUA,COM 1000L,EXCLUSIVE INSTALACOES (VER ITENS 15.014.0150 A 0170) E COLETOR SOLAR (VER ITENS 18.210.0100E 0110).FORNECIMENTO | UN | 9201.61
18.210.0070-A | RESERVATORIO TERMICO DE ALTA PRESSAO,PARA SISTEMA DE AQUECIMENTO SOLAR DE AGUA,COM 1000L,EXCLUSIVE INSTALACOES (VER ITENS 15.014.0150 A 0170) E COLETOR SOLAR (VER ITENS 18.210.0100E 0110).FORNECIMENTO | UN | 9201.61
18.210.0100-0 | COLETOR SOLAR PARA AQUECIMENTO DE AGUA,MEDINDO (1X2)M,CONFORME ABNT NBR 17003,EXCLUSIVE INSTALACOES (VER ITENS 15.014.0150 A 0170) E RESERVATORIOS (VER ITENS 18.210.0010 A 0070).FORNECIMENTO | UN | 1028.97
18.210.0100-A | COLETOR SOLAR PARA AQUECIMENTO DE AGUA,MEDINDO (1X2)M,CONFORME ABNT NBR 17003,EXCLUSIVE INSTALACOES (VER ITENS 15.014.0150 A 0170) E RESERVATORIOS (VER ITENS 18.210.0010 A 0070).FORNECIMENTO | UN | 1028.97
18.210.0110-0 | COLETOR SOLAR PARA AQUECIMENTO DE AGUA,MEDINDO (1X1)M,CONFORME ABNT NBR 17003,EXCLUSIVE INSTALACOES (VER ITENS 15.014.0150 A 0170) E RESERVATORIOS (VER ITENS 18.210.0010 A 0070).FORNECIMENTO | UN | 698.77
18.210.0110-A | COLETOR SOLAR PARA AQUECIMENTO DE AGUA,MEDINDO (1X1)M,CONFORME ABNT NBR 17003,EXCLUSIVE INSTALACOES (VER ITENS 15.014.0150 A 0170) E RESERVATORIOS (VER ITENS 18.210.0010 A 0070).FORNECIMENTO | UN | 698.77
18.250.0046-0 | REATOR ELETRONICO DE ALTO FATOR DE POTENCIA(AFP>=0,92)PARA LAMPADA FLUORESCENTE 1X16W,BIVOLT,127/220V.FORNECIMENTO E COLOCACAO | UN | 56.29
18.250.0046-A | REATOR ELETRONICO DE ALTO FATOR DE POTENCIA(AFP>=0,92)PARA LAMPADA FLUORESCENTE 1X16W,BIVOLT,127/220V.FORNECIMENTO E COLOCACAO | UN | 54.54
18.250.0047-0 | REATOR ELETRONICO DE ALTO FATOR DE POTENCIA(AFP>=0,92)PARA LAMPADA FLUORESCENTE 2X16W,BIVOLT,127/220V.FORNECIMENTO E COLOCACAO | UN | 81.85
18.250.0047-A | REATOR ELETRONICO DE ALTO FATOR DE POTENCIA(AFP>=0,92)PARA LAMPADA FLUORESCENTE 2X16W,BIVOLT,127/220V.FORNECIMENTO E COLOCACAO | UN | 80.1
18.250.0048-0 | REATOR ELETRONICO DE ALTO FATOR DE POTENCIA(AFP>=0,92)PARA LAMPADA FLUORESCENTE 1X18W,BIVOLT,127/220V.FORNECIMENTO E COLOCACAO | UN | 37.81
18.250.0048-A | REATOR ELETRONICO DE ALTO FATOR DE POTENCIA(AFP>=0,92)PARA LAMPADA FLUORESCENTE 1X18W,BIVOLT,127/220V.FORNECIMENTO E COLOCACAO | UN | 36.06
18.250.0049-0 | REATOR ELETRONICO DE ALTO FATOR DE POTENCIA(AFP>=0,92)PARA LAMPADA FLUORESCENTE 2X18W,BIVOLT,127/220V.FORNECIMENTO E COLOCACAO | UN | 65.37
18.250.0049-A | REATOR ELETRONICO DE ALTO FATOR DE POTENCIA(AFP>=0,92)PARA LAMPADA FLUORESCENTE 2X18W,BIVOLT,127/220V.FORNECIMENTO E COLOCACAO | UN | 63.62
18.250.0050-0 | REATOR ELETRONICO DE ALTO FATOR DE POTENCIA(AFP>=0,92)PARA LAMPADA FLUORESCENTE 1X20W,BIVOLT,127/220V.FORNECIMENTO E COLOCACAO | UN | 30.9
18.250.0050-A | REATOR ELETRONICO DE ALTO FATOR DE POTENCIA(AFP>=0,92)PARA LAMPADA FLUORESCENTE 1X20W,BIVOLT,127/220V.FORNECIMENTO E COLOCACAO | UN | 29.15
18.250.0051-0 | REATOR ELETRONICO DE ALTO FATOR DE POTENCIA(AFP>=0,92)PARA LAMPADA FLUORESCENTE 2X20W,BIVOLT,127/220V.FORNECIMENTO E COLOCACAO | UN | 33.65
18.250.0051-A | REATOR ELETRONICO DE ALTO FATOR DE POTENCIA(AFP>=0,92)PARA LAMPADA FLUORESCENTE 2X20W,BIVOLT,127/220V.FORNECIMENTO E COLOCACAO | UN | 31.9
18.250.0052-0 | REATOR ELETRONICO DE ALTO FATOR DE POTENCIA(AFP>=0,92)PARA LAMPADA FLUORESCENTE 1X32W,BIVOLT,127/220V.FORNECIMENTO E COLOCACAO | UN | 53.75
18.250.0052-A | REATOR ELETRONICO DE ALTO FATOR DE POTENCIA(AFP>=0,92)PARA LAMPADA FLUORESCENTE 1X32W,BIVOLT,127/220V.FORNECIMENTO E COLOCACAO | UN | 52
18.250.0053-0 | REATOR ELETRONICO DE ALTO FATOR DE POTENCIA(AFP>=0,92)PARA LAMPADA FLUORESCENTE 2X32W,BIVOLT,127/220V.FORNECIMENTO E COLOCACAO | UN | 56.26
18.250.0053-A | REATOR ELETRONICO DE ALTO FATOR DE POTENCIA(AFP>=0,92)PARA LAMPADA FLUORESCENTE 2X32W,BIVOLT,127/220V.FORNECIMENTO E COLOCACAO | UN | 54.51
18.250.0054-0 | REATOR ELETRONICO DE ALTO FATOR DE POTENCIA(AFP>=0,92)PARA LAMPADA FLUORESCENTE 1X36W,BIVOLT,127/220V.FORNECIMENTO E COLOCACAO | UN | 43.98
18.250.0054-A | REATOR ELETRONICO DE ALTO FATOR DE POTENCIA(AFP>=0,92)PARA LAMPADA FLUORESCENTE 1X36W,BIVOLT,127/220V.FORNECIMENTO E COLOCACAO | UN | 42.23
18.250.0055-0 | REATOR ELETRONICO DE ALTO FATOR DE POTENCIA(AFP>=0,92)PARA LAMPADA FLUORESCENTE 2X36W,BIVOLT,127/220V.FORNECIMENTO E COLOCACAO | UN | 46.66
18.250.0055-A | REATOR ELETRONICO DE ALTO FATOR DE POTENCIA(AFP>=0,92)PARA LAMPADA FLUORESCENTE 2X36W,BIVOLT,127/220V.FORNECIMENTO E COLOCACAO | UN | 44.91
18.250.0056-0 | REATOR ELETRONICO DE ALTO FATOR DE POTENCIA(AFP>=0,92)PARA LAMPADA FLUORESCENTE 1X40W,BIVOLT,127/220V.FORNECIMENTO E COLOCACAO | UN | 43.98
18.250.0056-A | REATOR ELETRONICO DE ALTO FATOR DE POTENCIA(AFP>=0,92)PARA LAMPADA FLUORESCENTE 1X40W,BIVOLT,127/220V.FORNECIMENTO E COLOCACAO | UN | 42.23
18.250.0057-0 | REATOR ELETRONICO DE ALTO FATOR DE POTENCIA(AFP>=0,92)PARA LAMPADA FLUORESCENTE 2X40W,BIVOLT,127/220V.FORNECIMENTO E COLOCACAO | UN | 40.76
18.250.0057-A | REATOR ELETRONICO DE ALTO FATOR DE POTENCIA(AFP>=0,92)PARA LAMPADA FLUORESCENTE 2X40W,BIVOLT,127/220V.FORNECIMENTO E COLOCACAO | UN | 39.01
18.250.0058-0 | REATOR PARA LAMPADA DE VAPOR METALICO DE 150W,220V,PARA USOEXTERNO.FORNECIMENTO E COLOCACAO | UN | 108.18
18.250.0058-A | REATOR PARA LAMPADA DE VAPOR METALICO DE 150W,220V,PARA USOEXTERNO.FORNECIMENTO E COLOCACAO | UN | 106.43
18.250.0070-0 | REATOR PARA LAMPADA DE VAPOR METALICO DE 250W,220V,PARA USOEXTERNO.FORNECIMENTO E COLOCACAO | UN | 108.84
18.250.0070-A | REATOR PARA LAMPADA DE VAPOR METALICO DE 250W,220V,PARA USOEXTERNO.FORNECIMENTO E COLOCACAO | UN | 107.09
18.250.0075-0 | REATOR PARA LAMPADA DE VAPOR METALICO DE 400W,220V,PARA USOEXTERNO.FORNECIMENTO E COLOCACAO | UN | 144.85
18.250.0075-A | REATOR PARA LAMPADA DE VAPOR METALICO DE 400W,220V,PARA USOEXTERNO.FORNECIMENTO E COLOCACAO | UN | 143.1
18.250.0080-0 | REATOR PARA LAMPADA DE VAPOR SODIO DE 400W,220V.FORNECIMENTOE COLOCACAO | UN | 136.23
18.250.0080-A | REATOR PARA LAMPADA DE VAPOR SODIO DE 400W,220V.FORNECIMENTOE COLOCACAO | UN | 134.48
18.260.0040-0 | BRACO PARA ILUMINACAO DE RUAS,EM TUBO DE ACO GALVANIZADO COMDIAMETRO DE=25,4MM,PARA FIXACAO EM POSTE OU PAREDE,PROJECAOHORIZONTAL=1000MM,PROJECAO VERTICAL=370MM.FORNECIMENTO E COLOCACAO | UN | 166.58
18.260.0040-A | BRACO PARA ILUMINACAO DE RUAS,EM TUBO DE ACO GALVANIZADO COMDIAMETRO DE=25,4MM,PARA FIXACAO EM POSTE OU PAREDE,PROJECAOHORIZONTAL=1000MM,PROJECAO VERTICAL=370MM.FORNECIMENTO E COLOCACAO | UN | 157.62
18.260.0045-0 | BRACO PARA ILUMINACAO DE RUAS,EM TUBO DE ACO GALVANIZADO COMDIAMETRO DE=48,2MM,PARA FIXACAO EM POSTE OU PAREDE,PROJECAOHORIZONTAL=2500MM,PROJECAO VERTICAL=1660MM.FORNECIMENTO E COLOCACAO | UN | 367.43
18.260.0045-A | BRACO PARA ILUMINACAO DE RUAS,EM TUBO DE ACO GALVANIZADO COMDIAMETRO DE=48,2MM,PARA FIXACAO EM POSTE OU PAREDE,PROJECAOHORIZONTAL=2500MM,PROJECAO VERTICAL=1660MM.FORNECIMENTO E COLOCACAO | UN | 358.47
18.260.0046-0 | BRACO PARA ILUMINACAO DE RUAS,EM TUBO DE ACO GALVANIZADO COMDIAMETRO DE=60,3MM,PARA FIXACAO EM POSTE OU PAREDE,PROJECAOHORIZONTAL=2530MM,PROJECAO VERTICAL=2180MM.FORNECIMENTO E COLOCACAO | UN | 658.33
18.260.0046-A | BRACO PARA ILUMINACAO DE RUAS,EM TUBO DE ACO GALVANIZADO COMDIAMETRO DE=60,3MM,PARA FIXACAO EM POSTE OU PAREDE,PROJECAOHORIZONTAL=2530MM,PROJECAO VERTICAL=2180MM.FORNECIMENTO E COLOCACAO | UN | 649.36
18.260.0050-0 | CINTA CIRCULAR DE ACO GALVANIZADO,DE APROXIMADAMENTE 120MM,PARA FIXACAO DE BRACOS DE LUMINARIAS.FORNECIMENTO E COLOCACAO | UN | 107.53
18.260.0050-A | CINTA CIRCULAR DE ACO GALVANIZADO,DE APROXIMADAMENTE 120MM,PARA FIXACAO DE BRACOS DE LUMINARIAS.FORNECIMENTO E COLOCACAO | UN | 104.06
18.260.0065-0 | SUPORTE PARA LAMPADA FLUORESCENTE.FORNECIMENTO E COLOCACAO | UN | 4.77
18.260.0065-A | SUPORTE PARA LAMPADA FLUORESCENTE.FORNECIMENTO E COLOCACAO | UN | 4.42
18.260.0070-0 | RELE FOTOELETRICO,PARA COMANDO DE ILUMINACAO EXTERNA,NA TENSAO DE 220V E CARGA MAXIMA DE 1.000W.FORNECIMENTO E COLOCACAO | UN | 33.23
18.260.0070-A | RELE FOTOELETRICO,PARA COMANDO DE ILUMINACAO EXTERNA,NA TENSAO DE 220V E CARGA MAXIMA DE 1.000W.FORNECIMENTO E COLOCACAO | UN | 31.13
18.265.0001-0 | RETIRADA E RECOLOCACAO DE APARELHOS DE ILUMINACAO,INCLUSIVELAMPADA | UN | 35.96
18.265.0001-A | RETIRADA E RECOLOCACAO DE APARELHOS DE ILUMINACAO,INCLUSIVELAMPADA | UN | 31.17
18.270.0010-0 | RECARGA PARA EXTINTOR DE INCENDIO TIPO AGUA PRESSURIZADA,DE10L | UN | 58
18.270.0010-A | RECARGA PARA EXTINTOR DE INCENDIO TIPO AGUA PRESSURIZADA,DE10L | UN | 58
18.270.0020-0 | RECARGA PARA EXTINTOR DE INCENDIO,PO QUIMICO,DE 4KG | UN | 38
18.270.0020-A | RECARGA PARA EXTINTOR DE INCENDIO,PO QUIMICO,DE 4KG | UN | 38
18.270.0025-0 | RECARGA PARA EXTINTOR DE INCENDIO,PO QUIMICO,DE 6KG | UN | 48
18.270.0025-A | RECARGA PARA EXTINTOR DE INCENDIO,PO QUIMICO,DE 6KG | UN | 48
18.270.0030-0 | RECARGA PARA EXTINTOR DE INCENDIO,GAS CARBONICO,DE 4KG | UN | 43.42
18.270.0030-A | RECARGA PARA EXTINTOR DE INCENDIO,GAS CARBONICO,DE 4KG | UN | 43.42
18.270.0035-0 | RECARGA PARA EXTINTOR DE INCENDIO,GAS CARBONICO,DE 6KG | UN | 68
18.270.0035-A | RECARGA PARA EXTINTOR DE INCENDIO,GAS CARBONICO,DE 6KG | UN | 68
19.001.0001-2 | CAMINHAO COM CARROCERIA FIXA,NO TOCO,CAPACIDADE DE 3,5T,EXCLUSIVE DEPRECIACAO,SEGURO E MOTORISTA | H | 104.56
19.001.0001-C | CAMINHAO COM CARROCERIA FIXA,NO TOCO,CAPACIDADE DE 3,5T,EXCLUSIVE DEPRECIACAO,SEGURO E MOTORISTA | H | 104.56
19.001.0004-2 | CAMINHAO COM CARROCERIA FIXA,NO TOCO,CAPACIDADE DE 7,5T,EXCLUSIVE DEPRECIACAO,SEGURO E MOTORISTA | H | 125.87
19.001.0004-C | CAMINHAO COM CARROCERIA FIXA,NO TOCO,CAPACIDADE DE 7,5T,EXCLUSIVE DEPRECIACAO,SEGURO E MOTORISTA | H | 125.87
19.001.0012-2 | CAMINHAO BASCULANTE,NO TOCO,DE 5,00M3,EXCLUSIVE DEPRECIACAO,SEGURO E MOTORISTA | H | 134.15
19.001.0012-C | CAMINHAO BASCULANTE,NO TOCO,DE 5,00M3,EXCLUSIVE DEPRECIACAO,SEGURO E MOTORISTA | H | 134.15
19.001.0038-2 | CAMIONETE PICK-UP,COM CABINE SIMPLES E CACAMBA,TIPO LEVE,MOTOR BICOMBUSTIVEL (GASOLINA E ALCOOL) DE 1,6 LITROS,EXCLUSIVEDEPRECIACAO,SEGURO E MOTORISTA | H | 51.82
19.001.0038-C | CAMIONETE PICK-UP,COM CABINE SIMPLES E CACAMBA,TIPO LEVE,MOTOR BICOMBUSTIVEL (GASOLINA E ALCOOL) DE 1,6 LITROS,EXCLUSIVEDEPRECIACAO,SEGURO E MOTORISTA | H | 51.82
19.004.0001-2 | CAMINHAO COM CARROCERIA FIXA,NO TOCO,CAPACICADE DE 3,5T,INCLUSIVE MOTORISTA | H | 162.51
19.004.0001-3 | CAMINHAO COM CARROCERIA FIXA,NO TOCO,CAPACIDADE DE 3,5T,INCLUSIVE MOTORISTA | H | 69.03
19.004.0001-4 | CAMINHAO COM CARROCERIA FIXA,NO TOCO,CAPACIDADE DE 3,5T,INCLUSIVE MOTORISTA | H | 57.05
19.004.0001-C | CAMINHAO COM CARROCERIA FIXA,NO TOCO,CAPACICADE DE 3,5T,INCLUSIVE MOTORISTA | H | 159.13
19.004.0001-D | CAMINHAO COM CARROCERIA FIXA,NO TOCO,CAPACIDADE DE 3,5T,INCLUSIVE MOTORISTA | H | 65.65
19.004.0001-E | CAMINHAO COM CARROCERIA FIXA,NO TOCO,CAPACIDADE DE 3,5T,INCLUSIVE MOTORISTA | H | 53.67
19.004.0004-2 | CAMINHAO COM CARROCERIA FIXA,NO TOCO,CAPACIDADE DE 7,5T,INCLUSIVE MOTORISTA | H | 190.03
19.004.0004-3 | CAMINHAO COM CARROCERIA FIXA,NO TOCO,CAPACIDADE DE 7,5T,INCLUSIVE MOTORISTA | H | 77.6
19.004.0004-4 | CAMINHAO COM CARROCERIA FIXA,NO TOCO,CAPACIDADE DE 7,5T,INCLUSIVE MOTORISTA | H | 63.09
19.004.0004-C | CAMINHAO COM CARROCERIA FIXA,NO TOCO,CAPACIDADE DE 7,5T,INCLUSIVE MOTORISTA | H | 186.65
19.004.0004-D | CAMINHAO COM CARROCERIA FIXA,NO TOCO,CAPACIDADE DE 7,5T,INCLUSIVE MOTORISTA | H | 74.22
19.004.0004-E | CAMINHAO COM CARROCERIA FIXA,NO TOCO,CAPACIDADE DE 7,5T,INCLUSIVE MOTORISTA | H | 59.71
19.004.0006-2 | CAMINHAO COM CARROCERIA FIXA,TRUCADO,CAPACIDADE DE 12T,INCLUSIVE MOTORISTA | H | 232.62
19.004.0006-3 | CAMINHAO COM CARROCERIA FIXA,TRUCADO,CAPACIDADE DE 12T,INCLUSIVE MOTORISTA | H | 90.71
19.004.0006-4 | CAMINHAO COM CARROCERIA FIXA,TRUCADO,CAPACIDADE DE 12T,INCLUSIVE MOTORISTA | H | 71.7
19.004.0006-C | CAMINHAO COM CARROCERIA FIXA,TRUCADO,CAPACIDADE DE 12T,INCLUSIVE MOTORISTA | H | 229.24
19.004.0006-D | CAMINHAO COM CARROCERIA FIXA,TRUCADO,CAPACIDADE DE 12T,INCLUSIVE MOTORISTA | H | 87.33
19.004.0006-E | CAMINHAO COM CARROCERIA FIXA,TRUCADO,CAPACIDADE DE 12T,INCLUSIVE MOTORISTA | H | 68.32
19.004.0010-2 | CAMINHAO BASCULANTE,NO TOCO,CAPACIDADE DE 4,00M3,INCLUSIVE MOTORISTA | H | 178.82
19.004.0010-3 | CAMINHAO BASCULANTE,NO TOCO,CAPACIDADE DE 4,00M3,INCLUSIVE MOTORISTA | H | 76.76
19.004.0010-4 | CAMINHAO BASCULANTE,NO TOCO,CAPACIDADE DE 4,00M3,INCLUSIVE MOTORISTA | H | 62.56
19.004.0010-C | CAMINHAO BASCULANTE,NO TOCO,CAPACIDADE DE 4,00M3,INCLUSIVE MOTORISTA | H | 175.44
19.004.0010-D | CAMINHAO BASCULANTE,NO TOCO,CAPACIDADE DE 4,00M3,INCLUSIVE MOTORISTA | H | 73.38
19.004.0010-E | CAMINHAO BASCULANTE,NO TOCO,CAPACIDADE DE 4,00M3,INCLUSIVE MOTORISTA | H | 59.18
19.004.0012-2 | CAMINHAO BASCULANTE,NO TOCO,CAPACIDADE DE 5,00M3,INCLUSIVE MOTORISTA | H | 202.45
19.004.0012-3 | CAMINHAO BASCULANTE,NO TOCO,CAPACIDADE DE 5,00M3,INCLUSIVE MOTORISTA | H | 83.27
19.004.0012-4 | CAMINHAO BASCULANTE,NO TOCO,CAPACIDADE DE 5,00M3,INCLUSIVE MOTORISTA | H | 66.75
19.004.0012-C | CAMINHAO BASCULANTE,NO TOCO,CAPACIDADE DE 5,00M3,INCLUSIVE MOTORISTA | H | 199.07
19.004.0012-D | CAMINHAO BASCULANTE,NO TOCO,CAPACIDADE DE 5,00M3,INCLUSIVE MOTORISTA | H | 79.89
19.004.0012-E | CAMINHAO BASCULANTE,NO TOCO,CAPACIDADE DE 5,00M3,INCLUSIVE MOTORISTA | H | 63.37
19.004.0013-2 | CAMINHAO BASCULANTE,NO TOCO,CAPACIDADE DE 7,00M3,INCLUSIVE MOTORISTA | H | 234.09
19.004.0013-3 | CAMINHAO BASCULANTE,NO TOCO,CAPACIDADE DE 7,00M3,INCLUSIVE MOTORISTA | H | 97.42
19.004.0013-4 | CAMINHAO BASCULANTE,NO TOCO,CAPACIDADE DE 7,00M3,INCLUSIVE MOTORISTA | H | 77.9
19.004.0013-C | CAMINHAO BASCULANTE,NO TOCO,CAPACIDADE DE 7,00M3,INCLUSIVE MOTORISTA | H | 230.71
19.004.0013-D | CAMINHAO BASCULANTE,NO TOCO,CAPACIDADE DE 7,00M3,INCLUSIVE MOTORISTA | H | 94.04
19.004.0013-E | CAMINHAO BASCULANTE,NO TOCO,CAPACIDADE DE 7,00M3,INCLUSIVE MOTORISTA | H | 74.52
19.004.0014-2 | CAMINHAO BASCULANTE,NO TOCO,CAPACIDADE DE 10,00M3,INCLUSIVEMOTORISTA | H | 260.01
19.004.0014-3 | CAMINHAO BASCULANTE,NO TOCO,CAPACIDADE DE 10,00M3,INCLUSIVEMOTORISTA | H | 98.18
19.004.0014-4 | CAMINHAO BASCULANTE,NO TOCO,CAPACIDADE DE 10,00M3,INCLUSIVEMOTORISTA | H | 77.03
19.004.0014-C | CAMINHAO BASCULANTE,NO TOCO,CAPACIDADE DE 10,00M3,INCLUSIVEMOTORISTA | H | 256.63
19.004.0014-D | CAMINHAO BASCULANTE,NO TOCO,CAPACIDADE DE 10,00M3,INCLUSIVEMOTORISTA | H | 94.8
19.004.0014-E | CAMINHAO BASCULANTE,NO TOCO,CAPACIDADE DE 10,00M3,INCLUSIVEMOTORISTA | H | 73.65
19.004.0015-2 | CAMINHAO BASCULANTE DO TIPO PESADO (FORA DE ESTRADA),CAPACIDADE RASA DE 11,00M3,INCLUSIVE MOTORISTA | H | 498.31
19.004.0015-3 | CAMINHAO BASCULANTE DO TIPO PESADO (FORA DE ESTRADA),CAPACIDADE RASA DE 11,00M3,INCLUSIVE MOTORISTA | H | 221.53
19.004.0015-4 | CAMINHAO BASCULANTE DO TIPO PESADO (FORA DE ESTRADA),CAPACIDADE RASA DE 11,00M3,INCLUSIVE MOTORISTA | H | 179.42
19.004.0015-C | CAMINHAO BASCULANTE DO TIPO PESADO (FORA DE ESTRADA),CAPACIDADE RASA DE 11,00M3,INCLUSIVE MOTORISTA | H | 494.93
19.004.0015-D | CAMINHAO BASCULANTE DO TIPO PESADO (FORA DE ESTRADA),CAPACIDADE RASA DE 11,00M3,INCLUSIVE MOTORISTA | H | 218.15
19.004.0015-E | CAMINHAO BASCULANTE DO TIPO PESADO (FORA DE ESTRADA),CAPACIDADE RASA DE 11,00M3,INCLUSIVE MOTORISTA | H | 176.04
19.004.0016-2 | CAMINHAO BASCULANTE DO TIPO MEDIO-PESADO,TRUCADO,CAPACIDADEDE 12,00M3,INCLUSIVE MOTORISTA | H | 257.81
19.004.0016-3 | CAMINHAO BASCULANTE DO TIPO MEDIO-PESADO,TRUCADO,CAPACIDADEDE 12,00M3,INCLUSIVE MOTORISTA | H | 106.79
19.004.0016-4 | CAMINHAO BASCULANTE DO TIPO MEDIO-PESADO,TRUCADO,CAPACIDADEDE 12,00M3,INCLUSIVE MOTORISTA | H | 85.42
19.004.0016-C | CAMINHAO BASCULANTE DO TIPO MEDIO-PESADO,TRUCADO,CAPACIDADEDE 12,00M3,INCLUSIVE MOTORISTA | H | 254.43
19.004.0016-D | CAMINHAO BASCULANTE DO TIPO MEDIO-PESADO,TRUCADO,CAPACIDADEDE 12,00M3,INCLUSIVE MOTORISTA | H | 103.41
19.004.0016-E | CAMINHAO BASCULANTE DO TIPO MEDIO-PESADO,TRUCADO,CAPACIDADEDE 12,00M3,INCLUSIVE MOTORISTA | H | 82.04
19.004.0018-2 | CAMINHAO BASCULANTE TIPO PESADO,TRACADO,6X4,CAPACIDADE DE 18,4T,INCLUSIVE MOTORISTA | H | 389.25
19.004.0018-3 | CAMINHAO BASCULANTE TIPO PESADO,TRACADO,6X4,CAPACIDADE DE 18,4T,INCLUSIVE MOTORISTA | H | 118.26
19.004.0018-4 | CAMINHAO BASCULANTE TIPO PESADO,TRACADO,6X4,CAPACIDADE DE 18,4T,INCLUSIVE MOTORISTA | H | 83.72
19.004.0018-C | CAMINHAO BASCULANTE TIPO PESADO,TRACADO,6X4,CAPACIDADE DE 18,4T,INCLUSIVE MOTORISTA | H | 385.87
19.004.0018-D | CAMINHAO BASCULANTE TIPO PESADO,TRACADO,6X4,CAPACIDADE DE 18,4T,INCLUSIVE MOTORISTA | H | 114.88
19.004.0018-E | CAMINHAO BASCULANTE TIPO PESADO,TRACADO,6X4,CAPACIDADE DE 18,4T,INCLUSIVE MOTORISTA | H | 80.34
19.004.0020-2 | CAMINHAO TANQUE,CAPACIDADE DE 6.000L,INCLUSIVE MOTORISTA | H | 195.86
19.004.0020-3 | CAMINHAO TANQUE,CAPACIDADE DE 6.000L,INCLUSIVE MOTORISTA | H | 79.62
19.004.0020-4 | CAMINHAO TANQUE,CAPACIDADE DE 6.000L,INCLUSIVE MOTORISTA | H | 63.74
19.004.0020-C | CAMINHAO TANQUE,CAPACIDADE DE 6.000L,INCLUSIVE MOTORISTA | H | 192.48
19.004.0020-D | CAMINHAO TANQUE,CAPACIDADE DE 6.000L,INCLUSIVE MOTORISTA | H | 76.24
19.004.0020-E | CAMINHAO TANQUE,CAPACIDADE DE 6.000L,INCLUSIVE MOTORISTA | H | 60.36
19.004.0021-2 | CAMINHAO TANQUE,CAPACIDADE DE 10.000L,INCLUSIVE MOTORISTA | H | 213.82
19.004.0021-3 | CAMINHAO TANQUE,CAPACIDADE DE 10.000L,INCLUSIVE MOTORISTA | H | 88.27
19.004.0021-4 | CAMINHAO TANQUE,CAPACIDADE DE 10.000L,INCLUSIVE MOTORISTA | H | 71.13
19.004.0021-C | CAMINHAO TANQUE,CAPACIDADE DE 10.000L,INCLUSIVE MOTORISTA | H | 210.44
19.004.0021-D | CAMINHAO TANQUE,CAPACIDADE DE 10.000L,INCLUSIVE MOTORISTA | H | 84.89
19.004.0021-E | CAMINHAO TANQUE,CAPACIDADE DE 10.000L,INCLUSIVE MOTORISTA | H | 67.75
19.004.0022-2 | CAMINHAO TANQUE,CAPACIDADE DE 15.000L,INCLUSIVE MOTORISTA | H | 224.12
19.004.0022-3 | CAMINHAO TANQUE,CAPACIDADE DE 15.000L,INCLUSIVE MOTORISTA | H | 94.84
19.004.0022-4 | CAMINHAO TANQUE,CAPACIDADE DE 15.000L,INCLUSIVE MOTORISTA | H | 76.74
19.004.0022-C | CAMINHAO TANQUE,CAPACIDADE DE 15.000L,INCLUSIVE MOTORISTA | H | 220.74
19.004.0022-D | CAMINHAO TANQUE,CAPACIDADE DE 15.000L,INCLUSIVE MOTORISTA | H | 91.46
19.004.0022-E | CAMINHAO TANQUE,CAPACIDADE DE 15.000L,INCLUSIVE MOTORISTA | H | 73.36
19.004.0023-2 | CAMINHAO TANQUE,CAPACIDADE DE 20.000L,INCLUSIVE MOTORISTA | H | 284.69
19.004.0023-3 | CAMINHAO TANQUE,CAPACIDADE DE 20.000L,INCLUSIVE MOTORISTA | H | 103.19
19.004.0023-4 | CAMINHAO TANQUE,CAPACIDADE DE 20.000L,INCLUSIVE MOTORISTA | H | 79.05
19.004.0023-C | CAMINHAO TANQUE,CAPACIDADE DE 20.000L,INCLUSIVE MOTORISTA | H | 281.31
19.004.0023-D | CAMINHAO TANQUE,CAPACIDADE DE 20.000L,INCLUSIVE MOTORISTA | H | 99.81
19.004.0023-E | CAMINHAO TANQUE,CAPACIDADE DE 20.000L,INCLUSIVE MOTORISTA | H | 75.67
19.004.0024-2 | CAMINHAO TANQUE,CAPACIDADE DE 30.000L,INCLUSIVE MOTORISTA | H | 391.57
19.004.0024-3 | CAMINHAO TANQUE,CAPACIDADE DE 30.000L,INCLUSIVE MOTORISTA | H | 125.28
19.004.0024-4 | CAMINHAO TANQUE,CAPACIDADE DE 30.000L,INCLUSIVE MOTORISTA | H | 106.73
19.004.0024-C | CAMINHAO TANQUE,CAPACIDADE DE 30.000L,INCLUSIVE MOTORISTA | H | 388.19
19.004.0024-D | CAMINHAO TANQUE,CAPACIDADE DE 30.000L,INCLUSIVE MOTORISTA | H | 121.9
19.004.0024-E | CAMINHAO TANQUE,CAPACIDADE DE 30.000L,INCLUSIVE MOTORISTA | H | 103.35
19.004.0025-2 | CAMINHAO BETONEIRA,CAPACIDADE DE 5,00M3,INCLUSIVE MOTORISTA | H | 282.04
19.004.0025-3 | CAMINHAO BETONEIRA,CAPACIDADE DE 5,00M3,INCLUSIVE MOTORISTA | H | 114.25
19.004.0025-4 | CAMINHAO BETONEIRA,CAPACIDADE DE 5,00M3,INCLUSIVE MOTORISTA | H | 91.77
19.004.0025-C | CAMINHAO BETONEIRA,CAPACIDADE DE 5,00M3,INCLUSIVE MOTORISTA | H | 278.66
19.004.0025-D | CAMINHAO BETONEIRA,CAPACIDADE DE 5,00M3,INCLUSIVE MOTORISTA | H | 110.87
19.004.0025-E | CAMINHAO BETONEIRA,CAPACIDADE DE 5,00M3,INCLUSIVE MOTORISTA | H | 88.39
19.004.0026-2 | CAMINHAO BETONEIRA,CAPACIDADE DE 7,00M3,INCLUSIVE MOTORISTA | H | 319.45
19.004.0026-3 | CAMINHAO BETONEIRA,CAPACIDADE DE 7,00M3,INCLUSIVE MOTORISTA | H | 133.35
19.004.0026-4 | CAMINHAO BETONEIRA,CAPACIDADE DE 7,00M3,INCLUSIVE MOTORISTA | H | 106.93
19.004.0026-C | CAMINHAO BETONEIRA,CAPACIDADE DE 7,00M3,INCLUSIVE MOTORISTA | H | 316.07
19.004.0026-D | CAMINHAO BETONEIRA,CAPACIDADE DE 7,00M3,INCLUSIVE MOTORISTA | H | 129.97
19.004.0026-E | CAMINHAO BETONEIRA,CAPACIDADE DE 7,00M3,INCLUSIVE MOTORISTA | H | 103.55
19.004.0030-2 | CARRETA PARA TRANSPORTE PESADO,CAPACIDADE PARA CARGA UTIL DE60/80T,INCLUSIVE MOTORISTA | H | 473.44
19.004.0030-3 | CARRETA PARA TRANSPORTE PESADO,CAPACIDADE PARA CARGA UTIL DE60/80T,INCLUSIVE MOTORISTA | H | 196.83
19.004.0030-4 | CARRETA PARA TRANSPORTE PESADO,CAPACIDADE PARA CARGA UTIL DE60/80T,INCLUSIVE MOTORISTA | H | 154.82
19.004.0030-C | CARRETA PARA TRANSPORTE PESADO,CAPACIDADE PARA CARGA UTIL DE60/80T,INCLUSIVE MOTORISTA | H | 470.06
19.004.0030-D | CARRETA PARA TRANSPORTE PESADO,CAPACIDADE PARA CARGA UTIL DE60/80T,INCLUSIVE MOTORISTA | H | 193.45
19.004.0030-E | CARRETA PARA TRANSPORTE PESADO,CAPACIDADE PARA CARGA UTIL DE60/80T,INCLUSIVE MOTORISTA | H | 151.44
19.004.0031-2 | CARRETA PARA TRANSPORTE PESADO,CAPACIDADE PARA CARGA UTIL DE30T,INCLUSIVE MOTORISTA | H | 353.48
19.004.0031-3 | CARRETA PARA TRANSPORTE PESADO,CAPACIDADE PARA CARGA UTIL DE30T,INCLUSIVE MOTORISTA | H | 132.74
19.004.0031-4 | CARRETA PARA TRANSPORTE PESADO,CAPACIDADE PARA CARGA UTIL DE30T,INCLUSIVE MOTORISTA | H | 102.04
19.004.0031-C | CARRETA PARA TRANSPORTE PESADO,CAPACIDADE PARA CARGA UTIL DE30T,INCLUSIVE MOTORISTA | H | 350.1
19.004.0031-D | CARRETA PARA TRANSPORTE PESADO,CAPACIDADE PARA CARGA UTIL DE30T,INCLUSIVE MOTORISTA | H | 129.36
19.004.0031-E | CARRETA PARA TRANSPORTE PESADO,CAPACIDADE PARA CARGA UTIL DE30T,INCLUSIVE MOTORISTA | H | 98.66
19.004.0035-2 | MICRO-ONIBUS COM CAPACIDADE MINIMA DE 15 LUGARES,MOTOR DIESEL,INCLUSIVE MOTORISTA | H | 116.96
19.004.0035-3 | MICRO-ONIBUS COM CAPACIDADE MINIMA DE 15 LUGARES,MOTOR DIESEL,INCLUSIVE MOTORISTA | H | 61.38
19.004.0035-4 | MICRO-ONIBUS COM CAPACIDADE MINIMA DE 15 LUGARES,MOTOR DIESEL,INCLUSIVE MOTORISTA | H | 53.56
19.004.0035-C | MICRO-ONIBUS COM CAPACIDADE MINIMA DE 15 LUGARES,MOTOR DIESEL,INCLUSIVE MOTORISTA | H | 113.58
19.004.0035-D | MICRO-ONIBUS COM CAPACIDADE MINIMA DE 15 LUGARES,MOTOR DIESEL,INCLUSIVE MOTORISTA | H | 58
19.004.0035-E | MICRO-ONIBUS COM CAPACIDADE MINIMA DE 15 LUGARES,MOTOR DIESEL,INCLUSIVE MOTORISTA | H | 50.18
19.004.0037-2 | VEICULO DE PASSEIO,5 PASSAGEIROS,4 PORTAS,MOTOR BICOMBUSTIVEL (GASOLINA E ALCOOL)DE 1,6 LITROS,COM AR CONDICIONADO,DIRECAO HIDRAULICA E VIDROS DIANTEIROS ELETRICOS,EXCLUSIVE MOTORISTA | H | 63.32
19.004.0037-3 | VEICULO DE PASSEIO,5 PASSAGEIROS,4 PORTAS,MOTOR BICOMBUSTIVEL (GASOLINA E ALCOOL)DE 1,6 LITROS,COM AR CONDICIONADO,DIRECAO HIDRAULICA E VIDRO DIANTEIROS ELETRICOS,EXCLUSIVE MOTORISTA | H | 16.51
19.004.0037-4 | VEICULO DE PASSEIO,5 PASSAGEIROS,4 PORTAS,MOTOR BICOMBUSTIVEL (GASOLINA E ALCOOL)DE 1,6 LITROS,COM AR CONDICIONADO,DIRECAO HIDRAULICA E VIDRO DIANTEIROS ELETRICOS,EXCLUSIVE MOTORISTA | H | 10.84
19.004.0037-C | VEICULO DE PASSEIO,5 PASSAGEIROS,4 PORTAS,MOTOR BICOMBUSTIVEL (GASOLINA E ALCOOL)DE 1,6 LITROS,COM AR CONDICIONADO,DIRECAO HIDRAULICA E VIDROS DIANTEIROS ELETRICOS,EXCLUSIVE MOTORISTA | H | 63.32
19.004.0037-D | VEICULO DE PASSEIO,5 PASSAGEIROS,4 PORTAS,MOTOR BICOMBUSTIVEL (GASOLINA E ALCOOL)DE 1,6 LITROS,COM AR CONDICIONADO,DIRECAO HIDRAULICA E VIDRO DIANTEIROS ELETRICOS,EXCLUSIVE MOTORISTA | H | 16.51
19.004.0037-E | VEICULO DE PASSEIO,5 PASSAGEIROS,4 PORTAS,MOTOR BICOMBUSTIVEL (GASOLINA E ALCOOL)DE 1,6 LITROS,COM AR CONDICIONADO,DIRECAO HIDRAULICA E VIDRO DIANTEIROS ELETRICOS,EXCLUSIVE MOTORISTA | H | 10.84
19.004.0040-2 | VEICULO DE PASSEIO,5 PASSAGEIROS,4 PORTAS,MOTOR BICOMBUSTIVEL (GASOLINA E ALCOOL)DE 1,6 LITROS,COM AR CONDICIONADO,DIRECAO HIDRAULICA E VIDROS DIANTEIROS ELETRICOS,INCLUSIVE MOTORISTA | H | 88.66
19.004.0040-3 | VEICULO DE PASSEIO,5 PASSAGEIROS,4 PORTAS,MOTOR BICOMBUSTIVEL (GASOLINA E ALCOOL)DE 1,6 LITROS,COM AR CONDICIONADO,DIRECAO HIDRAULICA E VIDROS DIANTEIROS ELETRICOS,INCLUSIVE MOTORISTA | H | 41.85
19.004.0040-4 | VEICULO DE PASSEIO,5 PASSAGEIROS,4 PORTAS,MOTOR BICOMBUSTIVEL (GASOLINA E ALCOOL)DE 1,6 LITROS,COM AR CONDICIONADO,DIRECAO HIDRAULICA E VIDROS DIANTEIROS ELETRICOS,INCLUSIVE MOTORISTA | H | 36.18
19.004.0040-C | VEICULO DE PASSEIO,5 PASSAGEIROS,4 PORTAS,MOTOR BICOMBUSTIVEL (GASOLINA E ALCOOL)DE 1,6 LITROS,COM AR CONDICIONADO,DIRECAO HIDRAULICA E VIDROS DIANTEIROS ELETRICOS,INCLUSIVE MOTORISTA | H | 85.28
19.004.0040-D | VEICULO DE PASSEIO,5 PASSAGEIROS,4 PORTAS,MOTOR BICOMBUSTIVEL (GASOLINA E ALCOOL)DE 1,6 LITROS,COM AR CONDICIONADO,DIRECAO HIDRAULICA E VIDROS DIANTEIROS ELETRICOS,INCLUSIVE MOTORISTA | H | 38.47
19.004.0040-E | VEICULO DE PASSEIO,5 PASSAGEIROS,4 PORTAS,MOTOR BICOMBUSTIVEL (GASOLINA E ALCOOL)DE 1,6 LITROS,COM AR CONDICIONADO,DIRECAO HIDRAULICA E VIDROS DIANTEIROS ELETRICOS,INCLUSIVE MOTORISTA | H | 32.8
19.004.0044-2 | VEICULO DE PASSEIO,5 PASSAGEIROS,MOTOR BICOMBUSTIVEL (GASOLINA E ALCOOL) DE 1.0 LITRO,INCLUSIVE MOTORISTA | H | 72.56
19.004.0044-3 | VEICULO DE PASSEIO,5 PASSAGEIROS,MOTOR BICOMBUSTIVEL (GASOLINA E ALCOOL) DE 1.0 LITRO,INCLUSIVE MOTORISTA | H | 36.55
19.004.0044-4 | VEICULO DE PASSEIO,5 PASSAGEIROS,MOTOR BICOMBUSTIVEL (GASOLINA E ALCOOL) DE 1.0 LITRO,INCLUSIVE MOTORISTA | H | 32.41
19.004.0044-C | VEICULO DE PASSEIO,5 PASSAGEIROS,MOTOR BICOMBUSTIVEL (GASOLINA E ALCOOL) DE 1.0 LITRO,INCLUSIVE MOTORISTA | H | 69.18
19.004.0044-D | VEICULO DE PASSEIO,5 PASSAGEIROS,MOTOR BICOMBUSTIVEL (GASOLINA E ALCOOL) DE 1.0 LITRO,INCLUSIVE MOTORISTA | H | 33.17
19.004.0044-E | VEICULO DE PASSEIO,5 PASSAGEIROS,MOTOR BICOMBUSTIVEL (GASOLINA E ALCOOL) DE 1.0 LITRO,INCLUSIVE MOTORISTA | H | 29.03
19.004.0045-2 | VEICULO DE PASSEIO,5 PASSAGEIROS,MOTOR BICOMBUSTIVEL (GASOLINA E ALCOOL) DE 1.0 LITRO,EXCLUSIVE MOTORISTA | H | 47.22
19.004.0045-3 | VEICULO DE PASSEIO,5 PASSAGEIROS,MOTOR BICOMBUSTIVEL (GASOLINA E ALCOOL) DE 1.0 LITRO,EXCLUSIVE MOTORISTA | H | 11.21
19.004.0045-4 | VEICULO DE PASSEIO,5 PASSAGEIROS,MOTOR BICOMBUSTIVEL (GASOLINA E ALCOOL) DE 1.0 LITRO,EXCLUSIVE MOTORISTA | H | 7.07
19.004.0045-C | VEICULO DE PASSEIO,5 PASSAGEIROS,MOTOR BICOMBUSTIVEL (GASOLINA E ALCOOL) DE 1.0 LITRO,EXCLUSIVE MOTORISTA | H | 47.22
19.004.0045-D | VEICULO DE PASSEIO,5 PASSAGEIROS,MOTOR BICOMBUSTIVEL (GASOLINA E ALCOOL) DE 1.0 LITRO,EXCLUSIVE MOTORISTA | H | 11.21
19.004.0045-E | VEICULO DE PASSEIO,5 PASSAGEIROS,MOTOR BICOMBUSTIVEL (GASOLINA E ALCOOL) DE 1.0 LITRO,EXCLUSIVE MOTORISTA | H | 7.07
19.004.0046-2 | CAMIONETE TIPO PICK-UP,COM CABINE SIMPLES E CACAMBA,TIPO LEVE,MOTOR BICOMBUSTIVEL (GASOLINA E ALCOOL) DE 1,6 LITROS,INCLUSIVE MOTORISTA | H | 88.38
19.004.0046-3 | CAMIONETE TIPO PICK-UP,COM CABINE SIMPLES E CACAMBA,TIPO LEVE,MOTOR BICOMBUSTIVEL (GASOLINA E ALCOOL) DE 1,6 LITROS,INCLUSIVE MOTORISTA | H | 40.6
19.004.0046-4 | CAMIONETE TIPO PICK-UP,COM CABINE SIMPLES E CACAMBA,TIPO LEVE,MOTOR BICOMBUSTIVEL (GASOLINA E ALCOOL) DE 1,6 LITROS,INCLUSIVE MOTORISTA | H | 35.08
19.004.0046-C | CAMIONETE TIPO PICK-UP,COM CABINE SIMPLES E CACAMBA,TIPO LEVE,MOTOR BICOMBUSTIVEL (GASOLINA E ALCOOL) DE 1,6 LITROS,INCLUSIVE MOTORISTA | H | 85
19.004.0046-D | CAMIONETE TIPO PICK-UP,COM CABINE SIMPLES E CACAMBA,TIPO LEVE,MOTOR BICOMBUSTIVEL (GASOLINA E ALCOOL) DE 1,6 LITROS,INCLUSIVE MOTORISTA | H | 37.22
19.004.0046-E | CAMIONETE TIPO PICK-UP,COM CABINE SIMPLES E CACAMBA,TIPO LEVE,MOTOR BICOMBUSTIVEL (GASOLINA E ALCOOL) DE 1,6 LITROS,INCLUSIVE MOTORISTA | H | 31.7
19.004.0047-2 | CAMIONETE TIPO PICK-UP,COM CABINE SIMPLES E CACAMBA,TIPO LEVE,MOTOR BICOMBUSTIVEL (GASOLINA E ALCOOL) DE 1,6 LITROS,EQUIPADA COM ESCADA DE EXTENSAO GIRATORIA E BASCULANTE,COM SUPORTE,ACIONAMENTO MANUAL E TODOS OS IMPLEMENTOS NECESSARIOS PARA UM PERFEITO FUNCIONAMENTO,INCLUSIVE MOTORISTA | H | 91.45
19.004.0047-3 | CAMIONETE TIPO PICK-UP,COM CABINE SIMPLES E CACAMBA,TIPO LEVE,MOTOR BICOMBUSTIVEL (GASOLINA E ALCOOL) DE 1,6 LITROS,EQUIPADA COM ESCADA DE EXTENSAO GIRATORIA E BASCULANTE,COM SUPORTE,ACIONAMENTO MANUAL E TODOS OS IMPLEMENTOS NECESSARIOS PARA UM PERFEITO FUNCIONAMENTO,INCLUSIVE MOTORISTA | H | 42.61
19.004.0047-4 | CAMIONETE TIPO PICK-UP,COM CABINE SIMPLES E CACAMBA,TIPO LEVE,MOTOR BICOMBUSTIVEL (GASOLINA E ALCOOL) DE 1,6 LITROS,EQUIPADA COM ESCADA DE EXTENSAO GIRATORIA E BASCULANTE,COM SUPORTE,ACIONAMENTO MANUAL A TODOS OS IMPLEMENTOS NECESSARIOS PARA UM PERFEITO FUNCIONAMENTO,INCLUSIVE MOTORISTA | H | 36.83
19.004.0047-C | CAMIONETE TIPO PICK-UP,COM CABINE SIMPLES E CACAMBA,TIPO LEVE,MOTOR BICOMBUSTIVEL (GASOLINA E ALCOOL) DE 1,6 LITROS,EQUIPADA COM ESCADA DE EXTENSAO GIRATORIA E BASCULANTE,COM SUPORTE,ACIONAMENTO MANUAL E TODOS OS IMPLEMENTOS NECESSARIOS PARA UM PERFEITO FUNCIONAMENTO,INCLUSIVE MOTORISTA | H | 88.07
19.004.0047-D | CAMIONETE TIPO PICK-UP,COM CABINE SIMPLES E CACAMBA,TIPO LEVE,MOTOR BICOMBUSTIVEL (GASOLINA E ALCOOL) DE 1,6 LITROS,EQUIPADA COM ESCADA DE EXTENSAO GIRATORIA E BASCULANTE,COM SUPORTE,ACIONAMENTO MANUAL E TODOS OS IMPLEMENTOS NECESSARIOS PARA UM PERFEITO FUNCIONAMENTO,INCLUSIVE MOTORISTA | H | 39.23
19.004.0047-E | CAMIONETE TIPO PICK-UP,COM CABINE SIMPLES E CACAMBA,TIPO LEVE,MOTOR BICOMBUSTIVEL (GASOLINA E ALCOOL) DE 1,6 LITROS,EQUIPADA COM ESCADA DE EXTENSAO GIRATORIA E BASCULANTE,COM SUPORTE,ACIONAMENTO MANUAL A TODOS OS IMPLEMENTOS NECESSARIOS PARA UM PERFEITO FUNCIONAMENTO,INCLUSIVE MOTORISTA | H | 33.45
19.004.0048-2 | CAMIONETE TIPO PICK-UP COM CABINE DUPLA E CACAMBA MOTOR BICOMBUSTIVEL (GASOLINA E ALCOOL) 2.4,DIRECAO HIDRAULICA,TRACAOTRASEIRA,INCLUSIVE MOTORISTA | H | 127.11
19.004.0048-3 | CAMIONETE TIPO PICK-UP COM CABINE DUPLA E CACAMBA MOTOR BICOMBUSTIVEL (GASOLINA E ALCOOL) 2.4,DIRECAO HIDRAULICA,TRACAOTRASEIRA,INCLUSIVE MOTORISTA | H | 53.64
19.004.0048-4 | CAMIONETE TIPO PICK-UP COM CABINE DUPLA E CACAMBA MOTOR BICOMBUSTIVEL (GASOLINA E ALCOOL) 2.4,DIRECAO HIDRAULICA,TRACAOTRASEIRA,INCLUSIVE MOTORISTA | H | 44.41
19.004.0048-C | CAMIONETE TIPO PICK-UP COM CABINE DUPLA E CACAMBA MOTOR BICOMBUSTIVEL (GASOLINA E ALCOOL) 2.4,DIRECAO HIDRAULICA,TRACAOTRASEIRA,INCLUSIVE MOTORISTA | H | 123.73
19.004.0048-D | CAMIONETE TIPO PICK-UP COM CABINE DUPLA E CACAMBA MOTOR BICOMBUSTIVEL (GASOLINA E ALCOOL) 2.4,DIRECAO HIDRAULICA,TRACAOTRASEIRA,INCLUSIVE MOTORISTA | H | 50.26
19.004.0048-E | CAMIONETE TIPO PICK-UP COM CABINE DUPLA E CACAMBA MOTOR BICOMBUSTIVEL (GASOLINA E ALCOOL) 2.4,DIRECAO HIDRAULICA,TRACAOTRASEIRA,INCLUSIVE MOTORISTA | H | 41.03
19.004.0049-2 | CAMIONETE TIPO PICK-UP COM CABINE DUPLA E CACAMBA MOTOR DIESEL 2.8,DIRECAO HIDRAULICA TRACAO NAS 4 RODAS,INCLUSIVE MOTORISTA | H | 131.64
19.004.0049-3 | CAMIONETE TIPO PICK-UP COM CABINE DUPLA E CACAMBA MOTOR DIESEL 2.8,DIRECAO HIDRAULICA TRACAO NAS 4 RODAS,INCLUSIVE MOTORISTA | H | 59.65
19.004.0049-4 | CAMIONETE TIPO PICK-UP COM CABINE DUPLA E CACAMBA MOTOR DIESEL 2.8,DIRECAO HIDRAULICA TRACAO NAS 4 RODAS,INCLUSIVE MOTORISTA | H | 50.16
19.004.0049-C | CAMIONETE TIPO PICK-UP COM CABINE DUPLA E CACAMBA MOTOR DIESEL 2.8,DIRECAO HIDRAULICA TRACAO NAS 4 RODAS,INCLUSIVE MOTORISTA | H | 128.26
19.004.0049-D | CAMIONETE TIPO PICK-UP COM CABINE DUPLA E CACAMBA MOTOR DIESEL 2.8,DIRECAO HIDRAULICA TRACAO NAS 4 RODAS,INCLUSIVE MOTORISTA | H | 56.27
19.004.0049-E | CAMIONETE TIPO PICK-UP COM CABINE DUPLA E CACAMBA MOTOR DIESEL 2.8,DIRECAO HIDRAULICA TRACAO NAS 4 RODAS,INCLUSIVE MOTORISTA | H | 46.78
19.004.0050-2 | MOTOCICLETA,125 CILINDRADAS X/E,EXCLUSIVE MOTORISTA | H | 6.4
19.004.0050-4 | MOTOCICLETA,125 CILINDRADAS X/E,EXCLUSIVE MOTORISTA | H | 0.7
19.004.0050-C | MOTOCICLETA,125 CILINDRADAS X/E,EXCLUSIVE MOTORISTA | H | 6.4
19.004.0050-E | MOTOCICLETA,125 CILINDRADAS X/E,EXCLUSIVE MOTORISTA | H | 0.7
19.004.0051-2 | GUINDASTE SOBRE RODAS,MEIA LANCA,CAPACIDADE DE 6T,INCLUSIVEOPERADOR | H | 400.27
19.004.0051-3 | GUINDASTE SOBRE RODAS,MEIA LANCA,CAPACIDADE DE 6T,INCLUSIVEOPERADOR | H | 247.12
19.004.0051-4 | GUINDASTE SOBRE RODAS,MEIA LANCA,CAPACIDADE DE 6T,INCLUSIVEOPERADOR | H | 215.61
19.004.0051-C | GUINDASTE SOBRE RODAS,MEIA LANCA,CAPACIDADE DE 6T,INCLUSIVEOPERADOR | H | 396.47
19.004.0051-D | GUINDASTE SOBRE RODAS,MEIA LANCA,CAPACIDADE DE 6T,INCLUSIVEOPERADOR | H | 243.32
19.004.0051-E | GUINDASTE SOBRE RODAS,MEIA LANCA,CAPACIDADE DE 6T,INCLUSIVEOPERADOR | H | 211.81
19.004.0054-2 | GUINDASTE SOBRE RODAS,CAPACIDADE DE 15T,RAIO DE CURVA DE 4,65M,LANCA TELESCOPICA DE ACIONAMENTO HIDRAULICO COM 7,60M RETRAIDA E 18,30M ESTENDIDA,INCLUSIVE OPERADOR E AUXILIAR | H | 442.57
19.004.0054-3 | GUINDASTE SOBRE RODAS,CAPACIDADE DE 15T,RAIO DE CURVA DE 4,65M,LANCA TELESCOPICA DE ACIONAMENTO HIDRAULICO COM 7,60M RETRAIDA E 18,30M ESTENDIDA,INCLUSIVE OPERADOR E AUXILIAR | H | 262.6
19.004.0054-4 | GUINDASTE SOBRE RODAS,CAPACIDADE DE 15T,RAIO DE CURVA DE 4,65M,LANCA TELESCOPICA DE ACIONAMENTO HIDRAULICO COM 7,60M RETRAIDA E 18,30M ESTENDIDA,INCLUSIVE OPERADOR E AUXILIAR | H | 228.27
19.004.0054-C | GUINDASTE SOBRE RODAS,CAPACIDADE DE 15T,RAIO DE CURVA DE 4,65M,LANCA TELESCOPICA DE ACIONAMENTO HIDRAULICO COM 7,60M RETRAIDA E 18,30M ESTENDIDA,INCLUSIVE OPERADOR E AUXILIAR | H | 436.33
19.004.0054-D | GUINDASTE SOBRE RODAS,CAPACIDADE DE 15T,RAIO DE CURVA DE 4,65M,LANCA TELESCOPICA DE ACIONAMENTO HIDRAULICO COM 7,60M RETRAIDA E 18,30M ESTENDIDA,INCLUSIVE OPERADOR E AUXILIAR | H | 256.36
19.004.0054-E | GUINDASTE SOBRE RODAS,CAPACIDADE DE 15T,RAIO DE CURVA DE 4,65M,LANCA TELESCOPICA DE ACIONAMENTO HIDRAULICO COM 7,60M RETRAIDA E 18,30M ESTENDIDA,INCLUSIVE OPERADOR E AUXILIAR | H | 222.03
19.004.0056-2 | GUINDASTE ARTICULADO,SOBRE CAMINHAO DIESEL(INCLUSIVE ESTE),MOMENTO MAXIMO DE ELEVACAO 30TXM E CAPACIDADE MAXIMA DE ELEVACAO 8,5T A 3,4M,INCLUSIVE OPERADOR E AUXILIAR | H | 299.88
19.004.0056-3 | GUINDASTE ARTICULADO,SOBRE CAMINHAO DIESEL(INCLUSIVE ESTE),MOMENTO MAXIMO DE ELEVACAO 30TXM E CAPACIDADE MAXIMA DE ELEVACAO 8,5T A 3,4M,INCLUSIVE OPERADOR E AUXILIAR | H | 132.47
19.004.0056-4 | GUINDASTE ARTICULADO,SOBRE CAMINHAO DIESEL(INCLUSIVE ESTE),MOMENTO MAXIMO DE ELEVACAO 30TXM E CAPACIDADE MAXIMA DE ELEVACAO 8,5T A 3,4M,INCLUSIVE OPERADOR E AUXILIAR | H | 110.37
19.004.0056-C | GUINDASTE ARTICULADO,SOBRE CAMINHAO DIESEL(INCLUSIVE ESTE),MOMENTO MAXIMO DE ELEVACAO 30TXM E CAPACIDADE MAXIMA DE ELEVACAO 8,5T A 3,4M,INCLUSIVE OPERADOR E AUXILIAR | H | 292.7
19.004.0056-D | GUINDASTE ARTICULADO,SOBRE CAMINHAO DIESEL(INCLUSIVE ESTE),MOMENTO MAXIMO DE ELEVACAO 30TXM E CAPACIDADE MAXIMA DE ELEVACAO 8,5T A 3,4M,INCLUSIVE OPERADOR E AUXILIAR | H | 125.29
19.004.0056-E | GUINDASTE ARTICULADO,SOBRE CAMINHAO DIESEL(INCLUSIVE ESTE),MOMENTO MAXIMO DE ELEVACAO 30TXM E CAPACIDADE MAXIMA DE ELEVACAO 8,5T A 3,4M,INCLUSIVE OPERADOR E AUXILIAR | H | 103.19
19.004.0057-2 | GUINDASTE TIPO GRUA,COM CAPACIDADE DE CARGA DE 1200KG,VELOCIDADE DE 40M/MIN,TORRE COMPOSTA POR 9 MODULOS DE 3 METROS CADA,TOTALIZANDO 27 METROS,ALCANCE MAXIMO DE 25 METROS COM UMACARGA DE 1000KG,INCLUSIVE BASE DE SUSTENTACAO E OPERADOR | H | 159.79
19.004.0057-3 | GUINDASTE TIPO GRUA,COM CAPACIDADE DE CARGA DE 1200KG,VELOCIDADE DE 40M/MIN,TORRE COMPOSTA POR 9 MODULOS DE 3 METROS CADA,TOTALIZANDO 27 METROS,ALCANCE MAXIMO DE 25 METROS COM UMACARGA DE 1000KG,INCLUSIVE BASE DE SUSTENTACAO E OPERADOR | H | 99.88
19.004.0057-4 | GUINDASTE TIPO GRUA,COM CAPACIDADE DE CARGA DE 1200KG,VELOCIDADE DE 40M/MIN,TORRE COMPOSTA POR 9 MODULOS DE 3 METROS CADA,TOTALIZANDO 27 METROS,ALCANCE MAXIMO DE 25 METROS COM UMACARGA DE 1000KG,INCLUSIVE BASE DE SUSTENTACAO E OPERADOR | H | 86.62
19.004.0057-C | GUINDASTE TIPO GRUA,COM CAPACIDADE DE CARGA DE 1200KG,VELOCIDADE DE 40M/MIN,TORRE COMPOSTA POR 9 MODULOS DE 3 METROS CADA,TOTALIZANDO 27 METROS,ALCANCE MAXIMO DE 25 METROS COM UMACARGA DE 1000KG,INCLUSIVE BASE DE SUSTENTACAO E OPERADOR | H | 155.99
19.004.0057-D | GUINDASTE TIPO GRUA,COM CAPACIDADE DE CARGA DE 1200KG,VELOCIDADE DE 40M/MIN,TORRE COMPOSTA POR 9 MODULOS DE 3 METROS CADA,TOTALIZANDO 27 METROS,ALCANCE MAXIMO DE 25 METROS COM UMACARGA DE 1000KG,INCLUSIVE BASE DE SUSTENTACAO E OPERADOR | H | 96.08
19.004.0057-E | GUINDASTE TIPO GRUA,COM CAPACIDADE DE CARGA DE 1200KG,VELOCIDADE DE 40M/MIN,TORRE COMPOSTA POR 9 MODULOS DE 3 METROS CADA,TOTALIZANDO 27 METROS,ALCANCE MAXIMO DE 25 METROS COM UMACARGA DE 1000KG,INCLUSIVE BASE DE SUSTENTACAO E OPERADOR | H | 82.82
19.004.0070-2 | ESTEIRA TRANSPORTADORA,DE CORREIA,LARGURA DE 50CM E 10,00M DE COMPRIMENTO,EXCLUSIVE OPERADOR | H | 37.68
19.004.0070-3 | ESTEIRA TRANSPORTADORA,DE CORREIA,LARGURA DE 50CM E 10,00M DE COMPRIMENTO,EXCLUSIVE OPERADOR | H | 22.77
19.004.0070-4 | ESTEIRA TRANSPORTADORA,DE CORREIA,LARGURA DE 50CM E 10,00M DE COMPRIMENTO,EXCLUSIVE OPERADOR | H | 19.16
19.004.0070-C | ESTEIRA TRANSPORTADORA,DE CORREIA,LARGURA DE 50CM E 10,00M DE COMPRIMENTO,EXCLUSIVE OPERADOR | H | 37.68
19.004.0070-D | ESTEIRA TRANSPORTADORA,DE CORREIA,LARGURA DE 50CM E 10,00M DE COMPRIMENTO,EXCLUSIVE OPERADOR | H | 22.77
19.004.0070-E | ESTEIRA TRANSPORTADORA,DE CORREIA,LARGURA DE 50CM E 10,00M DE COMPRIMENTO,EXCLUSIVE OPERADOR | H | 19.16
19.004.0075-2 | PORTICO ROLANTE MOTORIZADO (OU ELETRICO),COM VAO E ALTURA DE5M,ACOMPANHADO DE TRILHOS ROLANTES ELETRIFICADOS COM PERCURSO DE 30M E TALHA ELETRICA COM TROLE DE CABO DE ACO E PAINELELETRICO,COM CAPACIDADE PARA 10T,INCLUSIVE MONTAGEM DO CONJUNTO,EXCLUSIVE OPERADOR | H | 57.02
19.004.0075-4 | PORTICO ROLANTE MOTORIZADO (OU ELETRICO),COM VAO E ALTURA DE5M,ACOMPANHADO DE TRILHOS ROLANTES ELETRIFICADOS COM PERCURSO DE 30M E TALHA ELETRICA COM TROLE DE CABO DE ACO E PAINELELETRICO,COM CAPACIDADE PARA 10T,INCLUSIVE MONTAGEM DO CONJUNTO,EXCLUSIVE OPERADOR | H | 35.63
19.004.0075-C | PORTICO ROLANTE MOTORIZADO (OU ELETRICO),COM VAO E ALTURA DE5M,ACOMPANHADO DE TRILHOS ROLANTES ELETRIFICADOS COM PERCURSO DE 30M E TALHA ELETRICA COM TROLE DE CABO DE ACO E PAINELELETRICO,COM CAPACIDADE PARA 10T,INCLUSIVE MONTAGEM DO CONJUNTO,EXCLUSIVE OPERADOR | H | 57.02
19.004.0075-E | PORTICO ROLANTE MOTORIZADO (OU ELETRICO),COM VAO E ALTURA DE5M,ACOMPANHADO DE TRILHOS ROLANTES ELETRIFICADOS COM PERCURSO DE 30M E TALHA ELETRICA COM TROLE DE CABO DE ACO E PAINELELETRICO,COM CAPACIDADE PARA 10T,INCLUSIVE MONTAGEM DO CONJUNTO,EXCLUSIVE OPERADOR | H | 35.63
19.004.0080-2 | GUINDAUTO COM CAPACIDADE MAXIMA DE CARGA EM TORNO DE 3,5T AAPROXIMADAMENTE 2,00M E ALCANCE MAXIMO VERTICAL(DO SOLO)A APROXIMADAMENTE 7,00M,ANGULO DE GIRO DE 180º,MONTADO SOBRE CHASSIS DE CAMINHAO,EXCLUSIVE ESTE.SAO CONSIDERADOS DOIS AJUDANTES,EXCLUSIVE OPERADOR QUE E CONSIDERADO O MOTORISTA DO CAMINHAO | H | 56.4
19.004.0080-4 | GUINDAUTO COM CAPACIDADE MAXIMA DE CARGA EM TORNO DE 3,5T AAPROXIMADAMENTE 2,00M E ALCANCE MAXIMO VERTICAL(DO SOLO)A APROXIMADAMENTE 7,00M,ANGULO DE GIRO DE 180º,MONTADO SOBRE CHASSIS DE CAMINHAO,EXCLUSIVE ESTE.SAO CONSIDERADOS DOIS AJUDANTES,EXCLUSIVE OPERADOR QUE E CONSIDERADO O MOTORISTA DO CAMINHAO | H | 48.15
19.004.0080-C | GUINDAUTO COM CAPACIDADE MAXIMA DE CARGA EM TORNO DE 3,5T AAPROXIMADAMENTE 2,00M E ALCANCE MAXIMO VERTICAL(DO SOLO)A APROXIMADAMENTE 7,00M,ANGULO DE GIRO DE 180º,MONTADO SOBRE CHASSIS DE CAMINHAO,EXCLUSIVE ESTE.SAO CONSIDERADOS DOIS AJUDANTES,EXCLUSIVE OPERADOR QUE E CONSIDERADO O MOTORISTA DO CAMINHAO | H | 51.52
19.004.0080-E | GUINDAUTO COM CAPACIDADE MAXIMA DE CARGA EM TORNO DE 3,5T AAPROXIMADAMENTE 2,00M E ALCANCE MAXIMO VERTICAL(DO SOLO)A APROXIMADAMENTE 7,00M,ANGULO DE GIRO DE 180º,MONTADO SOBRE CHASSIS DE CAMINHAO,EXCLUSIVE ESTE.SAO CONSIDERADOS DOIS AJUDANTES,EXCLUSIVE OPERADOR QUE E CONSIDERADO O MOTORISTA DO CAMINHAO | H | 43.27
19.004.0081-2 | GUINDAUTO COM CAPACIDADE MAXIMA DE CARGA EM TORNO DE 4T A APROXIMADAMENTE 2,00M E ALCANCE MAXIMO VERTICAL(DO SOLO)A APROXIMADAMENTE 8,00M,ANGULO DE GIRO DE 180º,MONTADO SOBRE CHASSIS DE CAMINHAO,EXCLUSIVE ESTE.SAO CONSIDERADOS DOIS AJUDANTES,EXCLUSIVE OPERADOR QUE E CONSIDERADO O MOTORISTA DO CAMINHAO | H | 59.59
19.004.0081-4 | GUINDAUTO COM CAPACIDADE MAXIMA DE CARGA EM TORNO DE 4T A APROXIMADAMENTE 2,00M E ALCANCE MAXIMO VERTICAL(DO SOLO)A APROXIMADAMENTE 8,00M,ANGULO DE GIRO DE 180º,MONTADO SOBRE CHASSIS DE CAMINHAO,EXCLUSIVE ESTE.SAO CONSIDERADOS DOIS AJUDANTES,EXCLUSIVE OPERADOR QUE E CONSIDERADO O MOTORISTA DO CAMINHAO | H | 49.71
19.004.0081-C | GUINDAUTO COM CAPACIDADE MAXIMA DE CARGA EM TORNO DE 4T A APROXIMADAMENTE 2,00M E ALCANCE MAXIMO VERTICAL(DO SOLO)A APROXIMADAMENTE 8,00M,ANGULO DE GIRO DE 180º,MONTADO SOBRE CHASSIS DE CAMINHAO,EXCLUSIVE ESTE.SAO CONSIDERADOS DOIS AJUDANTES,EXCLUSIVE OPERADOR QUE E CONSIDERADO O MOTORISTA DO CAMINHAO | H | 54.71
19.004.0081-E | GUINDAUTO COM CAPACIDADE MAXIMA DE CARGA EM TORNO DE 4T A APROXIMADAMENTE 2,00M E ALCANCE MAXIMO VERTICAL(DO SOLO)A APROXIMADAMENTE 8,00M,ANGULO DE GIRO DE 180º,MONTADO SOBRE CHASSIS DE CAMINHAO,EXCLUSIVE ESTE.SAO CONSIDERADOS DOIS AJUDANTES,EXCLUSIVE OPERADOR QUE E CONSIDERADO O MOTORISTA DO CAMINHAO | H | 44.83
19.004.0085-2 | GUINDAUTO COM CAPACIDADE MAXIMA DE CARGA EM TORNO DE 10,5T AAPROXIMADAMENTE 2,00M E ALCANCE MAXIMO VERTICAL(DO SOLO)A APROXIMADAMENTE 17,00M,ANGULO DE GIRO DE 180º,MONTADO SOBRE CHASSIS DE CAMINHAO,EXCLUSIVE ESTE.SAO CONSIDERADOS DOIS AJUDANTES,EXCLUSIVE OPERADOR QUE E CONSIDERADO O MOTORISTA DO CAMINHAO | H | 78.08
19.004.0085-4 | GUINDAUTO COM CAPACIDADE MAXIMA DE CARGA EM TORNO DE 10,5T AAPROXIMADAMENTE 2,00M E ALCANCE MAXIMO VERTICAL(DO SOLO)A APROXIMADAMENTE 17,00M,ANGULO DE GIRO DE 180º,MONTADO SOBRE CHASSIS DE CAMINHAO,EXCLUSIVE ESTE.SAO CONSIDERADOS DOIS AJUDANTES,EXCLUSIVE OPERADOR QUE E CONSIDERADO O MOTORISTA DO CAMINHAO | H | 61.24
19.004.0085-C | GUINDAUTO COM CAPACIDADE MAXIMA DE CARGA EM TORNO DE 10,5T AAPROXIMADAMENTE 2,00M E ALCANCE MAXIMO VERTICAL(DO SOLO)A APROXIMADAMENTE 17,00M,ANGULO DE GIRO DE 180º,MONTADO SOBRE CHASSIS DE CAMINHAO,EXCLUSIVE ESTE.SAO CONSIDERADOS DOIS AJUDANTES,EXCLUSIVE OPERADOR QUE E CONSIDERADO O MOTORISTA DO CAMINHAO | H | 73.2
19.004.0085-E | GUINDAUTO COM CAPACIDADE MAXIMA DE CARGA EM TORNO DE 10,5T AAPROXIMADAMENTE 2,00M E ALCANCE MAXIMO VERTICAL(DO SOLO)A APROXIMADAMENTE 17,00M,ANGULO DE GIRO DE 180º,MONTADO SOBRE CHASSIS DE CAMINHAO,EXCLUSIVE ESTE.SAO CONSIDERADOS DOIS AJUDANTES,EXCLUSIVE OPERADOR QUE E CONSIDERADO O MOTORISTA DO CAMINHAO | H | 56.36
19.004.0087-2 | GUINDAUTO COM CAPACIDADE MAXIMA DE CARGA EM TORNO DE 15,5T AAPROXIMADAMENTE 2,00M E ALCANCE MAXIMO VERTICAL(DO SOLO)A APROXIMADAMENTE 16,50M,ANGULO DE GIRO DE 180º,MONTADO SOBRE CHASSIS DE CAMINHAO,EXCLUSIVE ESTE.SAO CONSIDERADOS DOIS AJUDANTES,EXCLUSIVE OPERADOR QUE E CONSIDERADO O MOTORISTA DO CAMINHAO | H | 78.13
19.004.0087-4 | GUINDAUTO COM CAPACIDADE MAXIMA DE CARGA EM TORNO DE 15,5T AAPROXIMADAMENTE 2,00M E ALCANCE MAXIMO VERTICAL(DO SOLO)A APROXIMADAMENTE 16,50M,ANGULO DE GIRO DE 180º,MONTADO SOBRE CHASSIS DE CAMINHAO,EXCLUSIVE ESTE.SAO CONSIDERADOS DOIS AJUDANTES,EXCLUSIVE OPERADOR QUE E CONSIDERADO O MOTORISTA DO CAMINHAO | H | 60.55
19.004.0087-C | GUINDAUTO COM CAPACIDADE MAXIMA DE CARGA EM TORNO DE 15,5T AAPROXIMADAMENTE 2,00M E ALCANCE MAXIMO VERTICAL(DO SOLO)A APROXIMADAMENTE 16,50M,ANGULO DE GIRO DE 180º,MONTADO SOBRE CHASSIS DE CAMINHAO,EXCLUSIVE ESTE.SAO CONSIDERADOS DOIS AJUDANTES,EXCLUSIVE OPERADOR QUE E CONSIDERADO O MOTORISTA DO CAMINHAO | H | 73.25
19.004.0087-E | GUINDAUTO COM CAPACIDADE MAXIMA DE CARGA EM TORNO DE 15,5T AAPROXIMADAMENTE 2,00M E ALCANCE MAXIMO VERTICAL(DO SOLO)A APROXIMADAMENTE 16,50M,ANGULO DE GIRO DE 180º,MONTADO SOBRE CHASSIS DE CAMINHAO,EXCLUSIVE ESTE.SAO CONSIDERADOS DOIS AJUDANTES,EXCLUSIVE OPERADOR QUE E CONSIDERADO O MOTORISTA DO CAMINHAO | H | 55.67
19.004.0090-2 | EMPILHADEIRA EQUIPADA COM RODAGEM PNEUMATICA,CAPACIDADE DE 2,5T E CENTRO DE CARGA A 60CM,MOTOR A GASOLINA,INCLUSIVE OPERADOR | H | 98.5
19.004.0090-3 | EMPILHADEIRA EQUIPADA COM RODAGEM PNEUMATICA,CAPACIDADE DE 2,5T E CENTRO DE CARGA A 60CM,MOTOR A GASOLINA,INCLUSIVE OPERADOR | H | 54.13
19.004.0090-4 | EMPILHADEIRA EQUIPADA COM RODAGEM PNEUMATICA,CAPACIDADE DE 2,5T E CENTRO DE CARGA A 60CM,MOTOR A GASOLINA,INCLUSIVE OPERADOR | H | 47.83
19.004.0090-C | EMPILHADEIRA EQUIPADA COM RODAGEM PNEUMATICA,CAPACIDADE DE 2,5T E CENTRO DE CARGA A 60CM,MOTOR A GASOLINA,INCLUSIVE OPERADOR | H | 94.7
19.004.0090-D | EMPILHADEIRA EQUIPADA COM RODAGEM PNEUMATICA,CAPACIDADE DE 2,5T E CENTRO DE CARGA A 60CM,MOTOR A GASOLINA,INCLUSIVE OPERADOR | H | 50.33
19.004.0090-E | EMPILHADEIRA EQUIPADA COM RODAGEM PNEUMATICA,CAPACIDADE DE 2,5T E CENTRO DE CARGA A 60CM,MOTOR A GASOLINA,INCLUSIVE OPERADOR | H | 44.03
19.004.0092-2 | EMPILHADEIRA EQUIPADA COM RODAGEM PNEUMATICA,CAPACIDADE DE 3T E CENTRO DE CARGA A 60CM,MOTOR A GASOLINA,INCLUSIVE OPERADOR | H | 99.76
19.004.0092-3 | EMPILHADEIRA EQUIPADA COM RODAGEM PNEUMATICA,CAPACIDADE DE 3T E CENTRO DE CARGA A 60CM,MOTOR A GASOLINA,INCLUSIVE OPERADOR | H | 54.96
19.004.0092-4 | EMPILHADEIRA EQUIPADA COM RODAGEM PNEUMATICA,CAPACIDADE DE 3T E CENTRO DE CARGA A 60CM,MOTOR A GASOLINA,INCLUSIVE OPERADOR | H | 48.55
19.004.0092-C | EMPILHADEIRA EQUIPADA COM RODAGEM PNEUMATICA,CAPACIDADE DE 3T E CENTRO DE CARGA A 60CM,MOTOR A GASOLINA,INCLUSIVE OPERADOR | H | 95.96
19.004.0092-D | EMPILHADEIRA EQUIPADA COM RODAGEM PNEUMATICA,CAPACIDADE DE 3T E CENTRO DE CARGA A 60CM,MOTOR A GASOLINA,INCLUSIVE OPERADOR | H | 51.16
19.004.0092-E | EMPILHADEIRA EQUIPADA COM RODAGEM PNEUMATICA,CAPACIDADE DE 3T E CENTRO DE CARGA A 60CM,MOTOR A GASOLINA,INCLUSIVE OPERADOR | H | 44.75
19.004.0094-2 | EMPILHADEIRA EQUIPADA COM RODAGEM PNEUMATICA,CAPACIDADE DE 4T E CENTRO DE CARGA A 60CM,MOTOR A GASOLINA,INCLUSIVE OPERADOR | H | 145.42
19.004.0094-3 | EMPILHADEIRA EQUIPADA COM RODAGEM PNEUMATICA,CAPACIDADE DE 4T E CENTRO DE CARGA A 60CM,MOTOR A GASOLINA,INCLUSIVE OPERADOR | H | 82.36
19.004.0094-4 | EMPILHADEIRA EQUIPADA COM RODAGEM PNEUMATICA,CAPACIDADE DE 4T E CENTRO DE CARGA A 60CM,MOTOR A GASOLINA,INCLUSIVE OPERADOR | H | 71.73
19.004.0094-C | EMPILHADEIRA EQUIPADA COM RODAGEM PNEUMATICA,CAPACIDADE DE 4T E CENTRO DE CARGA A 60CM,MOTOR A GASOLINA,INCLUSIVE OPERADOR | H | 142.04
19.004.0094-D | EMPILHADEIRA EQUIPADA COM RODAGEM PNEUMATICA,CAPACIDADE DE 4T E CENTRO DE CARGA A 60CM,MOTOR A GASOLINA,INCLUSIVE OPERADOR | H | 78.98
19.004.0094-E | EMPILHADEIRA EQUIPADA COM RODAGEM PNEUMATICA,CAPACIDADE DE 4T E CENTRO DE CARGA A 60CM,MOTOR A GASOLINA,INCLUSIVE OPERADOR | H | 68.35
19.004.0096-2 | EMPILHADEIRA EQUIPADA COM RODAGEM PNEUMATICA,CAPACIDADE DE 5T E CENTRO DE CARGA A 60CM,INCLUSIVE OPERADOR | H | 169.37
19.004.0096-3 | EMPILHADEIRA EQUIPADA COM RODAGEM PNEUMATICA,CAPACIDADE DE 5T E CENTRO DE CARGA A 60CM,INCLUSIVE OPERADOR | H | 92.63
19.004.0096-4 | EMPILHADEIRA EQUIPADA COM RODAGEM PNEUMATICA,CAPACIDADE DE 5T E CENTRO DE CARGA A 60CM,INCLUSIVE OPERADOR | H | 79.8
19.004.0096-C | EMPILHADEIRA EQUIPADA COM RODAGEM PNEUMATICA,CAPACIDADE DE 5T E CENTRO DE CARGA A 60CM,INCLUSIVE OPERADOR | H | 165.99
19.004.0096-D | EMPILHADEIRA EQUIPADA COM RODAGEM PNEUMATICA,CAPACIDADE DE 5T E CENTRO DE CARGA A 60CM,INCLUSIVE OPERADOR | H | 89.25
19.004.0096-E | EMPILHADEIRA EQUIPADA COM RODAGEM PNEUMATICA,CAPACIDADE DE 5T E CENTRO DE CARGA A 60CM,INCLUSIVE OPERADOR | H | 76.42
19.004.0098-2 | EMPILHADEIRA EQUIPADA COM RODAGEM PNEUMATICA,CAPACIDADE DE 7T E CENTRO DE CARGA A 60CM,INCLUSIVE OPERADOR | H | 196.11
19.004.0098-3 | EMPILHADEIRA EQUIPADA COM RODAGEM PNEUMATICA,CAPACIDADE DE 7T E CENTRO DE CARGA A 60CM,INCLUSIVE OPERADOR | H | 110.2
19.004.0098-4 | EMPILHADEIRA EQUIPADA COM RODAGEM PNEUMATICA,CAPACIDADE DE 7T E CENTRO DE CARGA A 60CM,INCLUSIVE OPERADOR | H | 95.08
19.004.0098-C | EMPILHADEIRA EQUIPADA COM RODAGEM PNEUMATICA,CAPACIDADE DE 7T E CENTRO DE CARGA A 60CM,INCLUSIVE OPERADOR | H | 192.73
19.004.0098-D | EMPILHADEIRA EQUIPADA COM RODAGEM PNEUMATICA,CAPACIDADE DE 7T E CENTRO DE CARGA A 60CM,INCLUSIVE OPERADOR | H | 106.82
19.004.0098-E | EMPILHADEIRA EQUIPADA COM RODAGEM PNEUMATICA,CAPACIDADE DE 7T E CENTRO DE CARGA A 60CM,INCLUSIVE OPERADOR | H | 91.7
19.004.0100-2 | PLATAFORMA PANTOGRAFICA CAPAC.TRABALHO ATE 10M ALTURA,CAPAC.MAXIMA CARGA DISTRIBUIDA 3000KG,CAPAC.MAXIMA CARGA CONCENTRADA 1500KG,PISO PLATAF.CONSTITUIDO CHAPA XADREZ FERRO,EXTENSORES LATERAIS(S/GUARDA-CORPO),GUARDA-CORPO REMOVIVEL PLATAF.,SAPATAS HIDR.E TESOURAS LARGAS,NIVELAMENTO E MAIOR ESTABILIDADE EQUIPAMENTO,ESCADA SIMPLES ALUMINIO,EXCLUSIVE OPERADOR | H | 34.05
19.004.0100-4 | PLATAFORMA PANTOGRAFICA CAPAC.TRABALHO ATE 10M ALTURA,CAPAC.MAXIMA CARGA DISTRIBUIDA 3000KG,CAPAC.MAXIMA CARGA CONCENTRADA 1500KG,PISO PLATAF.CONSTITUIDO CHAPA XADREZ FERRO,EXTENSORES LATERAIS(S/GUARDA-CORPO),GUARDA-CORPO REMOVIVEL PLATAF.,SAPATAS HIDR.E TESOURAS LARGAS,NIVELAMENTO E MAIOR ESTABILIDADE EQUIPAMENTO,ESCADA SIMPLES ALUMINIO,EXCLUSIVE OPERADOR | H | 20.51
19.004.0100-C | PLATAFORMA PANTOGRAFICA CAPAC.TRABALHO ATE 10M ALTURA,CAPAC.MAXIMA CARGA DISTRIBUIDA 3000KG,CAPAC.MAXIMA CARGA CONCENTRADA 1500KG,PISO PLATAF.CONSTITUIDO CHAPA XADREZ FERRO,EXTENSORES LATERAIS(S/GUARDA-CORPO),GUARDA-CORPO REMOVIVEL PLATAF.,SAPATAS HIDR.E TESOURAS LARGAS,NIVELAMENTO E MAIOR ESTABILIDADE EQUIPAMENTO,ESCADA SIMPLES ALUMINIO,EXCLUSIVE OPERADOR | H | 34.05
19.004.0100-E | PLATAFORMA PANTOGRAFICA CAPAC.TRABALHO ATE 10M ALTURA,CAPAC.MAXIMA CARGA DISTRIBUIDA 3000KG,CAPAC.MAXIMA CARGA CONCENTRADA 1500KG,PISO PLATAF.CONSTITUIDO CHAPA XADREZ FERRO,EXTENSORES LATERAIS(S/GUARDA-CORPO),GUARDA-CORPO REMOVIVEL PLATAF.,SAPATAS HIDR.E TESOURAS LARGAS,NIVELAMENTO E MAIOR ESTABILIDADE EQUIPAMENTO,ESCADA SIMPLES ALUMINIO,EXCLUSIVE OPERADOR | H | 20.51
19.004.0110-2 | CAMIONETA TIPO PICK-UP,COM CABINE SIMPLES E CACAMBA,TIPO LEVE,MOTOR BICOMBUSTIVEL(GASOLINA E ALCOOL) DE 1,6 LITROS,EXCLUSIVE MOTORISTA | H | 63.04
19.004.0110-3 | CAMIONETA TIPO PICK-UP,COM CABINE SIMPLES E CACAMBA,TIPO LEVE,MOTOR BICOMBUSTIVEL(GASOLINA E ALCOOL) DE 1,6 LITROS,EXCLUSIVE MOTORISTA | H | 18.96
19.004.0110-4 | CAMIONETA TIPO PICK-UP,COM CABINE SIMPLES E CACAMBA,TIPO LEVE,MOTOR BICOMBUSTIVEL(GASOLINA E ALCOOL)DE 1,6 LITROS,EXCLUSIVE MOTORISTA | H | 9.74
19.004.0110-C | CAMIONETA TIPO PICK-UP,COM CABINE SIMPLES E CACAMBA,TIPO LEVE,MOTOR BICOMBUSTIVEL(GASOLINA E ALCOOL) DE 1,6 LITROS,EXCLUSIVE MOTORISTA | H | 63.04
19.004.0110-D | CAMIONETA TIPO PICK-UP,COM CABINE SIMPLES E CACAMBA,TIPO LEVE,MOTOR BICOMBUSTIVEL(GASOLINA E ALCOOL) DE 1,6 LITROS,EXCLUSIVE MOTORISTA | H | 18.96
19.004.0110-E | CAMIONETA TIPO PICK-UP,COM CABINE SIMPLES E CACAMBA,TIPO LEVE,MOTOR BICOMBUSTIVEL(GASOLINA E ALCOOL)DE 1,6 LITROS,EXCLUSIVE MOTORISTA | H | 9.74
19.004.0115-2 | CAMIONETA TIPO PICK-UP,COM CABINE SIMPLES E CACAMBA,TIPO LEVE,MOTOR BICOMBUSTIVEL(GASOLINA E ALCOOL)DE 1,6 LITROS,EQUIPADA COM ESCADA DE EXTENSAO GIRATORIA E BASCULANTE,COM SUPORTE,ACIONAMENTO MANUAL E TODOS OS IMPLEMENTOS NECESSARIOS PARAUM PERFEITO FUNCIONAMENTO,EXCLUSIVE MOTORISTA | H | 66.11
19.004.0115-3 | CAMIONETA TIPO PICK-UP,COM CABINE SIMPLES E CACAMBA,TIPO LEVE,MOTOR BICOMBUSTIVEL(GASOLINA E ALCOOL)DE 1,6 LITROS,EQUIPADA COM ESCADA DE EXTENSAO GIRATORIA E BASCULANTE,COM SUPORTE,ACIONAMENTO MANUAL E TODOS OS IMPLEMENTOS NECESSARIOS PARAUM PERFEITO FUNCIONAMENTO,EXCLUSIVE MOTORISTA | H | 17.27
19.004.0115-4 | CAMIONETA TIPO PICK-UP,COM CABINE SIMPLES E CACAMBA,TIPO LEVE,MOTOR BICOMBUSTIVEL(GASOLINA E ALCOOL)DE 1,6 LITROS,EQUIPADA COM ESCADA DE EXTENSAO GIRATORIA E BASCULANTE,COM SUPORTE,ACIONAMENTO MANUAL E TODOS OS IMPLEMENTOS NECESSARIOS PARAUM PERFEITO FUNCIONAMENTO,EXCLUSIVE MOTORISTA | H | 11.49
19.004.0115-C | CAMIONETA TIPO PICK-UP,COM CABINE SIMPLES E CACAMBA,TIPO LEVE,MOTOR BICOMBUSTIVEL(GASOLINA E ALCOOL)DE 1,6 LITROS,EQUIPADA COM ESCADA DE EXTENSAO GIRATORIA E BASCULANTE,COM SUPORTE,ACIONAMENTO MANUAL E TODOS OS IMPLEMENTOS NECESSARIOS PARAUM PERFEITO FUNCIONAMENTO,EXCLUSIVE MOTORISTA | H | 66.11
19.004.0115-D | CAMIONETA TIPO PICK-UP,COM CABINE SIMPLES E CACAMBA,TIPO LEVE,MOTOR BICOMBUSTIVEL(GASOLINA E ALCOOL)DE 1,6 LITROS,EQUIPADA COM ESCADA DE EXTENSAO GIRATORIA E BASCULANTE,COM SUPORTE,ACIONAMENTO MANUAL E TODOS OS IMPLEMENTOS NECESSARIOS PARAUM PERFEITO FUNCIONAMENTO,EXCLUSIVE MOTORISTA | H | 17.27
19.004.0115-E | CAMIONETA TIPO PICK-UP,COM CABINE SIMPLES E CACAMBA,TIPO LEVE,MOTOR BICOMBUSTIVEL(GASOLINA E ALCOOL)DE 1,6 LITROS,EQUIPADA COM ESCADA DE EXTENSAO GIRATORIA E BASCULANTE,COM SUPORTE,ACIONAMENTO MANUAL E TODOS OS IMPLEMENTOS NECESSARIOS PARAUM PERFEITO FUNCIONAMENTO,EXCLUSIVE MOTORISTA | H | 11.49
19.004.0120-2 | CAMIONETA TIPO PICK-UP,COM CABINE DUPLA E CACAMBA,MOTOR BICOMBUSTIVEL(GASOLINA E ALCOOL)DE 2,4 LITROS,DIRECAO HIDRAULICA,TRACAO TRASEIRA,EXCLUSIVE MOTORISTA | H | 101.77
19.004.0120-3 | CAMIONETA TIPO PICK-UP,COM CABINE DUPLA E CACAMBA,MOTOR BICOMBUSTIVEL(GASOLINA E ALCOOL)DE 2,4 LITROS,DIRECAO HIDRAULICA,TRACAO TRASEIRA,EXCLUSIVE MOTORISTA | H | 28.3
19.004.0120-4 | CAMIONETA TIPO PICK-UP,COM CABINE DUPLA E CACAMBA,MOTOR BICOMBUSTIVEL(GASOLINA E ALCOOL)DE 2,4 LITROS,DIRECAO HIDRAULICA,TRACAO TRASEIRA,EXCLUSIVE MOTORISTA | H | 19.07
19.004.0120-C | CAMIONETA TIPO PICK-UP,COM CABINE DUPLA E CACAMBA,MOTOR BICOMBUSTIVEL(GASOLINA E ALCOOL)DE 2,4 LITROS,DIRECAO HIDRAULICA,TRACAO TRASEIRA,EXCLUSIVE MOTORISTA | H | 101.77
19.004.0120-D | CAMIONETA TIPO PICK-UP,COM CABINE DUPLA E CACAMBA,MOTOR BICOMBUSTIVEL(GASOLINA E ALCOOL)DE 2,4 LITROS,DIRECAO HIDRAULICA,TRACAO TRASEIRA,EXCLUSIVE MOTORISTA | H | 28.3
19.004.0120-E | CAMIONETA TIPO PICK-UP,COM CABINE DUPLA E CACAMBA,MOTOR BICOMBUSTIVEL(GASOLINA E ALCOOL)DE 2,4 LITROS,DIRECAO HIDRAULICA,TRACAO TRASEIRA,EXCLUSIVE MOTORISTA | H | 19.07
19.004.0210-0 | VEICULOS DE PASSEIO,5 PASSAGEIROS,MOTOR BICOMBUSTIVEL (GASOLINA E ALCOOL) DE 1,6 LITROS,COM AR CONDICIONADO,DIRECAO HIDRAULICA E VIDROS DIANTEIROS ELETRICOS,EXCLUSIVE MOTORISTA | MES | 6527.07
19.004.0210-A | VEICULOS DE PASSEIO,5 PASSAGEIROS,MOTOR BICOMBUSTIVEL (GASOLINA E ALCOOL) DE 1,6 LITROS,COM AR CONDICIONADO,DIRECAO HIDRAULICA E VIDROS DIANTEIROS ELETRICOS,EXCLUSIVE MOTORISTA | MES | 6527.07
19.004.0211-0 | VEICULO DE PASSEIO,5 PASSAGEIROS,MOTOR BICOMBUSTIVEL (GASOLINA E ALCOOL) DE 1,6 LITROS,COM AR CONDICIONADO,DIRECAO HIDRAULICA E VIDRO DIANTEIROS ELETRICOS,EXCLUSIVE MOTORISTA E COMBUSTIVEL | MES | 2945.25
19.004.0211-A | VEICULO DE PASSEIO,5 PASSAGEIROS,MOTOR BICOMBUSTIVEL (GASOLINA E ALCOOL) DE 1,6 LITROS,COM AR CONDICIONADO,DIRECAO HIDRAULICA E VIDRO DIANTEIROS ELETRICOS,EXCLUSIVE MOTORISTA E COMBUSTIVEL | MES | 2945.25
19.004.0212-0 | VEICULO DE PASSEIO,5 PASSAGEIROS,MOTOR BICOMBUSTIVEL (GASOLINA E ALCOOL) DE 1,6 LITROS,COM AR CONDICIONADO,DIRECAO HIDRAULICA E VIDROS DIANTEIROS ELETRICOS,INCLUSIVE MOTORISTA E COMBUSTIVEL | MES | 10986.91
19.004.0212-A | VEICULO DE PASSEIO,5 PASSAGEIROS,MOTOR BICOMBUSTIVEL (GASOLINA E ALCOOL) DE 1,6 LITROS,COM AR CONDICIONADO,DIRECAO HIDRAULICA E VIDROS DIANTEIROS ELETRICOS,INCLUSIVE MOTORISTA E COMBUSTIVEL | MES | 10392.03
19.004.0250-0 | VEICULO DE PASSEIO,5 PASSAGEIROS,MOTOR BICOMBUSTIVEL (GASOLINA E ALCOOL) DE 1,0 LITRO,EXCLUSIVE MOTORISTA | MES | 4778.5
19.004.0250-A | VEICULO DE PASSEIO,5 PASSAGEIROS,MOTOR BICOMBUSTIVEL (GASOLINA E ALCOOL) DE 1,0 LITRO,EXCLUSIVE MOTORISTA | MES | 4778.5
19.004.0251-0 | VEICULO DE PASSEIO,5 PASSAGEIROS,MOTOR BICOMBUSTIVEL (GASOLINA E ALCOOL) DE 1,0 LITRO,EXCLUSIVE MOTORISTA E COMBUSTIVEL | MES | 2115.22
19.004.0251-A | VEICULO DE PASSEIO,5 PASSAGEIROS,MOTOR BICOMBUSTIVEL (GASOLINA E ALCOOL) DE 1,0 LITRO,EXCLUSIVE MOTORISTA E COMBUSTIVEL | MES | 2115.22
19.004.0252-0 | VEICULO DE PASSEIO,5 PASSAGEIROS,MOTOR BICOMBUSTIVEL (GASOLINA E ALCOOL) DE 1,0 LITRO,INCLUSIVE MOTORISTA E COMBUSTIVEL | MES | 9238.34
19.004.0252-A | VEICULO DE PASSEIO,5 PASSAGEIROS,MOTOR BICOMBUSTIVEL (GASOLINA E ALCOOL) DE 1,0 LITRO,INCLUSIVE MOTORISTA E COMBUSTIVEL | MES | 8643.46
19.004.0270-0 | MICRO-ONIBUS COM CAPACIDADE MINIMA DE 15 LUGARES,MOTOR DIESEL,EXCLUSIVE MOTORISTA | MES | 10547.12
19.004.0270-A | MICRO-ONIBUS COM CAPACIDADE MINIMA DE 15 LUGARES,MOTOR DIESEL,EXCLUSIVE MOTORISTA | MES | 10547.12
19.004.0271-0 | MICRO-ONIBUS COM CAPACIDADE MINIMA DE 15 LUGARES,MOTOR DIESEL,EXCLUSIVE MOTORISTA E COMBUSTIVEL | MES | 7395.4
19.004.0271-A | MICRO-ONIBUS COM CAPACIDADE MINIMA DE 15 LUGARES,MOTOR DIESEL,EXCLUSIVE MOTORISTA E COMBUSTIVEL | MES | 7395.4
19.004.0272-0 | MICRO-ONIBUS COM CAPACIDADE MINIMA DE 15 LUGARES,MOTOR DIESEL,INCLUSIVE MOTORISTA E COMBUSTIVEL | MES | 15006.93
19.004.0272-A | MICRO-ONIBUS COM CAPACIDADE MINIMA DE 15 LUGARES,MOTOR DIESEL,INCLUSIVE MOTORISTA E COMBUSTIVEL | MES | 14412.05
19.004.0400-0 | CAMIONETE TIPO PICK-UP,COM CABINE SIMPLES E CACAMBA,TIPO LEVE,MOTOR BICOMBUSTIVEL (GASOLINA E ALCOOL) DE 1,6 LITROS,EXCLUSIVE MOTORISTA | MES | 6275.73
19.004.0400-A | CAMIONETE TIPO PICK-UP,COM CABINE SIMPLES E CACAMBA,TIPO LEVE,MOTOR BICOMBUSTIVEL (GASOLINA E ALCOOL) DE 1,6 LITROS,EXCLUSIVE MOTORISTA | MES | 6275.73
19.004.0401-0 | CAMIONETE TIPO PICK-UP,COM CABINE SIMPLES E CACAMBA,TIPO LEVE,MOTOR BICOMBUSTIVEL (GASOLINA E ALCOOL) DE 1,6 LITROS,EXCLUSIVE MOTORISTA E COMBUSTIVEL | MES | 2887.73
19.004.0401-A | CAMIONETE TIPO PICK-UP,COM CABINE SIMPLES E CACAMBA,TIPO LEVE,MOTOR BICOMBUSTIVEL (GASOLINA E ALCOOL) DE 1,6 LITROS,EXCLUSIVE MOTORISTA E COMBUSTIVEL | MES | 2887.73
19.004.0402-0 | CAMIONETE TIPO PICK-UP,COM CABINE SIMPLES E CACAMBA,TIPO LEVE,MOTOR BICOMBUSTIVEL (GASOLINA E ALCOOL) DE 1,6 LITROS,INCLUSIVE MOTORISTA E COMBUSTIVEL | MES | 10865.74
19.004.0402-A | CAMIONETE TIPO PICK-UP,COM CABINE SIMPLES E CACAMBA,TIPO LEVE,MOTOR BICOMBUSTIVEL (GASOLINA E ALCOOL) DE 1,6 LITROS,INCLUSIVE MOTORISTA E COMBUSTIVEL | MES | 10270.86
19.004.0405-0 | CAMIONETE TIPO PICK-UP,COM CABINE DUPLA E CACAMBA,TIPO LEVE,MOTOR BICOMBUSTIVEL (GASOLINA E ALCOOL) DE 2.4,DIRECAO HIDRAULICA,TRACAO TRASEIRA,EXCLUSIVE MOTORISTA | MES | 10110.98
19.004.0405-A | CAMIONETE TIPO PICK-UP,COM CABINE DUPLA E CACAMBA,TIPO LEVE,MOTOR BICOMBUSTIVEL (GASOLINA E ALCOOL) DE 2.4,DIRECAO HIDRAULICA,TRACAO TRASEIRA,EXCLUSIVE MOTORISTA | MES | 10110.98
19.004.0406-0 | CAMIONETE TIPO PICK-UP,COM CABINE DUPLA E CACAMBA,TIPO LEVE,COM MOTOR BICOMBUSTIVEL (GASOLINA E ALCOOL),DE 2.4,DIRECAO HIDRAULICA,TRACAO TRASEIRA,EXCLUSIVE MOTORISTA E COMBUSTIVEL | MES | 5270.98
19.004.0406-A | CAMIONETE TIPO PICK-UP,COM CABINE DUPLA E CACAMBA,TIPO LEVE,COM MOTOR BICOMBUSTIVEL (GASOLINA E ALCOOL),DE 2.4,DIRECAO HIDRAULICA,TRACAO TRASEIRA,EXCLUSIVE MOTORISTA E COMBUSTIVEL | MES | 5270.98
19.004.0407-0 | CAMIONETE TIPO PICK-UP,COM CABINE DUPLA E CACAMBA,TIPO LEVE,COM MOTOR BICOMBUSTIVEL (GASOLINA E ALCOOL),DE 2.4,DIRECAO HIDRAULICA,TRACAO TRASEIRA,INCLUSIVE MOTORISTA E COMBUSTIVEL | MES | 15094.21
19.004.0407-A | CAMIONETE TIPO PICK-UP,COM CABINE DUPLA E CACAMBA,TIPO LEVE,COM MOTOR BICOMBUSTIVEL (GASOLINA E ALCOOL),DE 2.4,DIRECAO HIDRAULICA,TRACAO TRASEIRA,INCLUSIVE MOTORISTA E COMBUSTIVEL | MES | 14499.33
19.004.0500-0 | MOTOCICLETA,125 CILINDRADAS X/E,EXCLUSIVE MOTORISTA | MES | 625.58
19.004.0500-A | MOTOCICLETA,125 CILINDRADAS X/E,EXCLUSIVE MOTORISTA | MES | 625.58
19.004.0501-0 | MOTOCICLETA,125 CILINDRADAS X/E,EXCLUSIVE MOTORISTA E COMBUSTIVEL | MES | 286.78
19.004.0501-A | MOTOCICLETA,125 CILINDRADAS X/E,EXCLUSIVE MOTORISTA E COMBUSTIVEL | MES | 286.78
19.005.0006-2 | MAQUINA FRESADORA A FRIO,LARGURA DE FRESAGEM DE 1,00M,INCLUSIVE OPERADOR E AJUDANTE | H | 632.36
19.005.0006-3 | MAQUINA FRESADORA A FRIO,LARGURA DE FRESAGEM DE 1,00M,INCLUSIVE OPERADOR E AJUDANTE | H | 303.26
19.005.0006-4 | MAQUINA FRESADORA A FRIO,LARGURA DE FRESAGEM DE 1,00M,INCLUSIVE OPERADOR E AJUDANTE | H | 281.25
19.005.0006-C | MAQUINA FRESADORA A FRIO,LARGURA DE FRESAGEM DE 1,00M,INCLUSIVE OPERADOR E AJUDANTE | H | 624.18
19.005.0006-D | MAQUINA FRESADORA A FRIO,LARGURA DE FRESAGEM DE 1,00M,INCLUSIVE OPERADOR E AJUDANTE | H | 295.08
19.005.0006-E | MAQUINA FRESADORA A FRIO,LARGURA DE FRESAGEM DE 1,00M,INCLUSIVE OPERADOR E AJUDANTE | H | 273.08
19.005.0007-2 | DUMPER,CARGA SOLIDA DE 1.000L,INCLUSIVE OPERADOR | H | 55.14
19.005.0007-3 | DUMPER,CARGA SOLIDA 1.000L,INCLUSIVE OPERADOR | H | 39.4
19.005.0007-4 | DUMPER,CARGA SOLIDA DE 1.000L,INCLUSIVE OPERADOR | H | 37.12
19.005.0007-C | DUMPER,CARGA SOLIDA DE 1.000L,INCLUSIVE OPERADOR | H | 51.76
19.005.0007-D | DUMPER,CARGA SOLIDA 1.000L,INCLUSIVE OPERADOR | H | 36.02
19.005.0007-E | DUMPER,CARGA SOLIDA DE 1.000L,INCLUSIVE OPERADOR | H | 33.74
19.005.0008-2 | ESCAVADEIRA HIDRAULICA DE ESTEIRA, COM PESO OPERACIONAL EM TORNO DE 17T, MOTOR DIESEL EM TORNO DE 111CV, CACAMBA COM CAPACIDADE APROXIMADA DE 0,78M3, PROFUNDIDADE DE ESCAVACAO MAXIMA DE 6,60M, COM 3 BRACOS ARTICULADOS, BRACO INTERMEDIARIO AJUSTAVEL EM 3 POSICOES, INCLUSIVE OPERADOR | H | 271.87
19.005.0008-3 | ESCAVADEIRA HIDRAULICA DE ESTEIRA, COM PESO OPERACIONAL EM TORNO DE 17T, MOTOR DIESEL EM TORNO DE 111CV, CACAMBA COM CAPACIDADE APROXIMADA DE 0,78M3, PROFUNDIDADE DE ESCAVACAO MAXIMA DE 6,60M, COM 3 BRACOS ARTICULADOS, BRACO INTERMEDIARIO AJUSTAVEL EM 3 POSICOES, INCLUSIVE OPERADOR | H | 121.26
19.005.0008-4 | ESCAVADEIRA HIDRAULICA DE ESTEIRA, COM PESO OPERACIONAL EM TORNO DE 17T, MOTOR DIESEL EM TORNO DE 111CV, CACAMBA COM CAPACIDADE APROXIMADA DE 0,78M3, PROFUNDIDADE DE ESCAVACAO MAXIMA DE 6,60M, COM 3 BRACOS ARTICULADOS, BRACO INTERMEDIARIO AJUSTAVEL EM 3 POSICOES, INCLUSIVE OPERADOR | H | 95.25
19.005.0008-C | ESCAVADEIRA HIDRAULICA DE ESTEIRA, COM PESO OPERACIONAL EM TORNO DE 17T, MOTOR DIESEL EM TORNO DE 111CV, CACAMBA COM CAPACIDADE APROXIMADA DE 0,78M3, PROFUNDIDADE DE ESCAVACAO MAXIMA DE 6,60M, COM 3 BRACOS ARTICULADOS, BRACO INTERMEDIARIO AJUSTAVEL EM 3 POSICOES, INCLUSIVE OPERADOR | H | 268.07
19.005.0008-D | ESCAVADEIRA HIDRAULICA DE ESTEIRA, COM PESO OPERACIONAL EM TORNO DE 17T, MOTOR DIESEL EM TORNO DE 111CV, CACAMBA COM CAPACIDADE APROXIMADA DE 0,78M3, PROFUNDIDADE DE ESCAVACAO MAXIMA DE 6,60M, COM 3 BRACOS ARTICULADOS, BRACO INTERMEDIARIO AJUSTAVEL EM 3 POSICOES, INCLUSIVE OPERADOR | H | 117.46
19.005.0008-E | ESCAVADEIRA HIDRAULICA DE ESTEIRA, COM PESO OPERACIONAL EM TORNO DE 17T, MOTOR DIESEL EM TORNO DE 111CV, CACAMBA COM CAPACIDADE APROXIMADA DE 0,78M3, PROFUNDIDADE DE ESCAVACAO MAXIMA DE 6,60M, COM 3 BRACOS ARTICULADOS, BRACO INTERMEDIARIO AJUSTAVEL EM 3 POSICOES, INCLUSIVE OPERADOR | H | 91.45
19.005.0010-2 | ESCAVADEIRA HIDRAULICA DE ESTEIRA, COM PESO OPERACIONAL EM TORNO DE 23T, MOTOR DIESEL EM TORNO DE 172CV, CACAMBA COM CAPACIDADE APROXIMADA DE 1,14M3, PROFUNDIDADE DE ESCAVACAO MAXIMA DE 6,02M, COM 3 BRACOS ARTICULADOS, BRACO INTERMEDIARIO AJUSTAVEL EM 3 POSICOES, INCLUSIVE OPERADOR | H | 323.86
19.005.0010-3 | ESCAVADEIRA HIDRAULICA DE ESTEIRA, COM PESO OPERACIONAL EM TORNO DE 23T, MOTOR DIESEL EM TORNO DE 172CV, CACAMBA COM CAPACIDADE APROXIMADA DE 1,14M3, PROFUNDIDADE DE ESCAVACAO MAXIMA DE 6,02M, COM 3 BRACOS ARTICULADOS, BRACO INTERMEDIARIO AJUSTAVEL EM 3 POSICOES, INCLUSIVE OPERADOR | H | 138.35
19.005.0010-4 | ESCAVADEIRA HIDRAULICA DE ESTEIRA, COM PESO OPERACIONAL EM TORNO DE 23T, MOTOR DIESEL EM TORNO DE 172CV, CACAMBA COM CAPACIDADE APROXIMADA DE 1,14M3, PROFUNDIDADE DE ESCAVACAO MAXIMA DE 6,02M, COM 3 BRACOS ARTICULADOS, BRACO INTERMEDIARIO AJUSTAVEL EM 3 POSICOES, INCLUSIVE OPERADOR | H | 106.85
19.005.0010-C | ESCAVADEIRA HIDRAULICA DE ESTEIRA, COM PESO OPERACIONAL EM TORNO DE 23T, MOTOR DIESEL EM TORNO DE 172CV, CACAMBA COM CAPACIDADE APROXIMADA DE 1,14M3, PROFUNDIDADE DE ESCAVACAO MAXIMA DE 6,02M, COM 3 BRACOS ARTICULADOS, BRACO INTERMEDIARIO AJUSTAVEL EM 3 POSICOES, INCLUSIVE OPERADOR | H | 320.06
19.005.0010-D | ESCAVADEIRA HIDRAULICA DE ESTEIRA, COM PESO OPERACIONAL EM TORNO DE 23T, MOTOR DIESEL EM TORNO DE 172CV, CACAMBA COM CAPACIDADE APROXIMADA DE 1,14M3, PROFUNDIDADE DE ESCAVACAO MAXIMA DE 6,02M, COM 3 BRACOS ARTICULADOS, BRACO INTERMEDIARIO AJUSTAVEL EM 3 POSICOES, INCLUSIVE OPERADOR | H | 134.55
19.005.0010-E | ESCAVADEIRA HIDRAULICA DE ESTEIRA, COM PESO OPERACIONAL EM TORNO DE 23T, MOTOR DIESEL EM TORNO DE 172CV, CACAMBA COM CAPACIDADE APROXIMADA DE 1,14M3, PROFUNDIDADE DE ESCAVACAO MAXIMA DE 6,02M, COM 3 BRACOS ARTICULADOS, BRACO INTERMEDIARIO AJUSTAVEL EM 3 POSICOES, INCLUSIVE OPERADOR | H | 103.05
19.005.0011-2 | ESCAVADEIRA HIDRAULICA DE ESTEIRA BRACO ALONGADO (MODELO LONG REACH),COM PESO OPERACIONAL EM TORNO DE 23T,MOTOR DIESEL EM TORNO DE 160CV,CACAMBA COM CAPACIDADE APROXIMADA DE 0,55M3,ALTURA DA ESCAVACAO MAXIMA APROXIMADA DE 15M E PROFUNDIDADEDE ESCAVACAO MAXIMA APROXIMADA ED 12M,INCLUSIVE OPERADOR | H | 336.15
19.005.0011-3 | ESCAVADEIRA HIDRAULICA DE ESTEIRA BRACO ALONGADO (MODELO LONG REACH),COM PESO OPERACIONAL EM TORNO DE 23T,MOTOR DIESEL EM TORNO DE 160CV,CACAMBA COM CAPACIDADE APROXIMADA DE 0,55M3,ALTURA DE ESCAVACAO MAXIMA APROXIMADA DE 15M E PROFUNDIDADEDE ESCAVACAO MAXIMA APROXIMADA DE 12M,INCLUSIVE OPERADOR | H | 141.22
19.005.0011-4 | ESCAVADEIRA HIDRAULICA DE ESTEIRA BRACO ALONGADO (MODELO LONG REACH),COM PESO OPERACIONAL EM TORNO DE 23T,MOTOR DIESEL EM TORNO DE 160CV,CACAMBA COM CAPACIDADE APROXIMADA DE 0,55M3,ALTURA DE ESCAVACAO MAXIMA APROXIMADA DE 15M E PROFUNDIDADEDE ESCAVACAO MAXIMA APROXIMADA DE 12M,INCLUSIVE OPERADOR | H | 108.45
19.005.0011-C | ESCAVADEIRA HIDRAULICA DE ESTEIRA BRACO ALONGADO (MODELO LONG REACH),COM PESO OPERACIONAL EM TORNO DE 23T,MOTOR DIESEL EM TORNO DE 160CV,CACAMBA COM CAPACIDADE APROXIMADA DE 0,55M3,ALTURA DA ESCAVACAO MAXIMA APROXIMADA DE 15M E PROFUNDIDADEDE ESCAVACAO MAXIMA APROXIMADA ED 12M,INCLUSIVE OPERADOR | H | 332.35
19.005.0011-D | ESCAVADEIRA HIDRAULICA DE ESTEIRA BRACO ALONGADO (MODELO LONG REACH),COM PESO OPERACIONAL EM TORNO DE 23T,MOTOR DIESEL EM TORNO DE 160CV,CACAMBA COM CAPACIDADE APROXIMADA DE 0,55M3,ALTURA DE ESCAVACAO MAXIMA APROXIMADA DE 15M E PROFUNDIDADEDE ESCAVACAO MAXIMA APROXIMADA DE 12M,INCLUSIVE OPERADOR | H | 137.42
19.005.0011-E | ESCAVADEIRA HIDRAULICA DE ESTEIRA BRACO ALONGADO (MODELO LONG REACH),COM PESO OPERACIONAL EM TORNO DE 23T,MOTOR DIESEL EM TORNO DE 160CV,CACAMBA COM CAPACIDADE APROXIMADA DE 0,55M3,ALTURA DE ESCAVACAO MAXIMA APROXIMADA DE 15M E PROFUNDIDADEDE ESCAVACAO MAXIMA APROXIMADA DE 12M,INCLUSIVE OPERADOR | H | 104.65
19.005.0012-2 | MOTONIVELADORA COM PESO OPERACIONAL EM TORNO DE 18T, MOTOR DIESEL EM TORNO DE 125CV, INCLUSIVE OPERADOR | H | 332.21
19.005.0012-3 | MOTONIVELADORA COM PESO OPERACIONAL EM TORNO DE 18T, MOTOR DIESEL EM TORNO DE 125CV, INCLUSIVE OPERADOR | H | 149.5
19.005.0012-4 | MOTONIVELADORA COM PESO OPERACIONAL EM TORNO DE 18T, MOTOR DIESEL EM TORNO DE 125CV, INCLUSIVE OPERADOR | H | 120.2
19.005.0012-C | MOTONIVELADORA COM PESO OPERACIONAL EM TORNO DE 18T, MOTOR DIESEL EM TORNO DE 125CV, INCLUSIVE OPERADOR | H | 328.41
19.005.0012-D | MOTONIVELADORA COM PESO OPERACIONAL EM TORNO DE 18T, MOTOR DIESEL EM TORNO DE 125CV, INCLUSIVE OPERADOR | H | 145.7
19.005.0012-E | MOTONIVELADORA COM PESO OPERACIONAL EM TORNO DE 18T, MOTOR DIESEL EM TORNO DE 125CV, INCLUSIVE OPERADOR | H | 116.4
19.005.0014-2 | PA CARREGADEIRA DE PNEUS,COM PESO OPERACIONAL EM TORNO DE 23T, PA COM CAPACIDADE RASA APROXIMADA DE 4,03M3, POTENCIA EMTORNO DE 270CV, INCLUSIVE OPERADOR | H | 400.49
19.005.0014-3 | PA CARREGADEIRA DE PNEUS,COM PESO OPERACIONAL EM TORNO DE 23T, PA COM CAPACIDADE RASA APROXIMADA DE 4,03M3, POTENCIA EMTORNO DE 270CV, INCLUSIVE OPERADOR | H | 131.44
19.005.0014-4 | PA CARREGADEIRA DE PNEUS,COM PESO OPERACIONAL EM TORNO DE 23T, PA COM CAPACIDADE RASA APROXIMADA DE 4,03M3, POTENCIA EMTORNO DE 270CV, INCLUSIVE OPERADOR | H | 96.21
19.005.0014-C | PA CARREGADEIRA DE PNEUS,COM PESO OPERACIONAL EM TORNO DE 23T, PA COM CAPACIDADE RASA APROXIMADA DE 4,03M3, POTENCIA EMTORNO DE 270CV, INCLUSIVE OPERADOR | H | 396.69
19.005.0014-D | PA CARREGADEIRA DE PNEUS,COM PESO OPERACIONAL EM TORNO DE 23T, PA COM CAPACIDADE RASA APROXIMADA DE 4,03M3, POTENCIA EMTORNO DE 270CV, INCLUSIVE OPERADOR | H | 127.64
19.005.0014-E | PA CARREGADEIRA DE PNEUS,COM PESO OPERACIONAL EM TORNO DE 23T, PA COM CAPACIDADE RASA APROXIMADA DE 4,03M3, POTENCIA EMTORNO DE 270CV, INCLUSIVE OPERADOR | H | 92.41
19.005.0015-2 | GRADE DE DISCO,ARMADURA LEVE,COM 20 (VINTE) DISCOS,PESO DE 1300KG,LARGURA DE CORTE DE 2,50M,ACIONAMENTO MECANICO,EXCLUSIVE OPERADOR | H | 6.22
19.005.0015-4 | GRADE DE DISCO,ARMADURA LEVE,COM 20 (VINTE) DISCOS,PESO DE 1.300KG,LARGURA DE CORTE DE 2,50M,ACIONAMENTO MECANICO,EXCLUSIVE OPERADOR | H | 2.66
19.005.0015-C | GRADE DE DISCO,ARMADURA LEVE,COM 20 (VINTE) DISCOS,PESO DE 1300KG,LARGURA DE CORTE DE 2,50M,ACIONAMENTO MECANICO,EXCLUSIVE OPERADOR | H | 6.22
19.005.0015-E | GRADE DE DISCO,ARMADURA LEVE,COM 20 (VINTE) DISCOS,PESO DE 1.300KG,LARGURA DE CORTE DE 2,50M,ACIONAMENTO MECANICO,EXCLUSIVE OPERADOR | H | 2.66
19.005.0016-2 | TRATOR DE PNEUS COM MOTOR DIESEL DE 61CV,INCLUSIVE OPERADOR | H | 116.49
19.005.0016-3 | TRATOR DE PNEUS COM MOTOR DIESEL DE 61CV,INCLUSIVE OPERADOR | H | 54.82
19.005.0016-4 | TRATOR DE PNEUS COM MOTOR DIESEL DE 61CV,INCLUSIVE OPERADOR | H | 46.88
19.005.0016-C | TRATOR DE PNEUS COM MOTOR DIESEL DE 61CV,INCLUSIVE OPERADOR | H | 112.69
19.005.0016-D | TRATOR DE PNEUS COM MOTOR DIESEL DE 61CV,INCLUSIVE OPERADOR | H | 51.02
19.005.0016-E | TRATOR DE PNEUS COM MOTOR DIESEL DE 61CV,INCLUSIVE OPERADOR | H | 43.08
19.005.0017-2 | TRATOR DE ESTEIRAS COM MOTOR DIESEL EM TORNO DE 80CV,COM LAMINA DE 1290KG,INCLUSIVE OPERADOR | H | 347.3
19.005.0017-3 | TRATOR DE ESTEIRAS COM MOTOR DIESEL EM TORNO DE 80CV,COM LAMINA DE 1290KG,INCLUSIVE OPERADOR | H | 176.94
19.005.0017-4 | TRATOR DE ESTEIRAS COM MOTOR DIESEL EM TORNO DE 80CV,COM LAMINA DE 1290KG,INCLUSIVE OPERADOR | H | 142.21
19.005.0017-C | TRATOR DE ESTEIRAS COM MOTOR DIESEL EM TORNO DE 80CV,COM LAMINA DE 1290KG,INCLUSIVE OPERADOR | H | 343.5
19.005.0017-D | TRATOR DE ESTEIRAS COM MOTOR DIESEL EM TORNO DE 80CV,COM LAMINA DE 1290KG,INCLUSIVE OPERADOR | H | 173.14
19.005.0017-E | TRATOR DE ESTEIRAS COM MOTOR DIESEL EM TORNO DE 80CV,COM LAMINA DE 1290KG,INCLUSIVE OPERADOR | H | 138.41
19.005.0019-2 | TRATOR DE ESTEIRAS COM MOTOR DIESEL EM TORNO DE 140CV,COM LAMINA DE 2330KG,INCLUSIVE OPERADOR | H | 452.17
19.005.0019-3 | TRATOR DE ESTEIRAS COM MOTOR DIESEL EM TORNO DE 140CV,COM LAMINA DE 2330KG,INCLUSIVE OPERADOR | H | 211.44
19.005.0019-4 | TRATOR DE ESTEIRAS COM MOTOR DIESEL EM TORNO DE 140CV,COM LAMINA DE 2330KG,INCLUSIVE OPERADOR | H | 165.63
19.005.0019-C | TRATOR DE ESTEIRAS COM MOTOR DIESEL EM TORNO DE 140CV,COM LAMINA DE 2330KG,INCLUSIVE OPERADOR | H | 448.37
19.005.0019-D | TRATOR DE ESTEIRAS COM MOTOR DIESEL EM TORNO DE 140CV,COM LAMINA DE 2330KG,INCLUSIVE OPERADOR | H | 207.64
19.005.0019-E | TRATOR DE ESTEIRAS COM MOTOR DIESEL EM TORNO DE 140CV,COM LAMINA DE 2330KG,INCLUSIVE OPERADOR | H | 161.83
19.005.0021-2 | TRATOR DE ESTEIRAS COM MOTOR DIESEL EM TORNO DE 200CV,COM LAMINA DE 2500KG,INCLUSIVE OPERADOR | H | 557.91
19.005.0021-3 | TRATOR DE ESTEIRAS COM MOTOR DIESEL EM TORNO DE 200CV,COM LAMINA DE 2500KG,INCLUSIVE OPERADOR | H | 244.85
19.005.0021-4 | TRATOR DE ESTEIRAS COM MOTOR DIESEL EM TORNO DE 200CV,COM LAMINA DE 2500KG,INCLUSIVE OPERADOR | H | 187.92
19.005.0021-C | TRATOR DE ESTEIRAS COM MOTOR DIESEL EM TORNO DE 200CV,COM LAMINA DE 2500KG,INCLUSIVE OPERADOR | H | 554.11
19.005.0021-D | TRATOR DE ESTEIRAS COM MOTOR DIESEL EM TORNO DE 200CV,COM LAMINA DE 2500KG,INCLUSIVE OPERADOR | H | 241.05
19.005.0021-E | TRATOR DE ESTEIRAS COM MOTOR DIESEL EM TORNO DE 200CV,COM LAMINA DE 2500KG,INCLUSIVE OPERADOR | H | 184.12
19.005.0023-2 | TRATOR DE ESTEIRAS COM MOTOR DIESEL EM TORNO DE 335CV,SEM LAMINA,INCLUSIVE OPERADOR | H | 1116.55
19.005.0023-3 | TRATOR DE ESTEIRAS COM MOTOR DIESEL EM TORNO DE 335CV,SEM LAMINA,INCLUSIVE OPERADOR | H | 517.98
19.005.0023-4 | TRATOR DE ESTEIRAS COM MOTOR DIESEL EM TORNO DE 335CV,SEM LAMINA,INCLUSIVE OPERADOR | H | 399.88
19.005.0023-C | TRATOR DE ESTEIRAS COM MOTOR DIESEL EM TORNO DE 335CV,SEM LAMINA,INCLUSIVE OPERADOR | H | 1112.75
19.005.0023-D | TRATOR DE ESTEIRAS COM MOTOR DIESEL EM TORNO DE 335CV,SEM LAMINA,INCLUSIVE OPERADOR | H | 514.18
19.005.0023-E | TRATOR DE ESTEIRAS COM MOTOR DIESEL EM TORNO DE 335CV,SEM LAMINA,INCLUSIVE OPERADOR | H | 396.08
19.005.0025-2 | TRATOR DE ESTEIRAS COM MOTOR DIESEL EM TORNO DE 335CV,COM LAMINA DE 5000KG,INCLUSIVE OPERADOR | H | 1209.33
19.005.0025-3 | TRATOR DE ESTEIRAS COM MOTOR DIESEL EM TORNO DE 335CV,COM LAMINA DE 5000KG,INCLUSIVE OPERADOR | H | 559.23
19.005.0025-4 | TRATOR DE ESTEIRAS COM MOTOR DIESEL EM TORNO DE 335CV,COM LAMINA DE 5000KG,INCLUSIVE OPERADOR | H | 431.08
19.005.0025-C | TRATOR DE ESTEIRAS COM MOTOR DIESEL EM TORNO DE 335CV,COM LAMINA DE 5000KG,INCLUSIVE OPERADOR | H | 1205.53
19.005.0025-D | TRATOR DE ESTEIRAS COM MOTOR DIESEL EM TORNO DE 335CV,COM LAMINA DE 5000KG,INCLUSIVE OPERADOR | H | 555.43
19.005.0025-E | TRATOR DE ESTEIRAS COM MOTOR DIESEL EM TORNO DE 335CV,COM LAMINA DE 5000KG,INCLUSIVE OPERADOR | H | 427.28
19.005.0026-2 | TRATOR DE ESTEIRAS COM MOTOR DIESEL EM TORNO DE 335CV,COM ESCARIFICADOR DE PENETRACAO MAXIMA DE 0,66M,INCLUSIVE OPERADOR | H | 1175.92
19.005.0026-3 | TRATOR DE ESTEIRAS COM MOTOR DIESEL EM TORNO DE 335CV,COM ESCARIFICADOR DE PENETRACAO MAXIMA DE 0,66M,INCLUSIVE OPERADOR | H | 538.16
19.005.0026-4 | TRATOR DE ESTEIRAS COM MOTOR DIESEL EM TORNO DE 335CV,COM ESCARIFICADOR DE PENETRACAO MAXIMA DE 0,66M,INCLUSIVE OPERADOR | H | 413.78
19.005.0026-C | TRATOR DE ESTEIRAS COM MOTOR DIESEL EM TORNO DE 335CV,COM ESCARIFICADOR DE PENETRACAO MAXIMA DE 0,66M,INCLUSIVE OPERADOR | H | 1172.12
19.005.0026-D | TRATOR DE ESTEIRAS COM MOTOR DIESEL EM TORNO DE 335CV,COM ESCARIFICADOR DE PENETRACAO MAXIMA DE 0,66M,INCLUSIVE OPERADOR | H | 534.36
19.005.0026-E | TRATOR DE ESTEIRAS COM MOTOR DIESEL EM TORNO DE 335CV,COM ESCARIFICADOR DE PENETRACAO MAXIMA DE 0,66M,INCLUSIVE OPERADOR | H | 409.98
19.005.0028-2 | RETROESCAVADEIRA, COM PESO OPERACIONAL EM TORNO DE 7T, MOTORDIESEL EM TORNO DE 75CV, CAPACIDADE APROXIMADA DA CACAMBA DE0,76M3, PROFUNDIDADE DE ESCAVACAO MAXIMA DE 4,00M, INCLUSIVEOPERADOR | H | 185.92
19.005.0028-3 | RETROESCAVADEIRA, COM PESO OPERACIONAL EM TORNO DE 7T, MOTORDIESEL EM TORNO DE 75CV, CAPACIDADE APROXIMADA DA CACAMBA DE0,76M3, PROFUNDIDADE DE ESCAVACAO MAXIMA DE 4,00M, INCLUSIVEOPERADOR | H | 78.41
19.005.0028-4 | RETROESCAVADEIRA, COM PESO OPERACIONAL EM TORNO DE 7T, MOTORDIESEL EM TORNO DE 75CV, CAPACIDADE APROXIMADA DA CACAMBA DE 0,76M3, PROFUNDIDADE DE ESCAVACAO MAXIMA DE 4,00M, INCLUSIVE OPERADOR | H | 62.26
19.005.0028-C | RETROESCAVADEIRA, COM PESO OPERACIONAL EM TORNO DE 7T, MOTORDIESEL EM TORNO DE 75CV, CAPACIDADE APROXIMADA DA CACAMBA DE0,76M3, PROFUNDIDADE DE ESCAVACAO MAXIMA DE 4,00M, INCLUSIVEOPERADOR | H | 182.12
19.005.0028-D | RETROESCAVADEIRA, COM PESO OPERACIONAL EM TORNO DE 7T, MOTORDIESEL EM TORNO DE 75CV, CAPACIDADE APROXIMADA DA CACAMBA DE0,76M3, PROFUNDIDADE DE ESCAVACAO MAXIMA DE 4,00M, INCLUSIVEOPERADOR | H | 74.61
19.005.0028-E | RETROESCAVADEIRA, COM PESO OPERACIONAL EM TORNO DE 7T, MOTORDIESEL EM TORNO DE 75CV, CAPACIDADE APROXIMADA DA CACAMBA DE 0,76M3, PROFUNDIDADE DE ESCAVACAO MAXIMA DE 4,00M, INCLUSIVE OPERADOR | H | 58.46
19.005.0030-2 | PA CARREGADEIRA DE PNEUS COM PESO OPERACIONAL EM TORNO DE 12T, POTENCIA EM TORNO DE 121CV, PA COM CAPACIDADE RASA APROXIMADA DE 1,30M3, INCLUSIVE OPERADOR | H | 248.27
19.005.0030-3 | PA CARREGADEIRA DE PNEUS COM PESO OPERACIONAL EM TORNO DE 12T, POTENCIA EM TORNO DE 121CV, PA COM CAPACIDADE RASA APROXIMADA DE 1,30M3, INCLUSIVE OPERADOR | H | 105.81
19.005.0030-4 | PA CARREGADEIRA DE PNEUS COM PESO OPERACIONAL EM TORNO DE 12T, POTENCIA EM TORNO DE 121CV, PA COM CAPACIDADE RASA APROXIMADA DE 1,30M3, INCLUSIVE OPERADOR | H | 85.81
19.005.0030-C | PA CARREGADEIRA DE PNEUS COM PESO OPERACIONAL EM TORNO DE 12T, POTENCIA EM TORNO DE 121CV, PA COM CAPACIDADE RASA APROXIMADA DE 1,30M3, INCLUSIVE OPERADOR | H | 244.47
19.005.0030-D | PA CARREGADEIRA DE PNEUS COM PESO OPERACIONAL EM TORNO DE 12T, POTENCIA EM TORNO DE 121CV, PA COM CAPACIDADE RASA APROXIMADA DE 1,30M3, INCLUSIVE OPERADOR | H | 102.01
19.005.0030-E | PA CARREGADEIRA DE PNEUS COM PESO OPERACIONAL EM TORNO DE 12T, POTENCIA EM TORNO DE 121CV, PA COM CAPACIDADE RASA APROXIMADA DE 1,30M3, INCLUSIVE OPERADOR | H | 82.01
19.005.0033-2 | PA CARREGADEIRA DE PNEUS COM PESO OPERACIONAL EM TORNO DE 18T, POTENCIA EM TORNO DE 183CV, PA COM CAPACIDADE RASA APROXIMADA DE 3,10M3, INCLUSIVE OPERADOR | H | 377.98
19.005.0033-3 | PA CARREGADEIRA DE PNEUS COM PESO OPERACIONAL EM TORNO DE 18T, POTENCIA EM TORNO DE 183CV, PA COM CAPACIDADE RASA APROXIMADA DE 3,10M3, INCLUSIVE OPERADOR | H | 154.61
19.005.0033-4 | PA CARREGADEIRA DE PNEUS COM PESO OPERACIONAL EM TORNO DE 18T, POTENCIA EM TORNO DE 183CV, PA COM CAPACIDADE RASA APROXIMADA DE 3,10M3, INCLUSIVE OPERADOR | H | 121.63
19.005.0033-C | PA CARREGADEIRA DE PNEUS COM PESO OPERACIONAL EM TORNO DE 18T, POTENCIA EM TORNO DE 183CV, PA COM CAPACIDADE RASA APROXIMADA DE 3,10M3, INCLUSIVE OPERADOR | H | 374.18
19.005.0033-D | PA CARREGADEIRA DE PNEUS COM PESO OPERACIONAL EM TORNO DE 18T, POTENCIA EM TORNO DE 183CV, PA COM CAPACIDADE RASA APROXIMADA DE 3,10M3, INCLUSIVE OPERADOR | H | 150.81
19.005.0033-E | PA CARREGADEIRA DE PNEUS COM PESO OPERACIONAL EM TORNO DE 18T, POTENCIA EM TORNO DE 183CV, PA COM CAPACIDADE RASA APROXIMADA DE 3,10M3, INCLUSIVE OPERADOR | H | 117.83
19.005.0034-2 | MINI PA CARREGADEIRA,DE RODAS,CARGA OPERACIONAL EM TORNO DE629KG,ALTURA DE DESCARGA APROXIMADA DE 2,40M,INCLUSIVE OPERADOR | H | 118.94
19.005.0034-3 | MINI PA CARREGADEIRA,DE RODAS,CARGA OPERACIONAL EM TORNO DE629KG,ALTURA DE DESCARGA APROXIMADA DE 2,40M,INCLUSIVE OPERADOR | H | 62.28
19.005.0034-4 | MINI PA CARREGADEIRA,DE RODAS,CARGA OPERACIONAL EM TORNO DE629KG,ALTURA DE DESCARGA APROXIMADA DE 2,40M,INCLUSIVE OPERADOR | H | 47.7
19.005.0034-C | MINI PA CARREGADEIRA,DE RODAS,CARGA OPERACIONAL EM TORNO DE629KG,ALTURA DE DESCARGA APROXIMADA DE 2,40M,INCLUSIVE OPERADOR | H | 115.14
19.005.0034-D | MINI PA CARREGADEIRA,DE RODAS,CARGA OPERACIONAL EM TORNO DE629KG,ALTURA DE DESCARGA APROXIMADA DE 2,40M,INCLUSIVE OPERADOR | H | 58.48
19.005.0034-E | MINI PA CARREGADEIRA,DE RODAS,CARGA OPERACIONAL EM TORNO DE629KG,ALTURA DE DESCARGA APROXIMADA DE 2,40M,INCLUSIVE OPERADOR | H | 43.9
19.005.0035-2 | ROMPEDOR HIDRAULICO ADAPTAVEL A RETRO-ESCAVADEIRA(EXCLUSIVEESTA),COM PESO OPERACIONAL DE 435KG,FREQUENCIA DE IMPACTOS DE 400 A 1000BPM,INCLUSIVE PONTEIRO DE 84MM DE DIAMETRO,EXCLUSIVE OPERADOR | H | 19.54
19.005.0035-4 | ROMPEDOR HIDRAULICO ADAPTAVEL A RETRO-ESCAVADEIRA(EXCLUSIVEESTA),COM PESO OPERACIONAL DE 435KG,FREQUENCIA DE IMPACTOS DE 400 A 1000BPM,INCLUSIVE PONTEIRO DE 84MM DE DIAMETRO,EXCLUSIVE OPERADOR | H | 13.02
19.005.0035-C | ROMPEDOR HIDRAULICO ADAPTAVEL A RETRO-ESCAVADEIRA(EXCLUSIVEESTA),COM PESO OPERACIONAL DE 435KG,FREQUENCIA DE IMPACTOS DE 400 A 1000BPM,INCLUSIVE PONTEIRO DE 84MM DE DIAMETRO,EXCLUSIVE OPERADOR | H | 19.54
19.005.0035-E | ROMPEDOR HIDRAULICO ADAPTAVEL A RETRO-ESCAVADEIRA(EXCLUSIVEESTA),COM PESO OPERACIONAL DE 435KG,FREQUENCIA DE IMPACTOS DE 400 A 1000BPM,INCLUSIVE PONTEIRO DE 84MM DE DIAMETRO,EXCLUSIVE OPERADOR | H | 13.02
19.005.0036-2 | ROMPEDOR HIDRAULICO ADAPTAVEL A ESCAVADEIRA HIDRAULICA(EXCLUSIVE ESTA),COM PESO OPERACIONAL DE 1700KG,FREQUENCIA DE IMPACTOS DE 320 A 600BPM,INCLUSIVE PONTEIRO DE 130MM DE DIAMETRO,EXCLUSIVE OPERADOR | H | 72.91
19.005.0036-4 | ROMPEDOR HIDRAULICO ADAPTAVEL A ESCAVADEIRA HIDRAULICA(EXCLUSIVE ESTA),COM PESO OPERACIONAL DE 1700KG,FREQUENCIA DE IMPACTOS DE 320 A 600BPM,INCLUSIVE PONTEIRO DE 130MM DE DIAMETRO,EXCLUSIVE OPERADOR | H | 48.61
19.005.0036-C | ROMPEDOR HIDRAULICO ADAPTAVEL A ESCAVADEIRA HIDRAULICA(EXCLUSIVE ESTA),COM PESO OPERACIONAL DE 1700KG,FREQUENCIA DE IMPACTOS DE 320 A 600BPM,INCLUSIVE PONTEIRO DE 130MM DE DIAMETRO,EXCLUSIVE OPERADOR | H | 72.91
19.005.0036-E | ROMPEDOR HIDRAULICO ADAPTAVEL A ESCAVADEIRA HIDRAULICA(EXCLUSIVE ESTA),COM PESO OPERACIONAL DE 1700KG,FREQUENCIA DE IMPACTOS DE 320 A 600BPM,INCLUSIVE PONTEIRO DE 130MM DE DIAMETRO,EXCLUSIVE OPERADOR | H | 48.61
19.005.0037-2 | ROMPEDOR PNEUMATICO DE 32,6KG DE PESO,CONSUMO DE AR 38,8L/S,FREQUENCIA DE IMPACTOS DE 1.100,IMP/MIN,EXCLUSIVE OPERADOR,PONTEIRA E MANGUEIRA | H | 2.88
19.005.0037-4 | ROMPEDOR PNEUMATICO DE 32,6KG DE PESO,CONSUMO DE AR 38,8L/S,FREQUENCIA DE IMPACTOS DE 1.100,IMP/MIN,EXCLUSIVE OPERADOR,PONTEIRA E MANGUEIRA | H | 1.92
19.005.0037-C | ROMPEDOR PNEUMATICO DE 32,6KG DE PESO,CONSUMO DE AR 38,8L/S,FREQUENCIA DE IMPACTOS DE 1.100,IMP/MIN,EXCLUSIVE OPERADOR,PONTEIRA E MANGUEIRA | H | 2.88
19.005.0037-E | ROMPEDOR PNEUMATICO DE 32,6KG DE PESO,CONSUMO DE AR 38,8L/S,FREQUENCIA DE IMPACTOS DE 1.100,IMP/MIN,EXCLUSIVE OPERADOR,PONTEIRA E MANGUEIRA | H | 1.92
19.005.0038-2 | PERFURATRIZ DE 26KG DE PESO(PARA USO SUBTERRANEO),CONSUMO DEAR 63L/S,FREQUENCIA DE IMPACTOS DE 38,IMP/S,COMPRIMENTO DE71CM,DIAMETRO DO PISTAO DE 70MM,EXCLUSIVE OPERADOR,BROCA E MANGUEIRA | H | 4.05
19.005.0038-4 | PERFURATRIZ DE 26KG DE PESO(PARA USO SUBTERRANEO),CONSUMO DEAR 63L/S,FREQUENCIA DE IMPACTOS DE 38,IMP/S,COMPRIMENTO DE71CM,DIAMETRO DO PISTAO DE 70MM,EXCLUSIVE OPERADOR,BROCA E MANGUEIRA | H | 2.7
19.005.0038-C | PERFURATRIZ DE 26KG DE PESO(PARA USO SUBTERRANEO),CONSUMO DEAR 63L/S,FREQUENCIA DE IMPACTOS DE 38,IMP/S,COMPRIMENTO DE71CM,DIAMETRO DO PISTAO DE 70MM,EXCLUSIVE OPERADOR,BROCA E MANGUEIRA | H | 4.05
19.005.0038-E | PERFURATRIZ DE 26KG DE PESO(PARA USO SUBTERRANEO),CONSUMO DEAR 63L/S,FREQUENCIA DE IMPACTOS DE 38,IMP/S,COMPRIMENTO DE71CM,DIAMETRO DO PISTAO DE 70MM,EXCLUSIVE OPERADOR,BROCA E MANGUEIRA | H | 2.7
19.005.0039-2 | PERFURATRIZ DE 23,5KG DE PESO(PARA SERVICOS DE FURACAO DE FOGACHO,PERFURACAO EM BANCADAS BAIXAS E SERVICOS SIMILARES),CONSUMO DE AR 56L/S,FREQUENCIA DE IMPACTOS DE 34 IMP/S,COMPRIMENTO DE 64CM,DIAMETRO DO PISTAO DE 65MM,EXCLUSIVE OPERADOR,BROCA E MANGUEIRA | H | 3.04
19.005.0039-4 | PERFURATRIZ DE 23,5KG DE PESO(PARA SERVICOS DE FURACAO DE FOGACHO,PERFURACAO EM BANCADAS BAIXAS E SERVICOS SIMILARES),CONSUMO DE AR 56L/S,FREQUENCIA DE IMPACTOS DE 34 IMP/S,COMPRIMENTO DE 64CM,DIAMETRO DO PISTAO DE 65MM,EXCLUSIVE OPERADOR,BROCA E MANGUEIRA | H | 2.17
19.005.0039-C | PERFURATRIZ DE 23,5KG DE PESO(PARA SERVICOS DE FURACAO DE FOGACHO,PERFURACAO EM BANCADAS BAIXAS E SERVICOS SIMILARES),CONSUMO DE AR 56L/S,FREQUENCIA DE IMPACTOS DE 34 IMP/S,COMPRIMENTO DE 64CM,DIAMETRO DO PISTAO DE 65MM,EXCLUSIVE OPERADOR,BROCA E MANGUEIRA | H | 3.04
19.005.0039-E | PERFURATRIZ DE 23,5KG DE PESO(PARA SERVICOS DE FURACAO DE FOGACHO,PERFURACAO EM BANCADAS BAIXAS E SERVICOS SIMILARES),CONSUMO DE AR 56L/S,FREQUENCIA DE IMPACTOS DE 34 IMP/S,COMPRIMENTO DE 64CM,DIAMETRO DO PISTAO DE 65MM,EXCLUSIVE OPERADOR,BROCA E MANGUEIRA | H | 2.17
19.005.0040-2 | ARADO REVERSIVEL DE DISCO ADAPTAVEL A TRATOR PARA PREPARO DETERRENO,EXCLUSIVE OPERADOR | H | 3.6
19.005.0040-4 | ARADO REVERSIVEL DE DISCO ADAPTAVEL A TRATOR PARA PREPARO DETERRENO,EXCLUSIVE OPERADOR | H | 1.47
19.005.0040-C | ARADO REVERSIVEL DE DISCO ADAPTAVEL A TRATOR PARA PREPARO DETERRENO,EXCLUSIVE OPERADOR | H | 3.6
19.005.0040-E | ARADO REVERSIVEL DE DISCO ADAPTAVEL A TRATOR PARA PREPARO DETERRENO,EXCLUSIVE OPERADOR | H | 1.47
19.005.0042-2 | VALETADEIRA MOTOR DIESEL DE 135HP,INCLUSIVE OPERADOR | H | 1007.62
19.005.0042-3 | VALETADEIRA MOTOR DIESEL DE 135HP,INCLUSIVE OPERADOR | H | 91.06
19.005.0042-4 | VALETADEIRA MOTOR DIESEL DE 135HP,INCLUSIVE OPERADOR | H | 63.58
19.005.0042-C | VALETADEIRA MOTOR DIESEL DE 135HP,INCLUSIVE OPERADOR | H | 1003.82
19.005.0042-D | VALETADEIRA MOTOR DIESEL DE 135HP,INCLUSIVE OPERADOR | H | 87.26
19.005.0042-E | VALETADEIRA MOTOR DIESEL DE 135HP,INCLUSIVE OPERADOR | H | 59.78
19.005.0045-2 | ROCADEIRA DESLOCAVEL ADAPTAVEL A TRATOR PARA PREPARO DE TERRENO,EXCLUSIVE OPERADOR | H | 3.69
19.005.0045-4 | ROCADEIRA DESLOCAVEL ADAPTAVEL A TRATOR PARA PREPARO DE TERRENO,EXCLUSIVE OPERADOR | H | 1.27
19.005.0045-C | ROCADEIRA DESLOCAVEL ADAPTAVEL A TRATOR PARA PREPARO DE TERRENO,EXCLUSIVE OPERADOR | H | 3.69
19.005.0045-E | ROCADEIRA DESLOCAVEL ADAPTAVEL A TRATOR PARA PREPARO DE TERRENO,EXCLUSIVE OPERADOR | H | 1.27
19.005.0050-2 | GUINCHO CARREGADOR ADAPTAVEL A TRATOR PARA TRANSPORTE DE MADEIRA,EXCLUSIVE OPERADOR | H | 1.64
19.005.0050-4 | GUINCHO CARREGADOR ADAPTAVEL A TRATOR PARA TRANSPORTE DE MADEIRA,EXCLUSIVE OPERADOR | H | 0.37
19.005.0050-C | GUINCHO CARREGADOR ADAPTAVEL A TRATOR PARA TRANSPORTE DE MADEIRA,EXCLUSIVE OPERADOR | H | 1.64
19.005.0050-E | GUINCHO CARREGADOR ADAPTAVEL A TRATOR PARA TRANSPORTE DE MADEIRA,EXCLUSIVE OPERADOR | H | 0.37
19.006.0001-2 | SOCADOR PNEUMATICO,9,8KG DE PESO,DIAMETRO DO PISTAO DE 25,4MM,900IPM (IMPACTOS POR MINUTO),EXCLUSIVE OPERADOR | H | 3.04
19.006.0001-4 | SOCADOR PNEUMATICO,9,8KG DE PESO,DIAMETRO DO PISTAO DE 25,4MM,900IPM (IMPACTOS POR MINUTO),EXCLUSIVE OPERADOR | H | 2.17
19.006.0001-C | SOCADOR PNEUMATICO,9,8KG DE PESO,DIAMETRO DO PISTAO DE 25,4MM,900IPM (IMPACTOS POR MINUTO),EXCLUSIVE OPERADOR | H | 3.04
19.006.0001-E | SOCADOR PNEUMATICO,9,8KG DE PESO,DIAMETRO DO PISTAO DE 25,4MM,900IPM (IMPACTOS POR MINUTO),EXCLUSIVE OPERADOR | H | 2.17
19.006.0002-2 | ROLO COMPACTADOR TANDEM,DE 6 A 9T,MOTOR DIESEL DE 55CV,INCLUSIVE OPERADOR | H | 171.19
19.006.0002-3 | ROLO COMPACTADOR TANDEM,DE 6 A 9T,INCLUSIVE OPERADOR | H | 92.15
19.006.0002-4 | ROLO COMPACTADOR TANDEM,DE 6 A 9T,INCLUSIVE OPERADOR | H | 77.85
19.006.0002-C | ROLO COMPACTADOR TANDEM,DE 6 A 9T,MOTOR DIESEL DE 55CV,INCLUSIVE OPERADOR | H | 167.39
19.006.0002-D | ROLO COMPACTADOR TANDEM,DE 6 A 9T,INCLUSIVE OPERADOR | H | 88.35
19.006.0002-E | ROLO COMPACTADOR TANDEM,DE 6 A 9T,INCLUSIVE OPERADOR | H | 74.05
19.006.0003-2 | COMPACTADOR VIBRATORIO,COM TAMBOR PE-DE-CARNEIRO,AUTOPROPULSOR,COM MOTOR DIESEL DE 76HP,COM 6 A 7T,LARGURA DE 1,85M,INCLUSIVE OPERADOR | H | 154.85
19.006.0003-3 | COMPACTADOR VIBRATORIO,COM TAMBOR PE-DE-CARNEIRO,AUTOPROPULSOR,COM MOTOR DIESEL DE 76HP,COM 6 A 7T,LARGURA DE 1,85M,INCLUSIVE OPERADOR | H | 78.59
19.006.0003-4 | COMPACTADOR VIBRATORIO,COM TAMBOR PE-DE-CARNEIRO,AUTOPROPULSOR,COM MOTOR DIESEL DE 76HP,COM 6 A 7T,LARGURA DE 1,85M,INCLUSIVE OPERADOR | H | 65.95
19.006.0003-C | COMPACTADOR VIBRATORIO,COM TAMBOR PE-DE-CARNEIRO,AUTOPROPULSOR,COM MOTOR DIESEL DE 76HP,COM 6 A 7T,LARGURA DE 1,85M,INCLUSIVE OPERADOR | H | 151.05
19.006.0003-D | COMPACTADOR VIBRATORIO,COM TAMBOR PE-DE-CARNEIRO,AUTOPROPULSOR,COM MOTOR DIESEL DE 76HP,COM 6 A 7T,LARGURA DE 1,85M,INCLUSIVE OPERADOR | H | 74.79
19.006.0003-E | COMPACTADOR VIBRATORIO,COM TAMBOR PE-DE-CARNEIRO,AUTOPROPULSOR,COM MOTOR DIESEL DE 76HP,COM 6 A 7T,LARGURA DE 1,85M,INCLUSIVE OPERADOR | H | 62.15
19.006.0004-2 | ROLO ESTATICO DE 3 RODAS,PARA COMPACTACAO DE ASFALTO COM ESPESSURA DE 25 A 50MM,LARGURA DE COMPACTACAO 2,1M,VELOCIDADE DO ROLO 6KM/H,DENSIDADE 2375KG/M3,CLASSE DE PESO 13T,INCLUSIVE OPERADOR | H | 165.13
19.006.0004-3 | ROLO ESTATICO DE 3 RODAS,PARA COMPACTACAO DE ASFALTO COM ESPESSURA DE 25 A 50MM,LARGURA DE COMPACTACAO 2,1M,VELOCIDADE DO ROLO 6KM/H,DENSIDADE 2375KG/M3,CLASSE DE PESO 13T,INCLUSIVE OPERADOR | H | 87.11
19.006.0004-4 | ROLO ESTATICO DE 3 RODAS,PARA COMPACTACAO DE ASFALTO COM ESPESSURA DE 25 A 50MM,LARGURA DE COMPACTACAO 2,1M,VELOCIDADE DO ROLO 6KM/H,DENSIDADE 2375KG/M3,CLASSE DE PESO 13T,INCLUSIVE OPERADOR | H | 73.44
19.006.0004-C | ROLO ESTATICO DE 3 RODAS,PARA COMPACTACAO DE ASFALTO COM ESPESSURA DE 25 A 50MM,LARGURA DE COMPACTACAO 2,1M,VELOCIDADE DO ROLO 6KM/H,DENSIDADE 2375KG/M3,CLASSE DE PESO 13T,INCLUSIVE OPERADOR | H | 161.33
19.006.0004-D | ROLO ESTATICO DE 3 RODAS,PARA COMPACTACAO DE ASFALTO COM ESPESSURA DE 25 A 50MM,LARGURA DE COMPACTACAO 2,1M,VELOCIDADE DO ROLO 6KM/H,DENSIDADE 2375KG/M3,CLASSE DE PESO 13T,INCLUSIVE OPERADOR | H | 83.31
19.006.0004-E | ROLO ESTATICO DE 3 RODAS,PARA COMPACTACAO DE ASFALTO COM ESPESSURA DE 25 A 50MM,LARGURA DE COMPACTACAO 2,1M,VELOCIDADE DO ROLO 6KM/H,DENSIDADE 2375KG/M3,CLASSE DE PESO 13T,INCLUSIVE OPERADOR | H | 69.64
19.006.0005-2 | ROLO VIBRATORIO LISO,DE 7T,AUTOPROPULSOR,LARGURA TOTAL DE 2,015M,INCLUSIVE OPERADOR | H | 165.86
19.006.0005-3 | ROLO VIBRATORIO LISO,DE 7T,AUTOPROPULSOR,LARGURA TOTAL DE 2,015M,INCLUSIVE OPERADOR | H | 83.46
19.006.0005-4 | ROLO VIBRATORIO LISO,DE 7T,AUTOPROPULSOR,LARGURA TOTAL DE 2,015M,INCLUSIVE OPERADOR | H | 69.72
19.006.0005-C | ROLO VIBRATORIO LISO,DE 7T,AUTOPROPULSOR,LARGURA TOTAL DE 2,015M,INCLUSIVE OPERADOR | H | 162.06
19.006.0005-D | ROLO VIBRATORIO LISO,DE 7T,AUTOPROPULSOR,LARGURA TOTAL DE 2,015M,INCLUSIVE OPERADOR | H | 79.66
19.006.0005-E | ROLO VIBRATORIO LISO,DE 7T,AUTOPROPULSOR,LARGURA TOTAL DE 2,015M,INCLUSIVE OPERADOR | H | 65.92
19.006.0006-2 | ROLO ESTATICO DE 7 RODAS,AUTOPROPELIDO,PARA COMPACTACAO DEASFALTO,COM ESPESSURA DE 25 A 50MM,LARGURA DE COMPACTACAO 1,82M,CLASSE DE PESO 21T,INCLUSIVE OPERADOR | H | 191.11
19.006.0006-3 | ROLO ESTATICO DE 7 RODAS,AUTOPROPELIDO,PARA COMPACTACAO DEASFALTO,COM ESPESSURA DE 25 A 50MM,LARGURA DE COMPACTACAO 1,82M,CLASSE DE PESO 21T,INCLUSIVE OPERADOR | H | 102.69
19.006.0006-4 | ROLO ESTATICO DE 7 RODAS,AUTOPROPELIDO,PARA COMPACTACAO DEASFALTO,COM ESPESSURA DE 25 A 50MM,LARGURA DE COMPACTACAO 1,82M,CLASSE DE PESO 21T,INCLUSIVE OPERADOR | H | 86.43
19.006.0006-C | ROLO ESTATICO DE 7 RODAS,AUTOPROPELIDO,PARA COMPACTACAO DEASFALTO,COM ESPESSURA DE 25 A 50MM,LARGURA DE COMPACTACAO 1,82M,CLASSE DE PESO 21T,INCLUSIVE OPERADOR | H | 187.31
19.006.0006-D | ROLO ESTATICO DE 7 RODAS,AUTOPROPELIDO,PARA COMPACTACAO DEASFALTO,COM ESPESSURA DE 25 A 50MM,LARGURA DE COMPACTACAO 1,82M,CLASSE DE PESO 21T,INCLUSIVE OPERADOR | H | 98.89
19.006.0006-E | ROLO ESTATICO DE 7 RODAS,AUTOPROPELIDO,PARA COMPACTACAO DEASFALTO,COM ESPESSURA DE 25 A 50MM,LARGURA DE COMPACTACAO 1,82M,CLASSE DE PESO 21T,INCLUSIVE OPERADOR | H | 82.63
19.006.0007-2 | ROLO COMPACTADOR VIBRATORIO,AUTOPROPELIDO PARA REPARO DE PAVIMENTACAO,CAPACIDADE DE 2T,INCLUSIVE OPERADOR | H | 82.16
19.006.0007-3 | ROLO COMPACTADOR VIBRATORIO,AUTOPROPELIDO PARA REPARO DE PAVIMENTACAO,CAPACIDADE DE 2T,INCLUSIVE OPERADOR | H | 53.12
19.006.0007-4 | ROLO COMPACTADOR VIBRATORIO,AUTOPROPELIDO PARA REPARO DE PAVIMENTACAO,CAPACIDADE DE 2T,INCLUSIVE OPERADOR | H | 47.74
19.006.0007-C | ROLO COMPACTADOR VIBRATORIO,AUTOPROPELIDO PARA REPARO DE PAVIMENTACAO,CAPACIDADE DE 2T,INCLUSIVE OPERADOR | H | 78.36
19.006.0007-D | ROLO COMPACTADOR VIBRATORIO,AUTOPROPELIDO PARA REPARO DE PAVIMENTACAO,CAPACIDADE DE 2T,INCLUSIVE OPERADOR | H | 49.32
19.006.0007-E | ROLO COMPACTADOR VIBRATORIO,AUTOPROPELIDO PARA REPARO DE PAVIMENTACAO,CAPACIDADE DE 2T,INCLUSIVE OPERADOR | H | 43.94
19.006.0008-2 | ROLO ESTATICO DE 9 RODAS,AUTOPROPELIDO,PARA COMPACTACAO DE ASFALTO,COM ESPESSURA DE 25 A 50MM,LARGURA DE COMPACTACAO 1,76M,CLASSE DE PESO 14T,INCLUSIVE OPERADOR | H | 200.46
19.006.0008-3 | ROLO ESTATICO DE 9 RODAS,AUTOPROPELIDO,PARA COMPACTACAO DE ASFALTO,COM ESPESSURA DE 25 A 50MM,LARGURA DE COMPACTACAO 1,76M,CLASSE DE PESO 14T,INCLUSIVE OPERADOR | H | 108.31
19.006.0008-4 | ROLO ESTATICO DE 9 RODAS,AUTOPROPELIDO,PARA COMPACTACAO DE ASFALTO,COM ESPESSURA DE 25 A 50MM,LARGURA DE COMPACTACAO 1,76M,CLASSE DE PESO 14T,INCLUSIVE OPERADOR | H | 91.11
19.006.0008-C | ROLO ESTATICO DE 9 RODAS,AUTOPROPELIDO,PARA COMPACTACAO DE ASFALTO,COM ESPESSURA DE 25 A 50MM,LARGURA DE COMPACTACAO 1,76M,CLASSE DE PESO 14T,INCLUSIVE OPERADOR | H | 196.66
19.006.0008-D | ROLO ESTATICO DE 9 RODAS,AUTOPROPELIDO,PARA COMPACTACAO DE ASFALTO,COM ESPESSURA DE 25 A 50MM,LARGURA DE COMPACTACAO 1,76M,CLASSE DE PESO 14T,INCLUSIVE OPERADOR | H | 104.51
19.006.0008-E | ROLO ESTATICO DE 9 RODAS,AUTOPROPELIDO,PARA COMPACTACAO DE ASFALTO,COM ESPESSURA DE 25 A 50MM,LARGURA DE COMPACTACAO 1,76M,CLASSE DE PESO 14T,INCLUSIVE OPERADOR | H | 87.31
19.006.0009-2 | ROLO COMPACTADOR PE-DE-CARNEIRO DUPLO,REBOCAVEL,C/2 TAMBORES1000MM DE DIAM.E 1220MM DE COMPRIMENTO,COMPRIMENTO TOTAL DOROLO 3700MM,TRACAO NECESSARIA 65CV,PESO LIQUIDO 2150KG,PESOCOM LASTRO DE AGUA 4650KG,PESO COM LASTRO DE AREIA 6000KG,PRESSAO SOBRE O SOLO SEM LASTRO 12KG/CM2,PRESSAO COM LASTRO DE AGUA 20KG/CM2,EXCLUSIVE OPERADOR | H | 32.07
19.006.0009-4 | ROLO COMPACTADOR PE-DE-CARNEIRO DUPLO,REBOCAVEL,C/2 TAMBORES1000MM DE DIAM.E 1220MM DE COMPRIMENTO,COMPRIMENTO TOTAL DOROLO 3700MM,TRACAO NECESSARIA 65CV,PESO LIQUIDO 2150KG,PESOCOM LASTRO DE AGUA 4650KG,PESO COM LASTRO DE AREIA 6000KG,PRESSAO SOBRE O SOLO SEM LASTRO 12KG/CM2,PRESSAO COM LASTRO DE AGUA 20KG/CM2,EXCLUSIVE OPERADOR | H | 10.36
19.006.0009-C | ROLO COMPACTADOR PE-DE-CARNEIRO DUPLO,REBOCAVEL,C/2 TAMBORES1000MM DE DIAM.E 1220MM DE COMPRIMENTO,COMPRIMENTO TOTAL DOROLO 3700MM,TRACAO NECESSARIA 65CV,PESO LIQUIDO 2150KG,PESOCOM LASTRO DE AGUA 4650KG,PESO COM LASTRO DE AREIA 6000KG,PRESSAO SOBRE O SOLO SEM LASTRO 12KG/CM2,PRESSAO COM LASTRO DE AGUA 20KG/CM2,EXCLUSIVE OPERADOR | H | 32.07
19.006.0009-E | ROLO COMPACTADOR PE-DE-CARNEIRO DUPLO,REBOCAVEL,C/2 TAMBORES1000MM DE DIAM.E 1220MM DE COMPRIMENTO,COMPRIMENTO TOTAL DOROLO 3700MM,TRACAO NECESSARIA 65CV,PESO LIQUIDO 2150KG,PESOCOM LASTRO DE AGUA 4650KG,PESO COM LASTRO DE AREIA 6000KG,PRESSAO SOBRE O SOLO SEM LASTRO 12KG/CM2,PRESSAO COM LASTRO DE AGUA 20KG/CM2,EXCLUSIVE OPERADOR | H | 10.36
19.006.0010-2 | USINA PRE-MISTURADORA DE SOLOS P/ESTABILIZACAO DE BASES,C/CAPACIDADE 350/600T/H,ALIMENTADOR-DOSADOR,DOSADOR DUPLO DE CORREIAS,DOSADOR TRIPLO MESA VAI E VEM,DOSADOR TRIPLO DE CORREIAS,DOSADOR TRIPLO DE CALHAS VIBRATORIAS,DOSADOR QUADRUPLO,TRANSPORTADOR DE CORREIA DE TRANSFERENCIA MEDINDO 36"X19,10M,MISTURADOR,COMANDOS E EQUIPAMENTOS COMPLEMENTARES,INCL.EQUIPE | H | 660.97
19.006.0010-3 | USINA PRE-MISTURADORA DE SOLOS P/ESTABILIZACAO DE BASES,C/CAPACIDADE 350/600T/H,ALIMENTADOR-DOSADOR,DOSADOR DUPLO DE CORREIAS,DOSADOR TRIPLO MESA VAI E VEM,DOSADOR TRIPLO DE CORREIAS,DOSADOR TRIPLO DE CALHAS VIBRATORIAS,DOSADOR QUADRUPLO,TRANSPORTADOR DE CORREIA DE TRANSFERENCIA MEDINDO 36"X19,10M,MISTURADOR,COMANDOS E EQUIPAMENTOS COMPLEMENTARES,INCL.EQUIPE | H | 402.39
19.006.0010-4 | USINA PRE-MISTURADORA DE SOLOS P/ESTABILIZACAO DE BASES,C/CAPACIDADE 350/600T/H,ALIMENTADOR-DOSADOR,DOSADOR DUPLO DE CORREIAS,DOSADOR TRIPLO MESA VAI E VEM,DOSADOR TRIPLO DE CORREIAS,DOSADOR TRIPLO DE CALHAS VIBRATORIAS,DOSADOR QUADRUPLO,TRANSPORTADOR DE CORREIA DE TRANSFERENCIA MEDINDO 36"X19,10M,MISTURADOR,COMANDOS E EQUIPAMENTOS COMPLEMENTARES,INCL.EQUIPE | H | 380.69
19.006.0010-C | USINA PRE-MISTURADORA DE SOLOS P/ESTABILIZACAO DE BASES,C/CAPACIDADE 350/600T/H,ALIMENTADOR-DOSADOR,DOSADOR DUPLO DE CORREIAS,DOSADOR TRIPLO MESA VAI E VEM,DOSADOR TRIPLO DE CORREIAS,DOSADOR TRIPLO DE CALHAS VIBRATORIAS,DOSADOR QUADRUPLO,TRANSPORTADOR DE CORREIA DE TRANSFERENCIA MEDINDO 36"X19,10M,MISTURADOR,COMANDOS E EQUIPAMENTOS COMPLEMENTARES,INCL.EQUIPE | H | 647.41
19.006.0010-D | USINA PRE-MISTURADORA DE SOLOS P/ESTABILIZACAO DE BASES,C/CAPACIDADE 350/600T/H,ALIMENTADOR-DOSADOR,DOSADOR DUPLO DE CORREIAS,DOSADOR TRIPLO MESA VAI E VEM,DOSADOR TRIPLO DE CORREIAS,DOSADOR TRIPLO DE CALHAS VIBRATORIAS,DOSADOR QUADRUPLO,TRANSPORTADOR DE CORREIA DE TRANSFERENCIA MEDINDO 36"X19,10M,MISTURADOR,COMANDOS E EQUIPAMENTOS COMPLEMENTARES,INCL.EQUIPE | H | 388.83
19.006.0010-E | USINA PRE-MISTURADORA DE SOLOS P/ESTABILIZACAO DE BASES,C/CAPACIDADE 350/600T/H,ALIMENTADOR-DOSADOR,DOSADOR DUPLO DE CORREIAS,DOSADOR TRIPLO MESA VAI E VEM,DOSADOR TRIPLO DE CORREIAS,DOSADOR TRIPLO DE CALHAS VIBRATORIAS,DOSADOR QUADRUPLO,TRANSPORTADOR DE CORREIA DE TRANSFERENCIA MEDINDO 36"X19,10M,MISTURADOR,COMANDOS E EQUIPAMENTOS COMPLEMENTARES,INCL.EQUIPE | H | 367.13
19.006.0011-2 | USINA MOVEL PARA MISTURA DE ASFALTO CONTINUA,COM CAPACIDADEDE ATE 100T/H,COM EQUIPE DE OPERACAO | H | 3321.12
19.006.0011-3 | USINA MOVEL PARA MISTURA DE ASFALTO CONTINUA,COM CAPACIDADEDE ATE 100T/H,COM EQUIPE DE OPERACAO | H | 1425.28
19.006.0011-4 | USINA MOVEL PARA MISTURA DE ASFALTO CONTINUA,COM CAPACIDADEDE ATE 100T/H,COM EQUIPE DE OPERACAO | H | 1057.73
19.006.0011-C | USINA MOVEL PARA MISTURA DE ASFALTO CONTINUA,COM CAPACIDADEDE ATE 100T/H,COM EQUIPE DE OPERACAO | H | 3242.91
19.006.0011-D | USINA MOVEL PARA MISTURA DE ASFALTO CONTINUA,COM CAPACIDADEDE ATE 100T/H,COM EQUIPE DE OPERACAO | H | 1347.07
19.006.0011-E | USINA MOVEL PARA MISTURA DE ASFALTO CONTINUA,COM CAPACIDADEDE ATE 100T/H,COM EQUIPE DE OPERACAO | H | 979.52
19.006.0012-2 | USINA PARA MISTURA A FRIO,COM CAPACIDADE PARA 50T/H,COMPREENDENDO:ALIMENTADOR-DOSADOR DE FRIOS,ELEVADOR,SILO-TREMONHA,ALIMENTADOR DE FINOS,MISTURADOR,INSTALACAO DE ARMAZENAGEM E AQUECIMENTO DE ASFALTO E GRUPO GERADOR DE 60/66KVA,INCLUSIVEEQUIPE DE OPERACAO | H | 587.55
19.006.0012-3 | USINA PARA MISTURA A FRIO,COM CAPACIDADE PARA 50T/H,COMPREENDENDO:ALIMENTADOR-DOSADOR DE FRIOS,ELEVADOR,SILO-TREMONHA,ALIMENTADOR DE FINOS,MISTURADOR,INSTALACAO DE ARMAZENAGEM E AQUECIMENTO DE ASFALTO E GRUPO GERADOR DE 60/66KVA,INCLUSIVEEQUIPE DE OPERACAO | H | 260.91
19.006.0012-4 | USINA PARA MISTURA A FRIO,COM CAPACIDADE PARA 50T/H,COMPREENDENDO:ALIMENTADOR-DOSADOR DE FRIOS,ELEVADOR,SILO-TREMONHA,ALIMENTADOR DE FINOS,MISTURADOR,INSTALACAO DE ARMAZENAGEM E AQUECIMENTO DE ASFALTO E GRUPO GERADOR DE 60/66KVA,INCLUSIVEEQUIPE DE OPERACAO | H | 200.6
19.006.0012-C | USINA PARA MISTURA A FRIO,COM CAPACIDADE PARA 50T/H,COMPREENDENDO:ALIMENTADOR-DOSADOR DE FRIOS,ELEVADOR,SILO-TREMONHA,ALIMENTADOR DE FINOS,MISTURADOR,INSTALACAO DE ARMAZENAGEM E AQUECIMENTO DE ASFALTO E GRUPO GERADOR DE 60/66KVA,INCLUSIVEEQUIPE DE OPERACAO | H | 565.31
19.006.0012-D | USINA PARA MISTURA A FRIO,COM CAPACIDADE PARA 50T/H,COMPREENDENDO:ALIMENTADOR-DOSADOR DE FRIOS,ELEVADOR,SILO-TREMONHA,ALIMENTADOR DE FINOS,MISTURADOR,INSTALACAO DE ARMAZENAGEM E AQUECIMENTO DE ASFALTO E GRUPO GERADOR DE 60/66KVA,INCLUSIVEEQUIPE DE OPERACAO | H | 238.67
19.006.0012-E | USINA PARA MISTURA A FRIO,COM CAPACIDADE PARA 50T/H,COMPREENDENDO:ALIMENTADOR-DOSADOR DE FRIOS,ELEVADOR,SILO-TREMONHA,ALIMENTADOR DE FINOS,MISTURADOR,INSTALACAO DE ARMAZENAGEM E AQUECIMENTO DE ASFALTO E GRUPO GERADOR DE 60/66KVA,INCLUSIVEEQUIPE DE OPERACAO | H | 178.36
19.006.0013-2 | SISTEMA DE AQUECIMENTO COM UM TANQUE FIXO DE 30000 LITROS PARA ASFALTO E UM TANQUE DE 20000 LITROS PARA COMBUSTIVEL,COMSISTEMA DE CIRCULACAO DE ASFALTO,INCLUSIVE OPERADOR | H | 215.33
19.006.0013-4 | SISTEMA DE AQUECIMENTO COM UM TANQUE FIXO DE 30000 LITROS PARA ASFALTO E UM TANQUE DE 20000 LITROS PARA COMBUSTIVEL,COMSISTEMA DE CIRCULACAO DE ASFALTO,INCLUSIVE OPERADOR | H | 50.69
19.006.0013-C | SISTEMA DE AQUECIMENTO COM UM TANQUE FIXO DE 30000 LITROS PARA ASFALTO E UM TANQUE DE 20000 LITROS PARA COMBUSTIVEL,COMSISTEMA DE CIRCULACAO DE ASFALTO,INCLUSIVE OPERADOR | H | 211.53
19.006.0013-E | SISTEMA DE AQUECIMENTO COM UM TANQUE FIXO DE 30000 LITROS PARA ASFALTO E UM TANQUE DE 20000 LITROS PARA COMBUSTIVEL,COMSISTEMA DE CIRCULACAO DE ASFALTO,INCLUSIVE OPERADOR | H | 46.89
19.006.0014-2 | PULVIMISTURADOR,LARGURA DE MISTURADOR DE 2,50M,TRACIONADO POR TRATOR DE PNEUS DE 61CV,INCLUSIVE ESTE E 2 OPERADORES | H | 157.55
19.006.0014-3 | PULVIMISTURADOR,LARGURA DE MISTURADOR DE 2,50M,TRACIONADO POR TRATOR DE PNEUS DE 61CV,INCLUSIVE ESTE E 2 OPERADORES | H | 94.35
19.006.0014-4 | PULVIMISTURADOR,LARGURA DE MISTURADOR DE 2,50M,TRACIONADO POR TRATOR DE PNEUS DE 61CV,INCLUSIVE ESTE E 2 OPERADORES | H | 86.06
19.006.0014-C | PULVIMISTURADOR,LARGURA DE MISTURADOR DE 2,50M,TRACIONADO POR TRATOR DE PNEUS DE 61CV,INCLUSIVE ESTE E 2 OPERADORES | H | 149.95
19.006.0014-D | PULVIMISTURADOR,LARGURA DE MISTURADOR DE 2,50M,TRACIONADO POR TRATOR DE PNEUS DE 61CV,INCLUSIVE ESTE E 2 OPERADORES | H | 86.75
19.006.0014-E | PULVIMISTURADOR,LARGURA DE MISTURADOR DE 2,50M,TRACIONADO POR TRATOR DE PNEUS DE 61CV,INCLUSIVE ESTE E 2 OPERADORES | H | 78.46
19.006.0015-2 | DISTRIBUIDOR DE BETUME(ASFALTO) REBOCAVEL,MOTOR A GASOLINA,PARTIDA MANUAL,CAPACIDADE EFETIVA DO TANQUE DE 2.200L,BOMBA DE ENGRENAGEM DE DIAMETRO DE 2",180L/MIN,BARRA DE DISTRIBUICAO COM 2,00M,HASTE DE DISTRIBUICAO MANUAL PROVIDA DE REGISTROPROPRIO,EXCLUSIVE OPERADOR | H | 73.31
19.006.0015-3 | DISTRIBUIDOR DE BETUME(ASFALTO) REBOCAVEL,MOTOR A GASOLINA,PARTIDA MANUAL,CAPACIDADE EFETIVA DO TANQUE DE 2.200L,BOMBA DE ENGRENAGEM DE DIAMETRO DE 2",180L/MIN,BARRA DE DISTRIBUICAO COM 2,00M,HASTE DE DISTRIBUICAO MANUAL PROVIDA DE REGISTROPROPRIO,EXCLUSIVE OPERADOR | H | 19.87
19.006.0015-4 | DISTRIBUIDOR DE BETUME(ASFALTO) REBOCAVEL,MOTOR A GASOLINA,PARTIDA MANUAL,CAPACIDADE EFETIVA DE TANQUE DE 2.200L,BOMBA DE ENGRENAGEM DE DIAMETRO DE 2",180L/MIN,BARRA DE DISTRIBUICAO COM 2,00M,HASTE DE DISTRIBUICAO MANUAL PROVIDA DE REGISTROPROPRIO,EXCLUSIVE OPERADOR | H | 12.94
19.006.0015-C | DISTRIBUIDOR DE BETUME(ASFALTO) REBOCAVEL,MOTOR A GASOLINA,PARTIDA MANUAL,CAPACIDADE EFETIVA DO TANQUE DE 2.200L,BOMBA DE ENGRENAGEM DE DIAMETRO DE 2",180L/MIN,BARRA DE DISTRIBUICAO COM 2,00M,HASTE DE DISTRIBUICAO MANUAL PROVIDA DE REGISTROPROPRIO,EXCLUSIVE OPERADOR | H | 73.31
19.006.0015-D | DISTRIBUIDOR DE BETUME(ASFALTO) REBOCAVEL,MOTOR A GASOLINA,PARTIDA MANUAL,CAPACIDADE EFETIVA DO TANQUE DE 2.200L,BOMBA DE ENGRENAGEM DE DIAMETRO DE 2",180L/MIN,BARRA DE DISTRIBUICAO COM 2,00M,HASTE DE DISTRIBUICAO MANUAL PROVIDA DE REGISTROPROPRIO,EXCLUSIVE OPERADOR | H | 19.87
19.006.0015-E | DISTRIBUIDOR DE BETUME(ASFALTO) REBOCAVEL,MOTOR A GASOLINA,PARTIDA MANUAL,CAPACIDADE EFETIVA DE TANQUE DE 2.200L,BOMBA DE ENGRENAGEM DE DIAMETRO DE 2",180L/MIN,BARRA DE DISTRIBUICAO COM 2,00M,HASTE DE DISTRIBUICAO MANUAL PROVIDA DE REGISTROPROPRIO,EXCLUSIVE OPERADOR | H | 12.94
19.006.0016-2 | DISTRIBUIDOR DE BETUME(ASFALTO) SOB PRESSAO,MOTOR A GASOLINA,MONTADO SOBRE CAMINHAO,CAPACIDADE EFETIVA DO TANQUE DE 5000L,INCLUSIVE ESTE COM MOTORISTA | H | 355.86
19.006.0016-3 | DISTRIBUIDOR DE BETUME(ASFALTO) SOB PRESSAO,MOTOR A GASOLINA,MONTADO SOBRE CAMINHAO,CAPACIDADE EFETIVA DO TANQUE DE 5000L,INCLUSIVE ESTE COM MOTORISTA | H | 140.8
19.006.0016-4 | DISTRIBUIDOR DE BETUME(ASFALTO) SOB PRESSAO,MOTOR A GASOLINA,MONTADO SOBRE CAMINHAO,CAPACIDADE EFETIVA DO TANQUE DE 5000L,INCLUSIVE ESTE COM MOTORISTA | H | 112.61
19.006.0016-C | DISTRIBUIDOR DE BETUME(ASFALTO) SOB PRESSAO,MOTOR A GASOLINA,MONTADO SOBRE CAMINHAO,CAPACIDADE EFETIVA DO TANQUE DE 5000L,INCLUSIVE ESTE COM MOTORISTA | H | 352.48
19.006.0016-D | DISTRIBUIDOR DE BETUME(ASFALTO) SOB PRESSAO,MOTOR A GASOLINA,MONTADO SOBRE CAMINHAO,CAPACIDADE EFETIVA DO TANQUE DE 5000L,INCLUSIVE ESTE COM MOTORISTA | H | 137.42
19.006.0016-E | DISTRIBUIDOR DE BETUME(ASFALTO) SOB PRESSAO,MOTOR A GASOLINA,MONTADO SOBRE CAMINHAO,CAPACIDADE EFETIVA DO TANQUE DE 5000L,INCLUSIVE ESTE COM MOTORISTA | H | 109.23
19.006.0018-2 | ESPALHADOR DE AGREGADOS,REBOCAVEL,CAPACIDADE RASA DE 1,30M3,LARGURA MAXIMA DE DISTRIBUICAO DE 3,66M,COMPRIMENTO DE 4,10M,LARGURA DE 1,30M,ALTURA DE 1,00M,4 RODAS COM PNEUMATICOS 6X9(10 LONAS),PESO DE 860KG,DIAMETRO DO ROLO DE 12,7CM(5"),EXCLUSIVE OPERADOR | H | 13.01
19.006.0018-4 | ESPALHADOR DE AGREGADOS,REBOCAVEL,CAPACIDADE RASA DE 1,30M3,LARGURA MAXIMA DE DISTRIBUICAO DE 3,66M,COMPRIMENTO DE 4,10M,LARGURA DE 1,30M,ALTURA DE 1,00M,4 RODAS COM PNEUMATICOS 6X9(10 LONAS),PESO DE 860KG,DIAMETRO DO ROLO DE 12,7CM(5"),EXCLUSIVE OPERADOR | H | 7.27
19.006.0018-C | ESPALHADOR DE AGREGADOS,REBOCAVEL,CAPACIDADE RASA DE 1,30M3,LARGURA MAXIMA DE DISTRIBUICAO DE 3,66M,COMPRIMENTO DE 4,10M,LARGURA DE 1,30M,ALTURA DE 1,00M,4 RODAS COM PNEUMATICOS 6X9(10 LONAS),PESO DE 860KG,DIAMETRO DO ROLO DE 12,7CM(5"),EXCLUSIVE OPERADOR | H | 13.01
19.006.0018-E | ESPALHADOR DE AGREGADOS,REBOCAVEL,CAPACIDADE RASA DE 1,30M3,LARGURA MAXIMA DE DISTRIBUICAO DE 3,66M,COMPRIMENTO DE 4,10M,LARGURA DE 1,30M,ALTURA DE 1,00M,4 RODAS COM PNEUMATICOS 6X9(10 LONAS),PESO DE 860KG,DIAMETRO DO ROLO DE 12,7CM(5"),EXCLUSIVE OPERADOR | H | 7.27
19.006.0019-2 | VIBRO ACABADORA DE ASFALTO,SOBRE ESTEIRA,COM EXTENSAO PARA PAVIMENTACAO,LARGURA DE 4,27M,COM MOTOR DIESEL DE APROXIMADAMENTE 69CV,INCLUSIVE OPERADOR E AUXILIAR | H | 349.33
19.006.0019-3 | VIBRO ACABADORA DE ASFALTO,SOBRE ESTEIRA,COM EXTENSAO PARA PAVIMENTACAO,LARGURA DE 4,27M,COM MOTOR DIESEL DE APROXIMADAMENTE 69CV,INCLUSIVE OPERADOR E AUXILIAR | H | 200.76
19.006.0019-4 | VIBRO ACABADORA DE ASFALTO,SOBRE ESTEIRA,COM EXTENSAO PARA PAVIMENTACAO,LARGURA DE 4,27M,COM MOTOR DIESEL DE APROXIMADAMENTE 69CV,INCLUSIVE OPERADOR E AUXILIAR | H | 170.51
19.006.0019-C | VIBRO ACABADORA DE ASFALTO,SOBRE ESTEIRA,COM EXTENSAO PARA PAVIMENTACAO,LARGURA DE 4,27M,COM MOTOR DIESEL DE APROXIMADAMENTE 69CV,INCLUSIVE OPERADOR E AUXILIAR | H | 343.09
19.006.0019-D | VIBRO ACABADORA DE ASFALTO,SOBRE ESTEIRA,COM EXTENSAO PARA PAVIMENTACAO,LARGURA DE 4,27M,COM MOTOR DIESEL DE APROXIMADAMENTE 69CV,INCLUSIVE OPERADOR E AUXILIAR | H | 194.52
19.006.0019-E | VIBRO ACABADORA DE ASFALTO,SOBRE ESTEIRA,COM EXTENSAO PARA PAVIMENTACAO,LARGURA DE 4,27M,COM MOTOR DIESEL DE APROXIMADAMENTE 69CV,INCLUSIVE OPERADOR E AUXILIAR | H | 164.27
19.006.0021-2 | VIBRO ACABADORA DE ASFALTO,SOBRE RODAS,CAPACIDADE DO SILO DEASFALTO DE APROXIMADAMENTE 10,5T,LARGURA APROXIMADA DE 4,55M,COM MOTOR DIESEL DE APROXIMADAMENTE 100CV,COM SISTEMA DENIVELAMENTO ELETRONICO,INCLUSIVE OPERADOR E AUXILIAR | H | 299.22
19.006.0021-3 | VIBRO ACABADORA DE ASFALTO,SOBRE RODAS,CAPACIDADE DO SILO DEASFALTO DE APROXIMADAMENTE 10,5T,LARGURA APROXIMADA DE 4,55M,COM MOTOR DIESEL DE APROXIMADAMENTE 100CV,COM SISTEMA DENIVELAMENTO ELETRONICO,INCLUSIVE OPERADOR E AUXILIAR | H | 158.33
19.006.0021-4 | VIBRO ACABADORA DE ASFALTO,SOBRE RODAS,CAPACIDADE DO SILO DEASFALTO DE APROXIMADAMENTE 10,5T,LARGURA APROXIMADA DE 4,55M,COM MOTOR DIESEL DE APROXIMADAMENTE 100CV,COM SISTEMA DENIVELAMENTO ELETRONICO,INCLUSIVE OPERADOR E AUXILIAR | H | 133.08
19.006.0021-C | VIBRO ACABADORA DE ASFALTO,SOBRE RODAS,CAPACIDADE DO SILO DEASFALTO DE APROXIMADAMENTE 10,5T,LARGURA APROXIMADA DE 4,55M,COM MOTOR DIESEL DE APROXIMADAMENTE 100CV,COM SISTEMA DENIVELAMENTO ELETRONICO,INCLUSIVE OPERADOR E AUXILIAR | H | 292.98
19.006.0021-D | VIBRO ACABADORA DE ASFALTO,SOBRE RODAS,CAPACIDADE DO SILO DEASFALTO DE APROXIMADAMENTE 10,5T,LARGURA APROXIMADA DE 4,55M,COM MOTOR DIESEL DE APROXIMADAMENTE 100CV,COM SISTEMA DENIVELAMENTO ELETRONICO,INCLUSIVE OPERADOR E AUXILIAR | H | 152.09
19.006.0021-E | VIBRO ACABADORA DE ASFALTO,SOBRE RODAS,CAPACIDADE DO SILO DEASFALTO DE APROXIMADAMENTE 10,5T,LARGURA APROXIMADA DE 4,55M,COM MOTOR DIESEL DE APROXIMADAMENTE 100CV,COM SISTEMA DENIVELAMENTO ELETRONICO,INCLUSIVE OPERADOR E AUXILIAR | H | 126.84
19.006.0022-2 | MAQUINAS DE JUNTAS(SERRA DE CONCRETO) MOTOR A GASOLINA PARTIDA MANUAL,CHASSIS REFORCADO,GUARDA PROTETORA PARA ACOMODAR SERRAS DE ATE 14",SERRA PARA CONCRETO ESPECIALMENTE DESENVOLVIDA PARA ABERTURAS DE JUNTA DE DILATACAO COM 3.600RPM,INCLUSIVE OPERADOR | H | 85.24
19.006.0022-3 | MAQUINAS DE JUNTAS(SERRA DE CONCRETO) MOTOR A GASOLINA PARTIDA MANUAL,CHASSIS REFORCADO,GUARDA PROTETORA PARA ACOMODAR SERRAS DE ATE 14",SERRA PARA CONCRETO ESPECIALMENTE DESENVOLVIDA PARA ABERTURAS DE JUNTA DE DILATACAO COM 3.600RPM,INCLUSIVE OPERADOR | H | 30.42
19.006.0022-4 | MAQUINAS DE JUNTAS(SERRA DE CONCRETO) MOTOR A GASOLINA PARTIDA MANUAL,CHASSIS REFORCADO,GUARDA PROTETORA PARA ACOMADAR SERRAS DE ATE 14",SERRA PARA CONCRETO ESPECIALMENTE DESENVOLVIDA PARA ABERTURAS DE JUNTA DE DILATACAO COM 3.600RPM,INCLUSIVE OPERADOR | H | 29.11
19.006.0022-C | MAQUINAS DE JUNTAS(SERRA DE CONCRETO) MOTOR A GASOLINA PARTIDA MANUAL,CHASSIS REFORCADO,GUARDA PROTETORA PARA ACOMODAR SERRAS DE ATE 14",SERRA PARA CONCRETO ESPECIALMENTE DESENVOLVIDA PARA ABERTURAS DE JUNTA DE DILATACAO COM 3.600RPM,INCLUSIVE OPERADOR | H | 81.44
19.006.0022-D | MAQUINAS DE JUNTAS(SERRA DE CONCRETO) MOTOR A GASOLINA PARTIDA MANUAL,CHASSIS REFORCADO,GUARDA PROTETORA PARA ACOMODAR SERRAS DE ATE 14",SERRA PARA CONCRETO ESPECIALMENTE DESENVOLVIDA PARA ABERTURAS DE JUNTA DE DILATACAO COM 3.600RPM,INCLUSIVE OPERADOR | H | 26.62
19.006.0022-E | MAQUINAS DE JUNTAS(SERRA DE CONCRETO) MOTOR A GASOLINA PARTIDA MANUAL,CHASSIS REFORCADO,GUARDA PROTETORA PARA ACOMADAR SERRAS DE ATE 14",SERRA PARA CONCRETO ESPECIALMENTE DESENVOLVIDA PARA ABERTURAS DE JUNTA DE DILATACAO COM 3.600RPM,INCLUSIVE OPERADOR | H | 25.31
19.006.0023-2 | VASSOURA MECANICA,REBOCAVEL,LARGURA DE TRABALHO DE 2,44MM,EXCLUSIVE OPERADOR | H | 23.23
19.006.0023-4 | VASSOURA MECANICA,REBOCAVEL,LARGURA DE TRABALHO DE 2,44M,EXCLUSIVE OPERADOR | H | 9.73
19.006.0023-C | VASSOURA MECANICA,REBOCAVEL,LARGURA DE TRABALHO DE 2,44MM,EXCLUSIVE OPERADOR | H | 23.23
19.006.0023-E | VASSOURA MECANICA,REBOCAVEL,LARGURA DE TRABALHO DE 2,44M,EXCLUSIVE OPERADOR | H | 9.73
19.006.0025-2 | VASSOURA MECANICA,COM ASPIRACAO (SUCCAO) E ESCOVA,CAPACIDADEDE 4M3,MONTADA SOBRE CHASSIS DE CAMINHAO,INCLUSIVE OPERADOR | H | 366.01
19.006.0025-3 | VASSOURA MECANICA,COM ASPIRACAO (SUCCAO) E ESCOVA,CAPACIDADEDE 4M3,MONTADA SOBRE CHASSIS DE CAMINHAO,INCLUSIVE OPERADOR | H | 228.41
19.006.0025-4 | VASSOURA MECANICA,COM ASPIRACAO (SUCCAO) E ESCOVA,CAPACIDADEDE 4M3,MONTADA SOBRE CHASSIS DE CAMINHAO,INCLUSIVE OPERADOR | H | 198.26
19.006.0025-C | VASSOURA MECANICA,COM ASPIRACAO (SUCCAO) E ESCOVA,CAPACIDADEDE 4M3,MONTADA SOBRE CHASSIS DE CAMINHAO,INCLUSIVE OPERADOR | H | 362.21
19.006.0025-D | VASSOURA MECANICA,COM ASPIRACAO (SUCCAO) E ESCOVA,CAPACIDADEDE 4M3,MONTADA SOBRE CHASSIS DE CAMINHAO,INCLUSIVE OPERADOR | H | 224.61
19.006.0025-E | VASSOURA MECANICA,COM ASPIRACAO (SUCCAO) E ESCOVA,CAPACIDADEDE 4M3,MONTADA SOBRE CHASSIS DE CAMINHAO,INCLUSIVE OPERADOR | H | 194.46
19.006.0026-2 | DISTRIBUIDOR (ESPARGIDOR) DE ASFALTO (BMB),MOTOR DIESEL,POTENCIA DE 92CV E CAPACIDADE APROXIMADA DO TANQUE DE 10000 LITROS,INCLUSIVE OPERADOR | H | 319.72
19.006.0026-3 | DISTRIBUIDOR (ESPARGIDOR) DE ASFALTO (BMB),MOTOR DIESEL,POTENCIA DE 92CV E CAPACIDADE APROXIMADA DO TANQUE DE 10000 LITROS,INCLUSIVE OPERADOR | H | 159.89
19.006.0026-4 | DISTRIBUIDOR (ESPARGIDOR) DE ASFALTO (BMB),MOTOR DIESEL,POTENCIA DE 92CV E CAPACIDADE APROXIMADA DE TANQUE DE 10000 LITROS,INCLUSIVE OPERADOR | H | 131.87
19.006.0026-C | DISTRIBUIDOR (ESPARGIDOR) DE ASFALTO (BMB),MOTOR DIESEL,POTENCIA DE 92CV E CAPACIDADE APROXIMADA DO TANQUE DE 10000 LITROS,INCLUSIVE OPERADOR | H | 315.92
19.006.0026-D | DISTRIBUIDOR (ESPARGIDOR) DE ASFALTO (BMB),MOTOR DIESEL,POTENCIA DE 92CV E CAPACIDADE APROXIMADA DO TANQUE DE 10000 LITROS,INCLUSIVE OPERADOR | H | 156.09
19.006.0026-E | DISTRIBUIDOR (ESPARGIDOR) DE ASFALTO (BMB),MOTOR DIESEL,POTENCIA DE 92CV E CAPACIDADE APROXIMADA DE TANQUE DE 10000 LITROS,INCLUSIVE OPERADOR | H | 128.07
19.006.0027-2 | MISTURADOR DE ASLFATO X BORRACHA,EXCLUSIVE OPERADOR | H | 349.05
19.006.0027-3 | MISTURADOR DE ASFALTO X BORRACHA,EXCLUSIVE OPERADOR | H | 180.74
19.006.0027-4 | MISTURADOR DE ASFALTO X BORRACHA,EXCLUSIVE OPERADOR | H | 152.26
19.006.0027-C | MISTURADOR DE ASLFATO X BORRACHA,EXCLUSIVE OPERADOR | H | 345.67
19.006.0027-D | MISTURADOR DE ASFALTO X BORRACHA,EXCLUSIVE OPERADOR | H | 177.36
19.006.0027-E | MISTURADOR DE ASFALTO X BORRACHA,EXCLUSIVE OPERADOR | H | 148.88
19.006.0028-2 | RECUPERADOR DE ESTRADAS,INCLUSIVE OPERADOR | H | 2268.86
19.006.0028-3 | RECUPERADOR DE ESTRADAS,INCLUSIVE OPERADOR | H | 1069.08
19.006.0028-4 | RECUPERADOR DE ESTRADAS,INCLUSIVE OPERADOR | H | 820.02
19.006.0028-C | RECUPERADOR DE ESTRADAS,INCLUSIVE OPERADOR | H | 2265.06
19.006.0028-D | RECUPERADOR DE ESTRADAS,INCLUSIVE OPERADOR | H | 1065.28
19.006.0028-E | RECUPERADOR DE ESTRADAS,INCLUSIVE OPERADOR | H | 816.22
19.006.0029-2 | CAMINHAO PARA MICROREVESTIMENTO ASFALTICO A FRIO,EQUIPADO COM USINA COM CAPACIDADE DE 8M3,INCLUSIVE MOTORISTA | H | 495.6
19.006.0029-3 | CAMINHAO PARA MICROREVESTIMENTO ASFALTICO A FRIO,EQUIPADO COM USINA COM CAPACIDADE DE 8M3,INCLUSIVE MOTORISTA | H | 249.46
19.006.0029-4 | CAMINHAO PARA MICROREVESTIMENTO ASFALTICO A FRIO,EQUIPADO COM USINA COM CAPACIDADE DE 8M3,INCLUSIVE MOTORISTA | H | 204.32
19.006.0029-C | CAMINHAO PARA MICROREVESTIMENTO ASFALTICO A FRIO,EQUIPADO COM USINA COM CAPACIDADE DE 8M3,INCLUSIVE MOTORISTA | H | 492.22
19.006.0029-D | CAMINHAO PARA MICROREVESTIMENTO ASFALTICO A FRIO,EQUIPADO COM USINA COM CAPACIDADE DE 8M3,INCLUSIVE MOTORISTA | H | 246.08
19.006.0029-E | CAMINHAO PARA MICROREVESTIMENTO ASFALTICO A FRIO,EQUIPADO COM USINA COM CAPACIDADE DE 8M3,INCLUSIVE MOTORISTA | H | 200.94
19.006.0030-2 | SOQUETE VIBRATORIO DE 78KG,EXCLUSIVE OPERADOR | H | 8.54
19.006.0030-4 | SOQUETE VIBRATORIO DE 78KG,EXCLUSIVE OPERADOR | H | 2.17
19.006.0030-C | SOQUETE VIBRATORIO DE 78KG,EXCLUSIVE OPERADOR | H | 8.54
19.006.0030-E | SOQUETE VIBRATORIO DE 78KG,EXCLUSIVE OPERADOR | H | 2.17
19.006.0031-2 | RECICLADORA DE ASFALTO A FRIO SOBRE RODAS,LARGURA DE FRESAGEM DE 2,00M, 422HP,INCLUSIVE OPERADOR | H | 1487.82
19.006.0031-3 | RECICLADORA DE ASFALTO A FRIO SOBRE RODAS,LARGURA DE FRESAGEM DE 2,00M, 422HP,INCLUSIVE OPERADOR | H | 653.35
19.006.0031-4 | RECICLADORA DE ASFALTO A FRIO SOBRE RODAS,LARGURA DE FRESAGEM DE 2,00M, 422HP,INCLUSIVE OPERADOR | H | 509.39
19.006.0031-C | RECICLADORA DE ASFALTO A FRIO SOBRE RODAS,LARGURA DE FRESAGEM DE 2,00M, 422HP,INCLUSIVE OPERADOR | H | 1484.02
19.006.0031-D | RECICLADORA DE ASFALTO A FRIO SOBRE RODAS,LARGURA DE FRESAGEM DE 2,00M, 422HP,INCLUSIVE OPERADOR | H | 649.55
19.006.0031-E | RECICLADORA DE ASFALTO A FRIO SOBRE RODAS,LARGURA DE FRESAGEM DE 2,00M, 422HP,INCLUSIVE OPERADOR | H | 505.59
19.006.0032-2 | DISCO ELETRICO,PARA COMPACTAR E DESEMPENAR PISOS DE CONCRETO,EXCLUSIVE OPERADOR | H | 5.02
19.006.0032-4 | DISCO ELETRICO,PARA COMPACTAR E DESEMPENAR PISOS DE CONCRETO,EXCLUSIVE OPERADOR | H | 2.01
19.006.0032-C | DISCO ELETRICO,PARA COMPACTAR E DESEMPENAR PISOS DE CONCRETO,EXCLUSIVE OPERADOR | H | 5.02
19.006.0032-E | DISCO ELETRICO,PARA COMPACTAR E DESEMPENAR PISOS DE CONCRETO,EXCLUSIVE OPERADOR | H | 2.01
19.006.0034-2 | DESEMPENADEIRA ELETRICA PARA ACABAMENTO DE PISOS DE CONCRETO,COMPACTADORA E ADENSADORA,EXCLUSIVE OPERADOR | H | 3.53
19.006.0034-4 | DESEMPENADEIRA ELETRICA PARA ACABAMENTO DE PISOS DE CONCRETO,COMPACTADORA E ADENSADORA,EXCLUSIVE OPERADOR | H | 1.07
19.006.0034-C | DESEMPENADEIRA ELETRICA PARA ACABAMENTO DE PISOS DE CONCRETO,COMPACTADORA E ADENSADORA,EXCLUSIVE OPERADOR | H | 3.53
19.006.0034-E | DESEMPENADEIRA ELETRICA PARA ACABAMENTO DE PISOS DE CONCRETO,COMPACTADORA E ADENSADORA,EXCLUSIVE OPERADOR | H | 1.07
19.006.0035-2 | MAQUINA DE DEMARCACAO DE FAIXAS A FRIO PARA USO RODOVIARIO EURBANO,EXCLUSIVE OPERADOR | H | 140.55
19.006.0035-4 | MAQUINA DE DEMARCACAO DE FAIXAS A FRIO PARA USO RODOVIARIO EURBANO,EXCLUSIVE OPERADOR | H | 63.73
19.006.0035-C | MAQUINA DE DEMARCACAO DE FAIXAS A FRIO PARA USO RODOVIARIO EURBANO,EXCLUSIVE OPERADOR | H | 140.55
19.006.0035-E | MAQUINA DE DEMARCACAO DE FAIXAS A FRIO PARA USO RODOVIARIO EURBANO,EXCLUSIVE OPERADOR | H | 63.73
19.006.0040-2 | MAQUINA DE DEMARCACAO DE FAIXAS,COM FUSOR APLICADOR E FUSORDERRETEDOR,PARA USO RODOVIARIO E URBANO,EXCLUSIVE OPERADOR | H | 179.41
19.006.0040-4 | MAQUINA DE DEMARCACAO DE FAIXAS,COM FUSOR APLICADOR E FUSORDERRETEDOR,PARA USO RODOVIARIO E URBANO | H | 81.35
19.006.0040-C | MAQUINA DE DEMARCACAO DE FAIXAS,COM FUSOR APLICADOR E FUSORDERRETEDOR,PARA USO RODOVIARIO E URBANO,EXCLUSIVE OPERADOR | H | 179.41
19.006.0040-E | MAQUINA DE DEMARCACAO DE FAIXAS,COM FUSOR APLICADOR E FUSORDERRETEDOR,PARA USO RODOVIARIO E URBANO | H | 81.35
19.006.0045-2 | EXTRUSORA DE GUIAS E SARJETAS SEM FORMAS,EXCLUSIVE OPERADOR | H | 16.57
19.006.0045-3 | EXTRUSORA DE GUIAS E SARJETAS SEM FORMAS,EXCLUSIVE OPERADOR | H | 3.24
19.006.0045-4 | EXTRUSORA DE GUIAS E SARJETAS SEM FORMAS,EXCLUSIVE OPERADOR | H | 1.63
19.006.0045-C | EXTRUSORA DE GUIAS E SARJETAS SEM FORMAS,EXCLUSIVE OPERADOR | H | 16.57
19.006.0045-D | EXTRUSORA DE GUIAS E SARJETAS SEM FORMAS,EXCLUSIVE OPERADOR | H | 3.24
19.006.0045-E | EXTRUSORA DE GUIAS E SARJETAS SEM FORMAS,EXCLUSIVE OPERADOR | H | 1.63
19.006.0050-2 | MAQUINA POLIDORA,12A,220V,EXCLUSIVE ESMERIL E OPERADOR | H | 5.87
19.006.0050-4 | MAQUINA POLIDORA,12A,220V,EXCLUSIVE ESMERIL E OPERADOR | H | 1.33
19.006.0050-C | MAQUINA POLIDORA,12A,220V,EXCLUSIVE ESMERIL E OPERADOR | H | 5.87
19.006.0050-E | MAQUINA POLIDORA,12A,220V,EXCLUSIVE ESMERIL E OPERADOR | H | 1.33
19.007.0003-2 | BETONEIRA PARA 320L DE MISTURA SECA,DE CARREGAMENTO MECANICOE TAMBOR REVERSIVEL,COM MOTOR ELETRICO,EXCLUSIVE OPERADOR | H | 4.73
19.007.0003-4 | BETONEIRA PARA 320L DE MISTURA SECA,DE CARREGAMENTO MECANICOE TAMBOR REVERSIVEL,COM MOTOR ELETRICO,EXCLUSIVE OPERADOR | H | 0.69
19.007.0003-C | BETONEIRA PARA 320L DE MISTURA SECA,DE CARREGAMENTO MECANICOE TAMBOR REVERSIVEL,COM MOTOR ELETRICO,EXCLUSIVE OPERADOR | H | 4.73
19.007.0003-E | BETONEIRA PARA 320L DE MISTURA SECA,DE CARREGAMENTO MECANICOE TAMBOR REVERSIVEL,COM MOTOR ELETRICO,EXCLUSIVE OPERADOR | H | 0.69
19.007.0004-2 | BETONEIRA PARA 320L DE MISTURA SECA,DE CARREGAMENTO MECANICOE TAMBOR REVERSIVEL,COM MOTOR A GASOLINA,EXCLUSIVE OPERADOR | H | 11.62
19.007.0004-4 | BETONEIRA PARA 320L DE MISTURA SECA,DE CARREGAMENTO MECANICOE TAMBOR REVERSIVEL,COM MOTOR A GASOLINA,EXCLUSIVE OPERADOR | H | 1.64
19.007.0004-C | BETONEIRA PARA 320L DE MISTURA SECA,DE CARREGAMENTO MECANICOE TAMBOR REVERSIVEL,COM MOTOR A GASOLINA,EXCLUSIVE OPERADOR | H | 11.62
19.007.0004-E | BETONEIRA PARA 320L DE MISTURA SECA,DE CARREGAMENTO MECANICOE TAMBOR REVERSIVEL,COM MOTOR A GASOLINA,EXCLUSIVE OPERADOR | H | 1.64
19.007.0005-2 | BETONEIRA PARA 600L DE MISTURA SECA,DE CARREGAMENTO MECANICOE TAMBOR REVERSIVEL,COM MOTOR ELETRICO,EXCLUSIVE OPERADOR | H | 13.77
19.007.0005-4 | BETONEIRA PARA 600L DE MISTURA SECA,DE CARREGAMENTO MECANICOE TAMBOR REVERSIVEL,COM MOTOR ELETRICO,EXCLUSIVE OPERADOR | H | 5.7
19.007.0005-C | BETONEIRA PARA 600L DE MISTURA SECA,DE CARREGAMENTO MECANICOE TAMBOR REVERSIVEL,COM MOTOR ELETRICO,EXCLUSIVE OPERADOR | H | 13.77
19.007.0005-E | BETONEIRA PARA 600L DE MISTURA SECA,DE CARREGAMENTO MECANICOE TAMBOR REVERSIVEL,COM MOTOR ELETRICO,EXCLUSIVE OPERADOR | H | 5.7
19.007.0006-2 | BETONEIRA PARA 600L DE MISTURA SECA,DE CARREGAMENTO MECANICOE TAMBOR REVERSIVEL,COM MOTOR DIESEL,EXCLUSIVE OPERADOR | H | 27.71
19.007.0006-4 | BETONEIRA PARA 600L DE MISTURA SECA,DE CARREGAMENTO MECANICOE TAMBOR REVERSIVEL,COM MOTOR DIESEL,EXCLUSIVE OPERADOR | H | 7.3
19.007.0006-C | BETONEIRA PARA 600L DE MISTURA SECA,DE CARREGAMENTO MECANICOE TAMBOR REVERSIVEL,COM MOTOR DIESEL,EXCLUSIVE OPERADOR | H | 27.71
19.007.0006-E | BETONEIRA PARA 600L DE MISTURA SECA,DE CARREGAMENTO MECANICOE TAMBOR REVERSIVEL,COM MOTOR DIESEL,EXCLUSIVE OPERADOR | H | 7.3
19.007.0007-2 | MISTURADOR HORIZONTAL DE CONCRETO PARA 1.000L DE MISTURA SECA,CARREGADOR AUTOMATICO COM UM MOTOR ELETRICO,VELOCIDADE DOTAMBOR 20RPM,SOBRE RODAS DE FERRO,EXCLUSIVE OPERADOR | H | 19.58
19.007.0007-4 | MISTURADOR HORIZONTAL DE CONCRETO PARA 1.000L DE MISTURA SECA,CARREGADOR AUTOMATICO COM UM MOTOR ELETRICO,VELOCIDADE DOTAMBOR 20RPM,SOBRE RODAS DE FERRO,EXCLUSIVE OPERADOR | H | 7.65
19.007.0007-C | MISTURADOR HORIZONTAL DE CONCRETO PARA 1.000L DE MISTURA SECA,CARREGADOR AUTOMATICO COM UM MOTOR ELETRICO,VELOCIDADE DOTAMBOR 20RPM,SOBRE RODAS DE FERRO,EXCLUSIVE OPERADOR | H | 19.58
19.007.0007-E | MISTURADOR HORIZONTAL DE CONCRETO PARA 1.000L DE MISTURA SECA,CARREGADOR AUTOMATICO COM UM MOTOR ELETRICO,VELOCIDADE DOTAMBOR 20RPM,SOBRE RODAS DE FERRO,EXCLUSIVE OPERADOR | H | 7.65
19.007.0008-2 | USINA DE CONCRETO C/DOSADOR,MISTURADOR,CAPACIDADE 4 AGREGADOS,SILO DE CIMENTO 50T,VOLUME DA CAIXA 18M3,SILO AGREGADOS 10M3,BALANCA AGREGADOS CAPACIDADE 4500KG,BALANCA CIMENTO CAPACIDADE 850KG,VOLUME POR CICLO 2M3,PRODUCAO HORA NOMINAL 80M3,PRODUCAO HORA REAL 68/72M3,DOSADO 4 ADITIVOS,MISTURADOR DUPLO EIXO,INCLUSIVE MAO-DE-OBRA ALIMENTACAO E OPERACAO CENTRAL | H | 448.64
19.007.0008-3 | USINA DE CONCRETO C/DOSADOR,MISTURADOR,CAPACIDADE 4 AGREGADOS,SILO DE CIMENTO 50T,VOLUME DA CAIXA 18M3,SILO AGREGADOS 10M3,BALANCA AGREGADOS CAPACIDADE 4500KG,BALANCA CIMENTO CAPACIDADE 850KG,VOLUME POR CICLO 2M3,PRODUCAO HORA NOMINAL 80M3,PRODUCAO HORA REAL 68/72M3,DOSADO 4 ADITIVOS,MISTURADOR DUPLO EIXO,INCLUSIVE MAO-DE-OBRA ALIMENTACAO E OPERACAO CENTRAL | H | 345.24
19.007.0008-4 | USINA DE CONCRETO C/DOSADOR,MISTURADOR,CAPACIDADE 4 AGREGADOS,SILO DE CIMENTO 50T,VOLUME DA CAIXA 18M3,SILO AGREGADOS 10M3,BALANCA AGREGADOS CAPACIDADE 4500KG,BALANCA CIMENTO CAPACIDADE 850KG,VOLUME POR CICLO 2M3,PRODUCAO HORA NOMINAL 80M3,PRODUCAO HORA REAL 68/72M3,DOSADO 4 ADITIVOS,MISTURADOR DUPLO EIXO,INCLUSIVE MAO-DE-OBRA ALIMENTACAO E OPERACAO CENTRAL | H | 308.01
19.007.0008-C | USINA DE CONCRETO C/DOSADOR,MISTURADOR,CAPACIDADE 4 AGREGADOS,SILO DE CIMENTO 50T,VOLUME DA CAIXA 18M3,SILO AGREGADOS 10M3,BALANCA AGREGADOS CAPACIDADE 4500KG,BALANCA CIMENTO CAPACIDADE 850KG,VOLUME POR CICLO 2M3,PRODUCAO HORA NOMINAL 80M3,PRODUCAO HORA REAL 68/72M3,DOSADO 4 ADITIVOS,MISTURADOR DUPLO EIXO,INCLUSIVE MAO-DE-OBRA ALIMENTACAO E OPERACAO CENTRAL | H | 420.96
19.007.0008-D | USINA DE CONCRETO C/DOSADOR,MISTURADOR,CAPACIDADE 4 AGREGADOS,SILO DE CIMENTO 50T,VOLUME DA CAIXA 18M3,SILO AGREGADOS 10M3,BALANCA AGREGADOS CAPACIDADE 4500KG,BALANCA CIMENTO CAPACIDADE 850KG,VOLUME POR CICLO 2M3,PRODUCAO HORA NOMINAL 80M3,PRODUCAO HORA REAL 68/72M3,DOSADO 4 ADITIVOS,MISTURADOR DUPLO EIXO,INCLUSIVE MAO-DE-OBRA ALIMENTACAO E OPERACAO CENTRAL | H | 317.56
19.007.0008-E | USINA DE CONCRETO C/DOSADOR,MISTURADOR,CAPACIDADE 4 AGREGADOS,SILO DE CIMENTO 50T,VOLUME DA CAIXA 18M3,SILO AGREGADOS 10M3,BALANCA AGREGADOS CAPACIDADE 4500KG,BALANCA CIMENTO CAPACIDADE 850KG,VOLUME POR CICLO 2M3,PRODUCAO HORA NOMINAL 80M3,PRODUCAO HORA REAL 68/72M3,DOSADO 4 ADITIVOS,MISTURADOR DUPLO EIXO,INCLUSIVE MAO-DE-OBRA ALIMENTACAO E OPERACAO CENTRAL | H | 280.33
19.007.0009-2 | USINA DE CONCRETO C/DOSADOR,MISTURADOR,CAPACIDADE 4 AGREGADOS,SILO DE CIMENTO 100T,VOLUME DA CAIXA 18M3,SILO AGREGADOS 10M3,BALANCA AGREGADOS CAPACIDADE 4500KG,BALANCA CIMENTO CAPACIDADE 850KG,VOLUME POR CICLO 2M3,PRODUCAO HORA NOMINAL 80M3,PRODUCAO HORA REAL 68/72M3,DOSADO 4 ADITIVOS,MISTURADOR DUPLO EIXO,INCLUSIVE MAO-DE-OBRA ALIMENTACAO E OPERACAO CENTRAL | H | 481.03
19.007.0009-3 | USINA DE CONCRETO C/DOSADOR,MISTURADOR,CAPACIDADE 4 AGREGADOS,SILO DE CIMENTO 100T,VOLUME DA CAIXA 18M3,SILO AGREGADOS 10M3,BALANCA AGREGADOS CAPACIDADE 4500KG,BALANCA CIMENTO CAPACIDADE 850KG,VOLUME POR CICLO 2M3,PRODUCAO HORA MOMINAL 80M3,PRODUCAO HORA REAL 68/72M3,DOSADO 4 ADITIVOS,MISTURADOR DUPLO EIXO,INCLUSIVE MAO-DE-OBRA ALIMENTACAO E OPERACAO CENTRAL | H | 376.37
19.007.0009-4 | USINA DE CONCRETO C/DOSADOR,MISTURADOR,CAPACIDADE 4 AGREGADOS,SILO DE CIMENTO 100T,VOLUME DA CAIXA 18M3,SILO AGREGADOS 10M3,BALANCA AGREGADOS CAPACIDADE 4500KG,BALANCA CIMENTO CAPACIDADE 850KG,VOLUME POR CICLO 2M3,PRODUCAO HORA NOMINAL 80M3,PRODUCAO HORA REAL 68/72M3,DOSADO 4 ADITIVOS,MISTURADOR DUPLO EIXO,INCLUSIVE MAO-DE-OBRA ALIMENTACAO E OPERACAO CENTRAL | H | 338.83
19.007.0009-C | USINA DE CONCRETO C/DOSADOR,MISTURADOR,CAPACIDADE 4 AGREGADOS,SILO DE CIMENTO 100T,VOLUME DA CAIXA 18M3,SILO AGREGADOS 10M3,BALANCA AGREGADOS CAPACIDADE 4500KG,BALANCA CIMENTO CAPACIDADE 850KG,VOLUME POR CICLO 2M3,PRODUCAO HORA NOMINAL 80M3,PRODUCAO HORA REAL 68/72M3,DOSADO 4 ADITIVOS,MISTURADOR DUPLO EIXO,INCLUSIVE MAO-DE-OBRA ALIMENTACAO E OPERACAO CENTRAL | H | 449.55
19.007.0009-D | USINA DE CONCRETO C/DOSADOR,MISTURADOR,CAPACIDADE 4 AGREGADOS,SILO DE CIMENTO 100T,VOLUME DA CAIXA 18M3,SILO AGREGADOS 10M3,BALANCA AGREGADOS CAPACIDADE 4500KG,BALANCA CIMENTO CAPACIDADE 850KG,VOLUME POR CICLO 2M3,PRODUCAO HORA MOMINAL 80M3,PRODUCAO HORA REAL 68/72M3,DOSADO 4 ADITIVOS,MISTURADOR DUPLO EIXO,INCLUSIVE MAO-DE-OBRA ALIMENTACAO E OPERACAO CENTRAL | H | 344.89
19.007.0009-E | USINA DE CONCRETO C/DOSADOR,MISTURADOR,CAPACIDADE 4 AGREGADOS,SILO DE CIMENTO 100T,VOLUME DA CAIXA 18M3,SILO AGREGADOS 10M3,BALANCA AGREGADOS CAPACIDADE 4500KG,BALANCA CIMENTO CAPACIDADE 850KG,VOLUME POR CICLO 2M3,PRODUCAO HORA NOMINAL 80M3,PRODUCAO HORA REAL 68/72M3,DOSADO 4 ADITIVOS,MISTURADOR DUPLO EIXO,INCLUSIVE MAO-DE-OBRA ALIMENTACAO E OPERACAO CENTRAL | H | 307.35
19.007.0010-2 | USINA DE CONCRETO C/DOSADOR,CAPACIDADE 4 AGREGADOS,SILO DE CIMENTO P/100T,VOLUME DA CAIXA 18M3,SILO DE AGREGADOS CAPACIDADE 40M3,BALANCA DE AGREGADOS CAPACIDADE 4500KG,BALANCA CIMENTO CAPACIDADE 850KG,VOLUME POR CICLO 2M3,PRODUCAO HORA NOMINAL 80M3,PRODUCAO HORA REAL 68/72M3,DOSADOR PARA 4 ADITIVOS,INCLUSIVE MAO-DE-OBRA P/ALIMENTACAO E OPERACAO DA CENTRAL | H | 546.12
19.007.0010-3 | USINA DE CONCRETO C/DOSADOR,CAPACIDADE 4 AGREGADOS,SILO DE CIMENTO P/100T,VOLUME DA CAIXA 18M3,SILO DE AGREGADOS CAPACIDADE 40M3,BALANCA DE AGREGADOS CAPACIDADE 4500KG,BALANCA CIMENTO CAPACIDADE 850KG,VOLUME POR CICLO 2M3,PRODUCAO HORA NOMINAL 80M3,PRODUCAO HORA REAL 68/72M3,DOSADOR PARA 4 ADITIVOS,INCLUSIVE MAO-DE-OBRA P/ALIMENTACAO E OPERACAO CENTRAL | H | 433.88
19.007.0010-4 | USINA DE CONCRETO C/DOSADOR,CAPACIDADE 4 AGREGADOS,SILO DE CIMENTO P/100T,VOLUME DA CAIXA 18M3,SILO DE AGREGADOS CAPACIDADE 40M3,BALANCA DE AGREGADOS CAPACIDADE 4500KG,BALANCA CIMENTO CAPACIDADE 850KG,VOLUME POR CICLO 2M3,PRODUCAO HORA NOMINAL 80M3,PRODUCAO HORA REAL 68/72M3,DOSADOR PARA 4 ADITIVOS,INCLUSIVE MAO-DE-OBRA P/ALIMENTACAO E OPERACAO DA CENTRAL | H | 395.38
19.007.0010-C | USINA DE CONCRETO C/DOSADOR,CAPACIDADE 4 AGREGADOS,SILO DE CIMENTO P/100T,VOLUME DA CAIXA 18M3,SILO DE AGREGADOS CAPACIDADE 40M3,BALANCA DE AGREGADOS CAPACIDADE 4500KG,BALANCA CIMENTO CAPACIDADE 850KG,VOLUME POR CICLO 2M3,PRODUCAO HORA NOMINAL 80M3,PRODUCAO HORA REAL 68/72M3,DOSADOR PARA 4 ADITIVOS,INCLUSIVE MAO-DE-OBRA P/ALIMENTACAO E OPERACAO DA CENTRAL | H | 507.32
19.007.0010-D | USINA DE CONCRETO C/DOSADOR,CAPACIDADE 4 AGREGADOS,SILO DE CIMENTO P/100T,VOLUME DA CAIXA 18M3,SILO DE AGREGADOS CAPACIDADE 40M3,BALANCA DE AGREGADOS CAPACIDADE 4500KG,BALANCA CIMENTO CAPACIDADE 850KG,VOLUME POR CICLO 2M3,PRODUCAO HORA NOMINAL 80M3,PRODUCAO HORA REAL 68/72M3,DOSADOR PARA 4 ADITIVOS,INCLUSIVE MAO-DE-OBRA P/ALIMENTACAO E OPERACAO CENTRAL | H | 395.08
19.007.0010-E | USINA DE CONCRETO C/DOSADOR,CAPACIDADE 4 AGREGADOS,SILO DE CIMENTO P/100T,VOLUME DA CAIXA 18M3,SILO DE AGREGADOS CAPACIDADE 40M3,BALANCA DE AGREGADOS CAPACIDADE 4500KG,BALANCA CIMENTO CAPACIDADE 850KG,VOLUME POR CICLO 2M3,PRODUCAO HORA NOMINAL 80M3,PRODUCAO HORA REAL 68/72M3,DOSADOR PARA 4 ADITIVOS,INCLUSIVE MAO-DE-OBRA P/ALIMENTACAO E OPERACAO DA CENTRAL | H | 356.58
19.007.0011-2 | USINA DE CONCRETO C/DOSADOR,CAPACIDADE 5 AGREGADOS,SILO DE CIMENTO P/120T,VOLUME DA CAIXA 30M3,SILO DE AGREGADOS CAPACIDADE 40M3,BALANCA DE AGREGADOS CAPACIDADE 7000KG,BALANCA CIMENTO CAPACIDADE 1300KG,VOLUME POR CICLO 3M3,PRODUCAO HORA NOMINAL 120M3,PRODUCAO HORA REAL 90/100M3,DOSADOR PARA 4 ADITIVOS,INCLUSIVE MAO-DE-OBRA ALIMENTACAO E OPERACAO CENTRAL | H | 593.56
19.007.0011-3 | USINA DE CONCRETO C/DOSADOR,CAPACIDADE 5 AGREGADOS,SILO DE CIMENTO P/120T,VOLUME DA CAIXA 30M3,SILO DE AGREGADOS CAPACIDADE 40M3,BALANCA DE AGREGADOS CAPACIDADE 7000KG,BALANCA CIMENTO CAPACIDADE 1300KG,VOLUME POR CICLO 3M3,PRODUCAO HORA NOMINAL 120M3,PRODUCAO HORA REAL 90/100M3,DOSADOR PARA 4 ADITIVOS,INCLUSIVE MAO-DE-OBRA ALIMENTACAO E OPERACAO CENTRAL | H | 469.38
19.007.0011-4 | USINA DE CONCRETO C/DOSADOR,CAPACIDADE 5 AGREGADOS,SILO DE CIMENTO P/120T,VOLUME DA CAIXA 30M3,SILO DE AGREGADOS CAPACIDADE 40M3,BALANCA DE AGREGADOS CAPACIDADE 7000KG BALANCA CIMENTO CAPACIDADE 1300KG,VOLUME POR CICLO 3M3,PRODUCAO HORA NOMINAL 120M3,PRODUCAO HORA REAL 90/100M3,DOSADOR PARA 4 ADITIVOS,INCLUSIVE MAO-DE-OBRA ALIMENTACAO E OPERACAO CENTRAL | H | 427.89
19.007.0011-C | USINA DE CONCRETO C/DOSADOR,CAPACIDADE 5 AGREGADOS,SILO DE CIMENTO P/120T,VOLUME DA CAIXA 30M3,SILO DE AGREGADOS CAPACIDADE 40M3,BALANCA DE AGREGADOS CAPACIDADE 7000KG,BALANCA CIMENTO CAPACIDADE 1300KG,VOLUME POR CICLO 3M3,PRODUCAO HORA NOMINAL 120M3,PRODUCAO HORA REAL 90/100M3,DOSADOR PARA 4 ADITIVOS,INCLUSIVE MAO-DE-OBRA ALIMENTACAO E OPERACAO CENTRAL | H | 553.4
19.007.0011-D | USINA DE CONCRETO C/DOSADOR,CAPACIDADE 5 AGREGADOS,SILO DE CIMENTO P/120T,VOLUME DA CAIXA 30M3,SILO DE AGREGADOS CAPACIDADE 40M3,BALANCA DE AGREGADOS CAPACIDADE 7000KG,BALANCA CIMENTO CAPACIDADE 1300KG,VOLUME POR CICLO 3M3,PRODUCAO HORA NOMINAL 120M3,PRODUCAO HORA REAL 90/100M3,DOSADOR PARA 4 ADITIVOS,INCLUSIVE MAO-DE-OBRA ALIMENTACAO E OPERACAO CENTRAL | H | 429.22
19.007.0011-E | USINA DE CONCRETO C/DOSADOR,CAPACIDADE 5 AGREGADOS,SILO DE CIMENTO P/120T,VOLUME DA CAIXA 30M3,SILO DE AGREGADOS CAPACIDADE 40M3,BALANCA DE AGREGADOS CAPACIDADE 7000KG BALANCA CIMENTO CAPACIDADE 1300KG,VOLUME POR CICLO 3M3,PRODUCAO HORA NOMINAL 120M3,PRODUCAO HORA REAL 90/100M3,DOSADOR PARA 4 ADITIVOS,INCLUSIVE MAO-DE-OBRA ALIMENTACAO E OPERACAO CENTRAL | H | 387.73
19.007.0013-2 | VIBRADOR DE IMERSAO,TUBO DE 48X480MM,COM MANGOTE DE 5,00M DECOMPRIMENTO,MOTOR ELETRICO,EXCLUSIVE OPERADOR | H | 1.68
19.007.0013-4 | VIBRADOR DE IMERSAO,TUBO DE 48X480MM,COM MANGOTE DE 5,00M DECOMPRIMENTO,MOTOR ELETRICO,EXCLUSIVE OPERADOR | H | 0.44
19.007.0013-C | VIBRADOR DE IMERSAO,TUBO DE 48X480MM,COM MANGOTE DE 5,00M DECOMPRIMENTO,MOTOR ELETRICO,EXCLUSIVE OPERADOR | H | 1.68
19.007.0013-E | VIBRADOR DE IMERSAO,TUBO DE 48X480MM,COM MANGOTE DE 5,00M DECOMPRIMENTO,MOTOR ELETRICO,EXCLUSIVE OPERADOR | H | 0.44
19.007.0015-2 | VIBRADOR DE IMERSAO,TUBO DE 48X480MM,COM MANGOTE DE 5,00M DECOMPRIMENTO,MOTOR A GASOLINA,EXCLUSIVE OPERADOR | H | 4.15
19.007.0015-4 | VIBRADOR DE IMERSAO,TUBO DE 48X480MM,COM MANGOTE DE 5,00M DECOMPRIMENTO,MOTOR A GASOLINA,EXCLUSIVE OPERADOR | H | 0.53
19.007.0015-C | VIBRADOR DE IMERSAO,TUBO DE 48X480MM,COM MANGOTE DE 5,00M DECOMPRIMENTO,MOTOR A GASOLINA,EXCLUSIVE OPERADOR | H | 4.15
19.007.0015-E | VIBRADOR DE IMERSAO,TUBO DE 48X480MM,COM MANGOTE DE 5,00M DECOMPRIMENTO,MOTOR A GASOLINA,EXCLUSIVE OPERADOR | H | 0.53
19.007.0016-2 | REGUA VIBRADORA DUPLA,COM MOTOR A GASOLINA 4 TEMPOS,COM ATE6,00M,EXCLUSIVE OPERADOR | H | 9.78
19.007.0016-4 | REGUA VIBRADORA DUPLA,COM MOTOR A GASOLINA 4 TEMPOS,COM ATE6,00M,EXCLUSIVE OPERADOR | H | 0.96
19.007.0016-C | REGUA VIBRADORA DUPLA,COM MOTOR A GASOLINA 4 TEMPOS,COM ATE6,00M,EXCLUSIVE OPERADOR | H | 9.78
19.007.0016-E | REGUA VIBRADORA DUPLA,COM MOTOR A GASOLINA 4 TEMPOS,COM ATE6,00M,EXCLUSIVE OPERADOR | H | 0.96
19.007.0017-2 | CONJUNTO PARA PROJECAO DE CONCRETO,EXCLUSIVE OPERADOR | H | 41.66
19.007.0017-3 | CONJUNTO PARA PROJECAO DE CONCRETO,EXCLUSIVE OPERADOR | H | 16.87
19.007.0017-4 | CONJUNTO PARA PROJECAO DE CONCRETO,EXCLUSIVE OPERADOR | H | 10.41
19.007.0017-C | CONJUNTO PARA PROJECAO DE CONCRETO,EXCLUSIVE OPERADOR | H | 41.66
19.007.0017-D | CONJUNTO PARA PROJECAO DE CONCRETO,EXCLUSIVE OPERADOR | H | 16.87
19.007.0017-E | CONJUNTO PARA PROJECAO DE CONCRETO,EXCLUSIVE OPERADOR | H | 10.41
19.007.0025-2 | BOMBA DE ARGAMASSA,COM UNIDADE MISTURADORA E BOMBEADORA ACOPLADAS,PARA 900 A 4.800L DE MISTURA SECA,COM MOTOR ELETRICO,EXCLUSIVE OPERADOR | H | 80.18
19.007.0025-4 | BOMBA DE ARGAMASSA,COM UNIDADE MISTURADORA E BOMBEADORA ACOPLADAS,PARA 900 A 4.800L DE MISTURA SECA,COM MOTOR ELETRICO,EXCLUSIVE OPERADOR | H | 52.92
19.007.0025-C | BOMBA DE ARGAMASSA,COM UNIDADE MISTURADORA E BOMBEADORA ACOPLADAS,PARA 900 A 4.800L DE MISTURA SECA,COM MOTOR ELETRICO,EXCLUSIVE OPERADOR | H | 80.18
19.007.0025-E | BOMBA DE ARGAMASSA,COM UNIDADE MISTURADORA E BOMBEADORA ACOPLADAS,PARA 900 A 4.800L DE MISTURA SECA,COM MOTOR ELETRICO,EXCLUSIVE OPERADOR | H | 52.92
19.008.0012-2 | BATE-ESTACAS TIPO MARTELO HIDRAULICO VIBRATORIO,ACOPLADO EMESCAVADEIRA HIDRAULICA (INCLUSIVE ESTA),LARGURA EM TORNO DE70CM,ALTURA E COMPRIMENTO EM TORNO DE 2,00M,CAPACIDADE DO MARTELO EM TORNO DE 1,2T,INCLUSIVE OPERADOR | H | 286.94
19.008.0012-3 | BATE-ESTACAS TIPO MARTELO HIDRAULICO VIBRATORIO,ACOPLADO EMESCAVADEIRA HIDRAULICA (INCLUSIVE ESTA),LARGURA EM TORNO DE70CM,ALTURA E COMPRIMENTO EM TORNO DE 2,00M,CAPACIDADE DO MARTELO EM TORNO DE 1,2T,INCLUSIVE OPERADOR | H | 134.6
19.008.0012-4 | BATE-ESTACAS TIPO MARTELO HIDRAULICO VIBRATORIO,ACOPLADO EMESCAVADEIRA HIDRAULICA (INCLUSIVE ESTA),LARGURA EM TORNO DE70CM,ALTURA E COMPRIMENTO EM TORNO DE 2,00M,CAPACIDADE DO MARTELO EM TORNO DE 1,2T,INCLUSIVE OPERADOR | H | 108.16
19.008.0012-C | BATE-ESTACAS TIPO MARTELO HIDRAULICO VIBRATORIO,ACOPLADO EMESCAVADEIRA HIDRAULICA (INCLUSIVE ESTA),LARGURA EM TORNO DE70CM,ALTURA E COMPRIMENTO EM TORNO DE 2,00M,CAPACIDADE DO MARTELO EM TORNO DE 1,2T,INCLUSIVE OPERADOR | H | 283.14
19.008.0012-D | BATE-ESTACAS TIPO MARTELO HIDRAULICO VIBRATORIO,ACOPLADO EMESCAVADEIRA HIDRAULICA (INCLUSIVE ESTA),LARGURA EM TORNO DE70CM,ALTURA E COMPRIMENTO EM TORNO DE 2,00M,CAPACIDADE DO MARTELO EM TORNO DE 1,2T,INCLUSIVE OPERADOR | H | 130.8
19.008.0012-E | BATE-ESTACAS TIPO MARTELO HIDRAULICO VIBRATORIO,ACOPLADO EMESCAVADEIRA HIDRAULICA (INCLUSIVE ESTA),LARGURA EM TORNO DE70CM,ALTURA E COMPRIMENTO EM TORNO DE 2,00M,CAPACIDADE DO MARTELO EM TORNO DE 1,2T,INCLUSIVE OPERADOR | H | 104.36
19.008.0014-2 | BATE-ESTACAS,TIPO MARTELO HIDRAULICO,ACOPLADO EM EQUIPAMENTODE ESTEIRAS (INCLUSIVE ESTE),LARGURA DE TRABALHO EM TORNO DE 4,00M,TORRE COM ALTURA UTIL EM TORNO DE 15,00M E CAPACIDADE DO MARTELO HIDRAULICO DE IMPACTO EM TORNO DE 5,00T,INCLUSIVE OPERADOR | H | 452.83
19.008.0014-3 | BATE-ESTACAS,TIPO MARTELO HIDRAULICO,ACOPLADO EM EQUIPAMENTODE ESTEIRAS (INCLUSIVE ESTE),LARGURA DE TRABALHO EM TORNO DE 4,00M,TORRE COM ALTURA UTIL EM TORNO DE 15,00M E CAPACIDADE DO MARTELO HIDRAULICO DE IMPACTO EM TORNO DE 5,00T,INCLUSIVE OPERADOR | H | 252.58
19.008.0014-4 | BATE-ESTACAS,TIPO MARTELO HIDRAULICO,ACOPLADO EM EQUIPAMENTODE ESTEIRAS (INCLUSIVE ESTE),LARGURA DE TRABALHO EM TORNO DE 4,00M,TORRE COM ALTURA UTIL EM TORNO DE 15,00M E CAPACIDADE DO MARTELO HIDRAULICO DE IMPACTO EM TORNO DE 5,00T,INCLUSIVE OPERADOR | H | 217.4
19.008.0014-C | BATE-ESTACAS,TIPO MARTELO HIDRAULICO,ACOPLADO EM EQUIPAMENTODE ESTEIRAS (INCLUSIVE ESTE),LARGURA DE TRABALHO EM TORNO DE 4,00M,TORRE COM ALTURA UTIL EM TORNO DE 15,00M E CAPACIDADE DO MARTELO HIDRAULICO DE IMPACTO EM TORNO DE 5,00T,INCLUSIVE OPERADOR | H | 449.03
19.008.0014-D | BATE-ESTACAS,TIPO MARTELO HIDRAULICO,ACOPLADO EM EQUIPAMENTODE ESTEIRAS (INCLUSIVE ESTE),LARGURA DE TRABALHO EM TORNO DE 4,00M,TORRE COM ALTURA UTIL EM TORNO DE 15,00M E CAPACIDADE DO MARTELO HIDRAULICO DE IMPACTO EM TORNO DE 5,00T,INCLUSIVE OPERADOR | H | 248.78
19.008.0014-E | BATE-ESTACAS,TIPO MARTELO HIDRAULICO,ACOPLADO EM EQUIPAMENTODE ESTEIRAS (INCLUSIVE ESTE),LARGURA DE TRABALHO EM TORNO DE 4,00M,TORRE COM ALTURA UTIL EM TORNO DE 15,00M E CAPACIDADE DO MARTELO HIDRAULICO DE IMPACTO EM TORNO DE 5,00T,INCLUSIVE OPERADOR | H | 213.6
19.009.0002-2 | MOTOBOMBA AUTOESCORVANTE,PARA BOMBEAMENTO DE AGUAS LIMPAS OUSUJAS COM ATE 20MM DE DIAMETRO DOS SOLIDOS EM SUSPENSAO,NAPROPORCAO MAXIMA DE 20% NO VOLUME E LIQUIDOS QUIMICAMENTE NAO AGRESSIVOS,MOTOR A GASOLINA,COM POTENCIA DE 6,5CV,PARTIDAMANUAL,MOTOR 4 TEMPOS,VAZAO MAXIMA DE 60M3/H ATE 92M3/H E ALTURA MANOMETRICA ATE 30MCA,EXCLUSIVE OPERADOR | H | 11.63
19.009.0002-4 | MOTOBOMBA AUTOESCORVANTE,PARA BOMBEAMENTO DE AGUAS LIMPAS OUSUJAS COM ATE 20MM DE DIAMETRO DOS SOLIDOS EM SUSPENSAO,NAPROPORCAO MAXIMA DE 20% NO VOLUME E LIQUIDOS QUIMICAMENTE NAO AGRESSIVOS,MOTOR A GASOLINA,COM POTENCIA DE 6,5CV,PARTIDAMANUAL,MOTOR 4 TEMPOS,VAZAO MAXIMA DE 60M3/H ATE 92M3/H E ALTURA MANOMETRICA ATE 30MCA,EXCLUSIVE OPERADOR | H | 0.17
19.009.0002-C | MOTOBOMBA AUTOESCORVANTE,PARA BOMBEAMENTO DE AGUAS LIMPAS OUSUJAS COM ATE 20MM DE DIAMETRO DOS SOLIDOS EM SUSPENSAO,NAPROPORCAO MAXIMA DE 20% NO VOLUME E LIQUIDOS QUIMICAMENTE NAO AGRESSIVOS,MOTOR A GASOLINA,COM POTENCIA DE 6,5CV,PARTIDAMANUAL,MOTOR 4 TEMPOS,VAZAO MAXIMA DE 60M3/H ATE 92M3/H E ALTURA MANOMETRICA ATE 30MCA,EXCLUSIVE OPERADOR | H | 11.63
19.009.0002-E | MOTOBOMBA AUTOESCORVANTE,PARA BOMBEAMENTO DE AGUAS LIMPAS OUSUJAS COM ATE 20MM DE DIAMETRO DOS SOLIDOS EM SUSPENSAO,NAPROPORCAO MAXIMA DE 20% NO VOLUME E LIQUIDOS QUIMICAMENTE NAO AGRESSIVOS,MOTOR A GASOLINA,COM POTENCIA DE 6,5CV,PARTIDAMANUAL,MOTOR 4 TEMPOS,VAZAO MAXIMA DE 60M3/H ATE 92M3/H E ALTURA MANOMETRICA ATE 30MCA,EXCLUSIVE OPERADOR | H | 0.17
19.009.0008-2 | BOMBA SUBMERSA COM MOTOR ELETRICO,PARA POCOS PROFUNDOS,EXCLUSIVE OPERADOR | H | 4.48
19.009.0008-4 | BOMBA SUBMERSA COM MOTOR ELETRICO,PARA POCOS PROFUNDOS,EXCLUSIVE OPERADOR | H | 0.5
19.009.0008-C | BOMBA SUBMERSA COM MOTOR ELETRICO,PARA POCOS PROFUNDOS,EXCLUSIVE OPERADOR | H | 4.48
19.009.0008-E | BOMBA SUBMERSA COM MOTOR ELETRICO,PARA POCOS PROFUNDOS,EXCLUSIVE OPERADOR | H | 0.5
19.009.0010-2 | BOMBA CENTRIFUGA SUBMERSIVEL PARA BOMBEAMENTO DE AGUAS SERVIDAS COM SOLIDOS DE ATE 5MM DE DIAMETRO EM SUSPENSAO,COM MOTOR ELETRICO,VAZAO MAXIMA DE 63M3/HORA,ROTOR SEMIABERTO,EXCLUSIVE OPERADOR,MANGUEIRA,CABOS E COMANDOS | H | 6.8
19.009.0010-4 | BOMBA CENTRIFUGA SUBMERSIVEL PARA BOMBEAMENTO DE AGUAS SERVIDAS COM SOLIDOS DE ATE 5MM DE DIAMETRO EM SUSPENSAO,COM MOTOR ELETRICO,VAZAO MAXIMA DE 63M3/HORA,ROTOR SEMIABERTO,EXCLUSIVE OPERADOR,MANGUEIRA,CABOS E COMANDOS | H | 1.29
19.009.0010-C | BOMBA CENTRIFUGA SUBMERSIVEL PARA BOMBEAMENTO DE AGUAS SERVIDAS COM SOLIDOS DE ATE 5MM DE DIAMETRO EM SUSPENSAO,COM MOTOR ELETRICO,VAZAO MAXIMA DE 63M3/HORA,ROTOR SEMIABERTO,EXCLUSIVE OPERADOR,MANGUEIRA,CABOS E COMANDOS | H | 6.8
19.009.0010-E | BOMBA CENTRIFUGA SUBMERSIVEL PARA BOMBEAMENTO DE AGUAS SERVIDAS COM SOLIDOS DE ATE 5MM DE DIAMETRO EM SUSPENSAO,COM MOTOR ELETRICO,VAZAO MAXIMA DE 63M3/HORA,ROTOR SEMIABERTO,EXCLUSIVE OPERADOR,MANGUEIRA,CABOS E COMANDOS | H | 1.29
19.010.0015-2 | ESCAVADEIRA SOBRE ESTEIRAS,VERSAO CLAM-SHELL,COM CAPACIDADEAPROXIMADA DA CACAMBA DE 0,38M3 (1/2JD3),INCLUSIVE OPERADORE AUXILIAR | H | 250.97
19.010.0015-3 | ESCAVADEIRA SOBRE ESTEIRAS,VERSAO CLAM-SHELL,COM CAPACIDADEAPROXIMADA DA CACAMBA DE 0,38M3 (1/2JD3),INCLUSIVE OPERADORE AUXILIAR | H | 142.19
19.010.0015-4 | ESCAVADEIRA SOBRE ESTEIRAS,VERSAO CLAM-SHELL,COM CAPACIDADEAPROXIMADA DA CACAMBA DE 0,38M3 (1/2JD3),INCLUSIVE OPERADORE AUXILIAR | H | 122.71
19.010.0015-C | ESCAVADEIRA SOBRE ESTEIRAS,VERSAO CLAM-SHELL,COM CAPACIDADEAPROXIMADA DA CACAMBA DE 0,38M3 (1/2JD3),INCLUSIVE OPERADORE AUXILIAR | H | 244.73
19.010.0015-D | ESCAVADEIRA SOBRE ESTEIRAS,VERSAO CLAM-SHELL,COM CAPACIDADEAPROXIMADA DA CACAMBA DE 0,38M3 (1/2JD3),INCLUSIVE OPERADORE AUXILIAR | H | 135.95
19.010.0015-E | ESCAVADEIRA SOBRE ESTEIRAS,VERSAO CLAM-SHELL,COM CAPACIDADEAPROXIMADA DA CACAMBA DE 0,38M3 (1/2JD3),INCLUSIVE OPERADORE AUXILIAR | H | 116.47
19.010.0016-2 | ESCAVADEIRA SOBRE ESTEIRAS,VERSAO DRAGLINE OU CLAM-SHELL,COMCAPACIDADE APROXIMADA DA CACAMBA DE 0,57M3 (3/4JD3),INCLUSIVE OPERADOR E AUXILIAR | H | 270.66
19.010.0016-3 | ESCAVADEIRA SOBRE ESTEIRAS,VERSAO DRAGLINE OU CLAM-SHELL,COMCAPACIDADE APROXIMADA DA CACAMBA DE 0,57M3 (3/4JD3),INCLUSIVE OPERADOR E AUXILIAR | H | 144.16
19.010.0016-4 | ESCAVADEIRA SOBRE ESTEIRAS,VERSAO DRAGLINE OU CLAM-SHELL,COMCAPACIDADE APROXIMADA DA CACAMBA DE 0,57M3 (3/4JD3),INCLUSIVE OPERADOR E AUXILIAR | H | 122.71
19.010.0016-C | ESCAVADEIRA SOBRE ESTEIRAS,VERSAO DRAGLINE OU CLAM-SHELL,COMCAPACIDADE APROXIMADA DA CACAMBA DE 0,57M3 (3/4JD3),INCLUSIVE OPERADOR E AUXILIAR | H | 264.42
19.010.0016-D | ESCAVADEIRA SOBRE ESTEIRAS,VERSAO DRAGLINE OU CLAM-SHELL,COMCAPACIDADE APROXIMADA DA CACAMBA DE 0,57M3 (3/4JD3),INCLUSIVE OPERADOR E AUXILIAR | H | 137.92
19.010.0016-E | ESCAVADEIRA SOBRE ESTEIRAS,VERSAO DRAGLINE OU CLAM-SHELL,COMCAPACIDADE APROXIMADA DA CACAMBA DE 0,57M3 (3/4JD3),INCLUSIVE OPERADOR E AUXILIAR | H | 116.47
19.010.0017-2 | ESCAVADEIRA SOBRE ESTEIRAS,VERSAO DRAGLINE OU CLAM-SHELL,COMCAPACIDADE APROXIMADA DA CACAMBA DE 0,76M3 (1JD3),INCLUSIVEOPERADOR E AUXILIAR | H | 356.29
19.010.0017-3 | ESCAVADEIRA SOBRE ESTEIRAS,VERSAO DRAGLINE OU CLAM-SHELL,COMCAPACIDADE APROXIMADA DA CACAMBA DE 0,76M3 (1JD3),INCLUSIVEOPERADOR E AUXILIAR | H | 172.72
19.010.0017-4 | ESCAVADEIRA SOBRE ESTEIRAS,VERSAO DRAGLINE OU CLAM-SHELL,COMCAPACIDADE APROXIMADA DA CACAMBA DE 0,76M3 (1JD3),INCLUSIVEOPERADOR E AUXILIAR | H | 142.97
19.010.0017-C | ESCAVADEIRA SOBRE ESTEIRAS,VERSAO DRAGLINE OU CLAM-SHELL,COMCAPACIDADE APROXIMADA DA CACAMBA DE 0,76M3 (1JD3),INCLUSIVEOPERADOR E AUXILIAR | H | 350.05
19.010.0017-D | ESCAVADEIRA SOBRE ESTEIRAS,VERSAO DRAGLINE OU CLAM-SHELL,COMCAPACIDADE APROXIMADA DA CACAMBA DE 0,76M3 (1JD3),INCLUSIVEOPERADOR E AUXILIAR | H | 166.48
19.010.0017-E | ESCAVADEIRA SOBRE ESTEIRAS,VERSAO DRAGLINE OU CLAM-SHELL,COMCAPACIDADE APROXIMADA DA CACAMBA DE 0,76M3 (1JD3),INCLUSIVEOPERADOR E AUXILIAR | H | 136.73
19.010.0018-2 | ESCAVADEIRA SOBRE ESTEIRAS,VERSAO CLAM-SHELL,COM CAPACIDADEAPROXIMADA DA CACAMBA DE 0,96M3 (1.1/4JD3),INCLUSIVE OPERADOR E AUXILIAR | H | 332.27
19.010.0018-3 | ESCAVADEIRA SOBRE ESTEIRAS,VERSAO CLAM-SHELL,COM CAPACIDADEAPROXIMADA DA CACAMBA DE 0,96M3 (1.1/4JD3),INCLUSIVE OPERADOR E AUXILIAR | H | 143.91
19.010.0018-4 | ESCAVADEIRA SOBRE ESTEIRAS,VERSAO CLAM-SHELL,COM CAPACIDADEAPROXIMADA DA CACAMBA DE 0,96M3 (1.1/4JD3),INCLUSIVE OPERADOR E AUXILIAR | H | 116.23
19.010.0018-C | ESCAVADEIRA SOBRE ESTEIRAS,VERSAO CLAM-SHELL,COM CAPACIDADEAPROXIMADA DA CACAMBA DE 0,96M3 (1.1/4JD3),INCLUSIVE OPERADOR E AUXILIAR | H | 326.03
19.010.0018-D | ESCAVADEIRA SOBRE ESTEIRAS,VERSAO CLAM-SHELL,COM CAPACIDADEAPROXIMADA DA CACAMBA DE 0,96M3 (1.1/4JD3),INCLUSIVE OPERADOR E AUXILIAR | H | 137.67
19.010.0018-E | ESCAVADEIRA SOBRE ESTEIRAS,VERSAO CLAM-SHELL,COM CAPACIDADEAPROXIMADA DA CACAMBA DE 0,96M3 (1.1/4JD3),INCLUSIVE OPERADOR E AUXILIAR | H | 109.99
19.010.0020-2 | CUSTO HORARIO CORRIDO DE UTILIZACAO DE EQUIPAMENTO DE JATO D'AGUA DE ALTA PRESSAO(SEWER-JET),MANGUEIRA DE 1" DE DIAMETRO,PRESSAO ATE 2.000 LIBRAS,PARA LIMPEZA DE SISTEMA DE ESGOTAMENTO PLUVIAL OU SANITARIO,INCLUSIVE EQUIPE DE OPERACAO E ABASTECIMENTO D'AGUA | H | 259.63
19.010.0020-C | CUSTO HORARIO CORRIDO DE UTILIZACAO DE EQUIPAMENTO DE JATO D'AGUA DE ALTA PRESSAO(SEWER-JET),MANGUEIRA DE 1" DE DIAMETRO,PRESSAO ATE 2.000 LIBRAS,PARA LIMPEZA DE SISTEMA DE ESGOTAMENTO PLUVIAL OU SANITARIO,INCLUSIVE EQUIPE DE OPERACAO E ABASTECIMENTO D'AGUA | H | 248.75
19.010.0025-2 | CUSTO HORARIO CORRIDO DE UTILIZACAO DE EQUIPAMENTO COMBINADODE JATO D'AGUA A ALTA PRESSAO COM SUCCAO POR ACAO DE VACUO(VACUO SEWER-JET),COM CAPACIDADE MINIMA DE ARMAZENAGEM DE 6,00M3 DE MATERIAL NO TANQUE,MANGUEIRAS DE CAPTACAO DE 4",PARALIMPEZA DE ESGOTAMENTO SANITARIO,INCLUSIVE EQUIPE DE OPERACAO,ABASTECIMENTO D'AGUA E TRANSPORTE DO MATERIAL REMOVIDO | H | 241.56
19.010.0025-C | CUSTO HORARIO CORRIDO DE UTILIZACAO DE EQUIPAMENTO COMBINADODE JATO D'AGUA A ALTA PRESSAO COM SUCCAO POR ACAO DE VACUO(VACUO SEWER-JET),COM CAPACIDADE MINIMA DE ARMAZENAGEM DE 6,00M3 DE MATERIAL NO TANQUE,MANGUEIRAS DE CAPTACAO DE 4",PARALIMPEZA DE ESGOTAMENTO SANITARIO,INCLUSIVE EQUIPE DE OPERACAO,ABASTECIMENTO D'AGUA E TRANSPORTE DO MATERIAL REMOVIDO | H | 230.68
19.010.0040-2 | CUSTO HORARIO CORRIDO DE UTILIZACAO DE EQUIPAMENTOS HIDROJATO CONJUGADO COM SUCCAO ATRAVES DE VACUO,COMPRESSOR ACIONADOPOR TOMADA DE FORCA TIPO ROTATIVO E COM JOGO DE MANGUEIRAS PARA CAPTACAO DE 6" E 8",ESTA ATRAVES DE BRACO ROTATIVO,TANQUE DE ARMAZENAMENTO DE 12.000L,INCLUSIVE EQUIPE DE OPERACAO | H | 305.55
19.010.0040-C | CUSTO HORARIO CORRIDO DE UTILIZACAO DE EQUIPAMENTOS HIDROJATO CONJUGADO COM SUCCAO ATRAVES DE VACUO,COMPRESSOR ACIONADOPOR TOMADA DE FORCA TIPO ROTATIVO E COM JOGO DE MANGUEIRAS PARA CAPTACAO DE 6" E 8",ESTA ATRAVES DE BRACO ROTATIVO,TANQUE DE ARMAZENAMENTO DE 12.000L,INCLUSIVE EQUIPE DE OPERACAO | H | 294.67
19.010.0050-2 | ESCAVADEIRA HIDRAULICA MODELO ANFIBIA,PESO OPERACIONAL EM TORNO DE 30T,MOTOR DIESEL EM TORNO DE 150HP,CACAMBA COM CAPACIDADE APROXIMADA DE 0,50M3,COM ALCANCE MAXIMO DE APROXIMADAMENTE 15 METRO,INCLUSIVE OPERADOR | H | 553.17
19.010.0050-3 | ESCAVADEIRA HIDRAULICA,MODELO ANFIBIA,PESO OPERACIONAL EM TORNO DE 30T,MOTOR DIESEL EM TORNO DE 150HP,CACAMBA COM CAPACIDADE APROXIMADA DE 0,50M3,COM ALCANCE MAXIMO DE APROXIMADAMENTE 15 METROS,INCLUSIVE OPERADOR | H | 265.42
19.010.0050-4 | ESCAVADEIRA HIDRAULICA,MODELO ANFIBIA,PESO OPERACIONAL EM TORNO DE 30T,MOTOR DIESEL EM TORNO DE 150HP,CACAMBA COM CAPACIDADE APROXIMADA DE 0,50M3,COM ALCANCE MAXIMO DE APROXIMADAMENTE 15 METRO,INCLUSIVE OPERADOR | H | 208.45
19.010.0050-C | ESCAVADEIRA HIDRAULICA MODELO ANFIBIA,PESO OPERACIONAL EM TORNO DE 30T,MOTOR DIESEL EM TORNO DE 150HP,CACAMBA COM CAPACIDADE APROXIMADA DE 0,50M3,COM ALCANCE MAXIMO DE APROXIMADAMENTE 15 METRO,INCLUSIVE OPERADOR | H | 549.37
19.010.0050-D | ESCAVADEIRA HIDRAULICA,MODELO ANFIBIA,PESO OPERACIONAL EM TORNO DE 30T,MOTOR DIESEL EM TORNO DE 150HP,CACAMBA COM CAPACIDADE APROXIMADA DE 0,50M3,COM ALCANCE MAXIMO DE APROXIMADAMENTE 15 METROS,INCLUSIVE OPERADOR | H | 261.62
19.010.0050-E | ESCAVADEIRA HIDRAULICA,MODELO ANFIBIA,PESO OPERACIONAL EM TORNO DE 30T,MOTOR DIESEL EM TORNO DE 150HP,CACAMBA COM CAPACIDADE APROXIMADA DE 0,50M3,COM ALCANCE MAXIMO DE APROXIMADAMENTE 15 METRO,INCLUSIVE OPERADOR | H | 204.65
19.011.0002-2 | COMPRESSOR DE AR,PORTATIL E REBOCAVEL,PRESSAO DE TRABALHO DEAPROXIMADAMENTE 102PSI,DESCARGA LIVRE EFETIVA DE APROXIMADAMENTE 200PCM,MOTOR DIESEL,EXCLUSIVE OPERADOR | H | 104.97
19.011.0002-3 | COMPRESSOR DE AR,PORTATIL E REBOCAVEL,PRESSAO DE TRABALHO DEAPROXIMADAMENTE 102PSI,DESCARGA LIVRE EFETIVA DE APROXIMADAMENTE 200PCM,MOTOR DIESEL,EXCLUSIVE OPERADOR | H | 22.84
19.011.0002-4 | COMPRESSOR DE AR,PORTATIL E REBOCAVEL,PRESSAO DE TRABALHO DEAPROXIMADAMENTE 102PSI,DESCARGA LIVRE EFETIVA DE APROXIMADAMENTE 200PCM,MOTOR DIESEL,EXCLUSIVE OPERADOR | H | 12.65
19.011.0002-C | COMPRESSOR DE AR,PORTATIL E REBOCAVEL,PRESSAO DE TRABALHO DEAPROXIMADAMENTE 102PSI,DESCARGA LIVRE EFETIVA DE APROXIMADAMENTE 200PCM,MOTOR DIESEL,EXCLUSIVE OPERADOR | H | 104.97
19.011.0002-D | COMPRESSOR DE AR,PORTATIL E REBOCAVEL,PRESSAO DE TRABALHO DEAPROXIMADAMENTE 102PSI,DESCARGA LIVRE EFETIVA DE APROXIMADAMENTE 200PCM,MOTOR DIESEL,EXCLUSIVE OPERADOR | H | 22.84
19.011.0002-E | COMPRESSOR DE AR,PORTATIL E REBOCAVEL,PRESSAO DE TRABALHO DEAPROXIMADAMENTE 102PSI,DESCARGA LIVRE EFETIVA DE APROXIMADAMENTE 200PCM,MOTOR DIESEL,EXCLUSIVE OPERADOR | H | 12.65
19.011.0003-2 | COMPRESSOR DE AR,PORTATIL E REBOCAVEL,PRESSAO DE TRABALHO DEAPROXIMADAMENTE 102PSI,DESCARGA LIVRE EFETIVA DE APROXIMADAMENTE 295PCM,MOTOR DIESEL,EXCLUSIVE OPERADOR | H | 148.67
19.011.0003-3 | COMPRESSOR DE AR,PORTATIL E REBOCAVEL,PRESSAO DE TRABALHO DEAPROXIMADAMENTE 102PSI,DESCARGA LIVRE EFETIVA DE APROXIMADAMENTE 295PCM,MOTOR DIESEL,EXCLUSIVE OPERADOR | H | 29.91
19.011.0003-4 | COMPRESSOR DE AR,PORTATIL E REBOCAVEL,PRESSAO DE TRABALHO DEAPROXIMADAMENTE 102PSI,DESCARGA LIVRE EFETIVA DE APROXIMADAMENTE 295PCM,MOTOR DIESEL,EXCLUSIVE OPERADOR | H | 15.42
19.011.0003-C | COMPRESSOR DE AR,PORTATIL E REBOCAVEL,PRESSAO DE TRABALHO DEAPROXIMADAMENTE 102PSI,DESCARGA LIVRE EFETIVA DE APROXIMADAMENTE 295PCM,MOTOR DIESEL,EXCLUSIVE OPERADOR | H | 148.67
19.011.0003-D | COMPRESSOR DE AR,PORTATIL E REBOCAVEL,PRESSAO DE TRABALHO DEAPROXIMADAMENTE 102PSI,DESCARGA LIVRE EFETIVA DE APROXIMADAMENTE 295PCM,MOTOR DIESEL,EXCLUSIVE OPERADOR | H | 29.91
19.011.0003-E | COMPRESSOR DE AR,PORTATIL E REBOCAVEL,PRESSAO DE TRABALHO DEAPROXIMADAMENTE 102PSI,DESCARGA LIVRE EFETIVA DE APROXIMADAMENTE 295PCM,MOTOR DIESEL,EXCLUSIVE OPERADOR | H | 15.42
19.011.0004-2 | COMPRESSOR DE AR,PORTATIL E REBOCAVEL,PRESSAO DE TRABALHO DEAPROXIMADAMENTE 102PSI,DESCARGA LIVRE EFETIVA DE APROXIMADAMENTE 400PCM,MOTOR DIESEL,EXCLUSIVE OPERADOR | H | 188.24
19.011.0004-3 | COMPRESSOR DE AR,PORTATIL E REBOCAVEL,PRESSAO DE TRABALHO DEAPROXIMADAMENTE 102PSI,DESCARGA LIVRE EFETIVA DE APROXIMADAMENTE 400 PCM,MOTOR DIESEL,EXCLUSIVE OPERADOR | H | 49.67
19.011.0004-4 | COMPRESSOR DE AR,PORTATIL E REBOCAVEL,PRESSAO DE TRABALHO DEAPROXIMADAMENTE 102PSI,DESCARGA LIVRE EFETIVA DE APROXIMADAMENTE 400PCM,MOTOR DIESEL,EXCLUSIVE OPERADOR | H | 31.63
19.011.0004-C | COMPRESSOR DE AR,PORTATIL E REBOCAVEL,PRESSAO DE TRABALHO DEAPROXIMADAMENTE 102PSI,DESCARGA LIVRE EFETIVA DE APROXIMADAMENTE 400PCM,MOTOR DIESEL,EXCLUSIVE OPERADOR | H | 188.24
19.011.0004-D | COMPRESSOR DE AR,PORTATIL E REBOCAVEL,PRESSAO DE TRABALHO DEAPROXIMADAMENTE 102PSI,DESCARGA LIVRE EFETIVA DE APROXIMADAMENTE 400 PCM,MOTOR DIESEL,EXCLUSIVE OPERADOR | H | 49.67
19.011.0004-E | COMPRESSOR DE AR,PORTATIL E REBOCAVEL,PRESSAO DE TRABALHO DEAPROXIMADAMENTE 102PSI,DESCARGA LIVRE EFETIVA DE APROXIMADAMENTE 400PCM,MOTOR DIESEL,EXCLUSIVE OPERADOR | H | 31.63
19.011.0005-2 | COMPRESSOR DE AR,ESTACIONARIO,PRESSAO DE TRABALHO DE APROXIMADAMENTE 145 PSI,DESCARGA LIVRE EFETIVA DE APROXIMADAMENTE 700 PCM,MOTOR ELETRICO,EXCLUSIVE OPERADOR | H | 293.67
19.011.0005-3 | COMPRESSOR DE AR,ESTACIONARIO,PRESSAO DE TRABALHO DE APROXIMADAMENTE 145 PSI,DESCARGA LIVRE EFETIVA DE APROXIMADAMENTE 700 PCM,MOTOR ELETRICO,EXCLUSIVE OPERADOR | H | 83.69
19.011.0005-4 | COMPRESSOR DE AR,ESTACIONARIO,PRESSAO DE TRABALHO DE APROXIMADAMENTE 145 PSI,DESCARGA LIVRE EFETIVA DE APROXIMADAMENTE 700 PCM,MOTOR ELETRICO,EXCLUSIVE OPERADOR | H | 55.97
19.011.0005-C | COMPRESSOR DE AR,ESTACIONARIO,PRESSAO DE TRABALHO DE APROXIMADAMENTE 145 PSI,DESCARGA LIVRE EFETIVA DE APROXIMADAMENTE 700 PCM,MOTOR ELETRICO,EXCLUSIVE OPERADOR | H | 293.67
19.011.0005-D | COMPRESSOR DE AR,ESTACIONARIO,PRESSAO DE TRABALHO DE APROXIMADAMENTE 145 PSI,DESCARGA LIVRE EFETIVA DE APROXIMADAMENTE 700 PCM,MOTOR ELETRICO,EXCLUSIVE OPERADOR | H | 83.69
19.011.0005-E | COMPRESSOR DE AR,ESTACIONARIO,PRESSAO DE TRABALHO DE APROXIMADAMENTE 145 PSI,DESCARGA LIVRE EFETIVA DE APROXIMADAMENTE 700 PCM,MOTOR ELETRICO,EXCLUSIVE OPERADOR | H | 55.97
19.011.0006-2 | GERADOR MONOFASICO,POTENCIA MAXIMA DE 2,5KVA(2500W),VOLTAGEM:110/220V,FREQUENCIA:60HZ,COM MOTOR A GASOLINA,COM TANQUE DEAPROXIMADAMENTE 13L E AUTONOMIA APROXIMADA DE 11H,EXCLUSIVEOPERADOR | H | 7.14
19.011.0006-3 | GERADOR MONOFASICO,POTENCIA MAXIMA DE 2,5KVA(2500W),VOLTAGEM:110/220V,FREQUENCIA:60HZ,COM MOTOR A GASOLINA,COM TANQUE DEAPROXIMADAMENTE 13L E AUTONOMIA APROXIMADA DE 11H,EXCLUSIVEOPERADOR | H | 0.88
19.011.0006-4 | GERADOR MONOFASICO,POTENCIA MAXIMA DE 2,5KVA(2500W),VOLTAGEM:110/220V,FREQUENCIA:60HZ,COM MOTOR A GASOLINA,COM TANQUE DEAPROXIMADAMENTE 13L E AUTONOMIA APROXIMADA DE 11H,EXCLUSIVEOPERADOR | H | 0.18
19.011.0006-C | GERADOR MONOFASICO,POTENCIA MAXIMA DE 2,5KVA(2500W),VOLTAGEM:110/220V,FREQUENCIA:60HZ,COM MOTOR A GASOLINA,COM TANQUE DEAPROXIMADAMENTE 13L E AUTONOMIA APROXIMADA DE 11H,EXCLUSIVEOPERADOR | H | 7.14
19.011.0006-D | GERADOR MONOFASICO,POTENCIA MAXIMA DE 2,5KVA(2500W),VOLTAGEM:110/220V,FREQUENCIA:60HZ,COM MOTOR A GASOLINA,COM TANQUE DEAPROXIMADAMENTE 13L E AUTONOMIA APROXIMADA DE 11H,EXCLUSIVEOPERADOR | H | 0.88
19.011.0006-E | GERADOR MONOFASICO,POTENCIA MAXIMA DE 2,5KVA(2500W),VOLTAGEM:110/220V,FREQUENCIA:60HZ,COM MOTOR A GASOLINA,COM TANQUE DEAPROXIMADAMENTE 13L E AUTONOMIA APROXIMADA DE 11H,EXCLUSIVEOPERADOR | H | 0.18
19.011.0007-2 | GRUPO GERADOR ABERTO,TRANSPORTAVEL SOBRE RODAS,TRIFASICO,220/127V FREQUENCIA 50/60HZ,COM REGULADOR DE TENSAO E FREQUENCIA AUTOMATICA,QUADRO DE COMANDO MANUAL E TANQUE DE COMBUSTIVEL DE APROXIMADAMENTE 109L COM AUTONOMIA APROXIMADA DE 10H,NAPOTENCIA DE 60/53KVA (INTERMITENTE/CONTINUA),EXCLUSIVE OPERADOR | H | 85.48
19.011.0007-3 | GRUPO GERADOR ABERTO,TRANSPORTAVEL,SOBRE RODAS,TRIFASICO,220/127V FREQUENCIA 50/60HZ,COM REGULADOR DE TENSAO E FREQUENCIA AUTOMATICA,QUADRO DE COMANDO MANUAL E TANQUE DE COMBUSTIVEL DE APROXIMADAMENTE 109L COM AUTONOMIA APROXIMADA DE 10H,NAPOTENCIA DE 60/53KVA (INTERMITENTE/CONTINUA),EXCLUSIVE OPERADOR | H | 13.57
19.011.0007-4 | GRUPO GERADOR ABERTO,TRANSPORTAVEL SOBRE RODAS,TRIFASICO,220/127V FREQUENCIA 50/60HZ,COM REGULADOR DE TENSAO E FREQUENCIA AUTOMATICA,QUADRO DE COMANDO MANUAL E TANQUE DE COMBUSTIVEL DE APROXIMADAMENTE 109L COM AUTONOMIA APROXIMADA DE 10H,NAPOTENCIA DE 60/53KVA (INTERMITENTE/CONTINUA),EXCLUSIVE OPERADOR | H | 5.28
19.011.0007-C | GRUPO GERADOR ABERTO,TRANSPORTAVEL SOBRE RODAS,TRIFASICO,220/127V FREQUENCIA 50/60HZ,COM REGULADOR DE TENSAO E FREQUENCIA AUTOMATICA,QUADRO DE COMANDO MANUAL E TANQUE DE COMBUSTIVEL DE APROXIMADAMENTE 109L COM AUTONOMIA APROXIMADA DE 10H,NAPOTENCIA DE 60/53KVA (INTERMITENTE/CONTINUA),EXCLUSIVE OPERADOR | H | 85.48
19.011.0007-D | GRUPO GERADOR ABERTO,TRANSPORTAVEL,SOBRE RODAS,TRIFASICO,220/127V FREQUENCIA 50/60HZ,COM REGULADOR DE TENSAO E FREQUENCIA AUTOMATICA,QUADRO DE COMANDO MANUAL E TANQUE DE COMBUSTIVEL DE APROXIMADAMENTE 109L COM AUTONOMIA APROXIMADA DE 10H,NAPOTENCIA DE 60/53KVA (INTERMITENTE/CONTINUA),EXCLUSIVE OPERADOR | H | 13.57
19.011.0007-E | GRUPO GERADOR ABERTO,TRANSPORTAVEL SOBRE RODAS,TRIFASICO,220/127V FREQUENCIA 50/60HZ,COM REGULADOR DE TENSAO E FREQUENCIA AUTOMATICA,QUADRO DE COMANDO MANUAL E TANQUE DE COMBUSTIVEL DE APROXIMADAMENTE 109L COM AUTONOMIA APROXIMADA DE 10H,NAPOTENCIA DE 60/53KVA (INTERMITENTE/CONTINUA),EXCLUSIVE OPERADOR | H | 5.28
19.011.0009-2 | GRUPO GERADOR ABERTO PARA ENERGIA DE EMERGENCIA,TRIFASICO,220/127V FREQUENCIA 50/60HZ,COM REGULADOR DE TENSAO E FREQUENCIA AUTOMATICA,QUADRO DE COMANDO MANUAL E TANQUE DE COMBUSTIVEL DE APROXIMADAMENTE 328L COM AUTONOMIA APROXIMADA DE 12H,NA POTENCIA DE 145/125KVA (INTERMITENTE/CONTINUA),EXCLUSIVE OPERADOR | H | 192.96
19.011.0009-3 | GRUPO GERADOR ABERTO PARA ENERGIA DE EMERGENCIA,TRIFASICO,220/127V FREQUENCIA 50/60HZ,COM REGULADOR DE TENSAO E FREQUENCIA AUTOMATICA,QUADRO DE COMANDO MANUAL E TANQUE DE COMBUSTIVEL DE APROXIMADAMENTE 328L COM AUTONOMIA APROXIMADA DE 12H,NA POTENCIA DE 145/125KVA (INTERMITENTE/CONTINUA),EXCLUSIVE OPERADOR | H | 25.73
19.011.0009-4 | GRUPO GERADOR ABERTO PARA ENERGIA DE EMERGENCIA,TRIFASICO,220/127V FREQUENCIA 50/60HZ,COM REGULADOR DE TENSAO E FREQUENCIA AUTOMATICA,QUADRO DE COMANDO MANUAL E TANQUE DE COMBUSTIVEL DE APROXIMADAMENTE 328L COM AUTONOMIA APROXIMADA DE 12H,NA POTENCIA DE 145/125KVA (INTERMITENTE/CONTINUA),EXCLUSIVE OPERADOR | H | 6.76
19.011.0009-C | GRUPO GERADOR ABERTO PARA ENERGIA DE EMERGENCIA,TRIFASICO,220/127V FREQUENCIA 50/60HZ,COM REGULADOR DE TENSAO E FREQUENCIA AUTOMATICA,QUADRO DE COMANDO MANUAL E TANQUE DE COMBUSTIVEL DE APROXIMADAMENTE 328L COM AUTONOMIA APROXIMADA DE 12H,NA POTENCIA DE 145/125KVA (INTERMITENTE/CONTINUA),EXCLUSIVE OPERADOR | H | 192.96
19.011.0009-D | GRUPO GERADOR ABERTO PARA ENERGIA DE EMERGENCIA,TRIFASICO,220/127V FREQUENCIA 50/60HZ,COM REGULADOR DE TENSAO E FREQUENCIA AUTOMATICA,QUADRO DE COMANDO MANUAL E TANQUE DE COMBUSTIVEL DE APROXIMADAMENTE 328L COM AUTONOMIA APROXIMADA DE 12H,NA POTENCIA DE 145/125KVA (INTERMITENTE/CONTINUA),EXCLUSIVE OPERADOR | H | 25.73
19.011.0009-E | GRUPO GERADOR ABERTO PARA ENERGIA DE EMERGENCIA,TRIFASICO,220/127V FREQUENCIA 50/60HZ,COM REGULADOR DE TENSAO E FREQUENCIA AUTOMATICA,QUADRO DE COMANDO MANUAL E TANQUE DE COMBUSTIVEL DE APROXIMADAMENTE 328L COM AUTONOMIA APROXIMADA DE 12H,NA POTENCIA DE 145/125KVA (INTERMITENTE/CONTINUA),EXCLUSIVE OPERADOR | H | 6.76
19.011.0010-2 | MAQUINA DE SOLDA A ARCO,DE 375A,COM MOTOR ELETRICO,EXCLUSIVEOPERADOR | H | 14.51
19.011.0010-3 | MAQUINA DE SOLDA A ARCO,DE 375A,COM MOTOR ELETRICO,EXCLUSIVEOPERADOR | H | 1.79
19.011.0010-4 | MAQUINA DE SOLDA A ARCO,DE 375A,COM MOTOR ELETRICO,EXCLUSIVEOPERADOR | H | 0.37
19.011.0010-C | MAQUINA DE SOLDA A ARCO,DE 375A,COM MOTOR ELETRICO,EXCLUSIVEOPERADOR | H | 14.51
19.011.0010-D | MAQUINA DE SOLDA A ARCO,DE 375A,COM MOTOR ELETRICO,EXCLUSIVEOPERADOR | H | 1.79
19.011.0010-E | MAQUINA DE SOLDA A ARCO,DE 375A,COM MOTOR ELETRICO,EXCLUSIVEOPERADOR | H | 0.37
19.011.0011-2 | MAQUINA DE SOLDA A ARCO,DE 375A,COM MOTOR DIESEL,EXCLUSIVE OPERADOR | H | 71.17
19.011.0011-3 | MAQUINA DE SOLDA A ARCO,DE 375A,COM MOTOR DIESEL,EXCLUSIVE OPERADOR | H | 15.29
19.011.0011-4 | MAQUINA DE SOLDA A ARCO,DE 375A,COM MOTOR DIESEL,EXCLUSIVE OPERADOR | H | 8.6
19.011.0011-C | MAQUINA DE SOLDA A ARCO,DE 375A,COM MOTOR DIESEL,EXCLUSIVE OPERADOR | H | 71.17
19.011.0011-D | MAQUINA DE SOLDA A ARCO,DE 375A,COM MOTOR DIESEL,EXCLUSIVE OPERADOR | H | 15.29
19.011.0011-E | MAQUINA DE SOLDA A ARCO,DE 375A,COM MOTOR DIESEL,EXCLUSIVE OPERADOR | H | 8.6
19.011.0013-2 | CONJUNTO MOVEL DE BRITAGEM,DE CIRCUITO FECHADO,CAPACIDADE DE80T/H DE PRODUCAO DE AGREGADOS,PESO PARA TRANSPORTE DE 45T,COMPOSTO DE: TREMONHA E ALIMENTADOR,BRITADOR DE MANDIBULAS PRIMARIO,BRITADOR CONICO SECUNDARIO,PENEIRA VIBRATORIA,TRANSPORTADOR DE CORREIA CENTRIFUGO,CALHA VIBRATORIA,GERADOR E OPERADOR | H | 1423.94
19.011.0013-3 | CONJUNTO MOVEL DE BRITAGEM,DE CIRCUITO FECHADO,CAPACIDADE DE80T/H DE PRODUCAO DE AGREGADOS,PESO PARA TRANSPORTE DE 45T,COMPOSTO DE: TREMONHA E ALIMENTADOR,BRITADOR DE MANDIBULAS PRIMARIO,BRITADOR CONICO SECUNDARIO,PENEIRA VIBRATORIA,TRANSPORTADOR DE CORREIA CENTRIFUGO,CALHA VIBRATORIA,GERADOR E OPERADOR | H | 775.7
19.011.0013-4 | CONJUNTO MOVEL DE BRITAGEM,DE CIRCUITO FECHADO,CAPACIDADE DE80T/H DE PRODUCAO DE AGREGADOS,PESO PARA TRANSPORTE DE 45T,COMPOSTO DE: TREMONHA E ALIMENTADOR,BRITADOR DE MANDIBULAS PRIMARIO,BRITADOR CONICO SECUNDARIO,PENEIRA VIBRATORIA,TRANSPORTADOR DE CORREIA CENTRIFUGO,CALHA VIBRATORIA,GERADOR E OPERADOR | H | 636.48
19.011.0013-C | CONJUNTO MOVEL DE BRITAGEM,DE CIRCUITO FECHADO,CAPACIDADE DE80T/H DE PRODUCAO DE AGREGADOS,PESO PARA TRANSPORTE DE 45T,COMPOSTO DE: TREMONHA E ALIMENTADOR,BRITADOR DE MANDIBULAS PRIMARIO,BRITADOR CONICO SECUNDARIO,PENEIRA VIBRATORIA,TRANSPORTADOR DE CORREIA CENTRIFUGO,CALHA VIBRATORIA,GERADOR E OPERADOR | H | 1420.14
19.011.0013-D | CONJUNTO MOVEL DE BRITAGEM,DE CIRCUITO FECHADO,CAPACIDADE DE80T/H DE PRODUCAO DE AGREGADOS,PESO PARA TRANSPORTE DE 45T,COMPOSTO DE: TREMONHA E ALIMENTADOR,BRITADOR DE MANDIBULAS PRIMARIO,BRITADOR CONICO SECUNDARIO,PENEIRA VIBRATORIA,TRANSPORTADOR DE CORREIA CENTRIFUGO,CALHA VIBRATORIA,GERADOR E OPERADOR | H | 771.9
19.011.0013-E | CONJUNTO MOVEL DE BRITAGEM,DE CIRCUITO FECHADO,CAPACIDADE DE80T/H DE PRODUCAO DE AGREGADOS,PESO PARA TRANSPORTE DE 45T,COMPOSTO DE: TREMONHA E ALIMENTADOR,BRITADOR DE MANDIBULAS PRIMARIO,BRITADOR CONICO SECUNDARIO,PENEIRA VIBRATORIA,TRANSPORTADOR DE CORREIA CENTRIFUGO,CALHA VIBRATORIA,GERADOR E OPERADOR | H | 632.68
19.011.0014-2 | CILINDRO HIDRAULICO DE 100T,COMANDO A DISTANCIA,MANGUEIRA DEALTA PRESSAO DE BORRACHA REFORCADA DOTADA COM BOMBA DE COMANDO MANUAL DE 8.000 LIBRAS/POLEGADA QUADRADA OU 560KG/CM2,CAPACIDADE DE 12L,TUBO COM COMPRIMENTO PADRAO DE 3,00M,EXCLUSIVE OPERADOR | H | 36.48
19.011.0014-4 | CILINDRO HIDRAULICO DE 100T,COMANDO A DISTANCIA,MANGUEIRA DEALTA PRESSAO DE BORRACHA REFORCADA DOTADA COM BOMBA DE COMANDO MANUAL DE 8.000 LIBRAS/POLEGADA QUADRADA OU 560KG/CM2,CAPACIDADE DE 12L,TUBO COM COMPRIMENTO PADRAO DE 3,00M,EXCLUSIVE OPERADOR | H | 30.4
19.011.0014-C | CILINDRO HIDRAULICO DE 100T,COMANDO A DISTANCIA,MANGUEIRA DEALTA PRESSAO DE BORRACHA REFORCADA DOTADA COM BOMBA DE COMANDO MANUAL DE 8.000 LIBRAS/POLEGADA QUADRADA OU 560KG/CM2,CAPACIDADE DE 12L,TUBO COM COMPRIMENTO PADRAO DE 3,00M,EXCLUSIVE OPERADOR | H | 36.48
19.011.0014-E | CILINDRO HIDRAULICO DE 100T,COMANDO A DISTANCIA,MANGUEIRA DEALTA PRESSAO DE BORRACHA REFORCADA DOTADA COM BOMBA DE COMANDO MANUAL DE 8.000 LIBRAS/POLEGADA QUADRADA OU 560KG/CM2,CAPACIDADE DE 12L,TUBO COM COMPRIMENTO PADRAO DE 3,00M,EXCLUSIVE OPERADOR | H | 30.4
19.011.0015-2 | CILINDRO HIDRAULICO DE 300T,COMANDO A DISTANCIA,MANGUEIRA DEALTA PRESSAO DE BORRACHA REFORCADA DOTADA COM BOMBA DE COMANDO MANUAL DE 8.000 LIBRAS/POLEGADA QUADRADA OU 560KG/CM2,CAPACIDADE DE 12L,TUBO COM COMPRIMENTO PADRAO DE 3,00M,EXCLUSIVE OPERADOR | H | 69.64
19.011.0015-4 | CILINDRO HIDRAULICO DE 300T,COMANDO A DISTANCIA,MANGUEIRA DEALTA PRESSAO DE BORRACHA REFORCADA DOTADA COM BOMBA DE COMANDO MANUAL DE 8.000 LIBRAS/POLEGADA QUADRADA OU 560KG/CM2,CAPACIDADE DE 12L,TUBO COM COMPRIMENTO PADRAO DE 3,00M,EXCLUSIVE OPERADOR | H | 58.04
19.011.0015-C | CILINDRO HIDRAULICO DE 300T,COMANDO A DISTANCIA,MANGUEIRA DEALTA PRESSAO DE BORRACHA REFORCADA DOTADA COM BOMBA DE COMANDO MANUAL DE 8.000 LIBRAS/POLEGADA QUADRADA OU 560KG/CM2,CAPACIDADE DE 12L,TUBO COM COMPRIMENTO PADRAO DE 3,00M,EXCLUSIVE OPERADOR | H | 69.64
19.011.0015-E | CILINDRO HIDRAULICO DE 300T,COMANDO A DISTANCIA,MANGUEIRA DEALTA PRESSAO DE BORRACHA REFORCADA DOTADA COM BOMBA DE COMANDO MANUAL DE 8.000 LIBRAS/POLEGADA QUADRADA OU 560KG/CM2,CAPACIDADE DE 12L,TUBO COM COMPRIMENTO PADRAO DE 3,00M,EXCLUSIVE OPERADOR | H | 58.04
19.011.0016-2 | TALHA GUINCHO MANUAL COM CAPACIDADE DE ICAMENTO DE 1.500KG EDE TRACAO DE 1.800KG,PESO DA TALHA DE 10KG,COMPOSTA DE CABODE ACO COM CURSO ILIMITADO,ALAVANCA,GANCHO E CARRETEL,EXCLUSIVE OPERADOR | H | 0.44
19.011.0016-4 | TALHA GUINCHO MANUAL COM CAPACIDADE DE ICAMENTO DE 1.500KG EDE TRACAO DE 1.800KG,PESO DA TALHA DE 10KG,COMPOSTA DE CABODE ACO COM CURSO ILIMITADO,ALAVANCA,GANCHO E CARRETEL,EXCLUSIVE OPERADOR | H | 0.44
19.011.0016-C | TALHA GUINCHO MANUAL COM CAPACIDADE DE ICAMENTO DE 1.500KG EDE TRACAO DE 1.800KG,PESO DA TALHA DE 10KG,COMPOSTA DE CABODE ACO COM CURSO ILIMITADO,ALAVANCA,GANCHO E CARRETEL,EXCLUSIVE OPERADOR | H | 0.44
19.011.0016-E | TALHA GUINCHO MANUAL COM CAPACIDADE DE ICAMENTO DE 1.500KG EDE TRACAO DE 1.800KG,PESO DA TALHA DE 10KG,COMPOSTA DE CABODE ACO COM CURSO ILIMITADO,ALAVANCA,GANCHO E CARRETEL,EXCLUSIVE OPERADOR | H | 0.44
19.011.0017-2 | TALHA GUINCHO MANUAL COM CAPACIDADE DE ICAMENTO DE 4.000KG EDE TRACAO DE 5.000KG,PESO DA TALHA DE 30KG,COMPOSTA DE CABODE ACO COM CURSO ILIMITADO,ALAVANCAS DE AVANCO E DE MARCHAA RE PROVIDAS DE PINOS DE RETENCAO,COMPRIMENTO DE ALAVANCA TELESCOPICA DE 0,82 A 1,20M,CARRETEL E GANCHOS,EXCLUSIVE OPERADOR | H | 1.19
19.011.0017-4 | TALHA GUINCHO MANUAL COM CAPACIDADE DE ICAMENTO DE 4.000KG EDE TRACAO DE 5.000KG,PESO DA TALHA DE 30KG,COMPOSTA DE CABODE ACO COM CURSO ILIMITADO,ALAVANCAS DE AVANCO E DE MARCHAA RE PROVIDAS DE PINOS DE RETENCAO,COMPRIMENTO DE ALAVANCA TELESCOPICA DE 0,82 A 1,20M,CARRETEL E GANCHOS,EXCLUSIVE OPERADOR | H | 1.19
19.011.0017-C | TALHA GUINCHO MANUAL COM CAPACIDADE DE ICAMENTO DE 4.000KG EDE TRACAO DE 5.000KG,PESO DA TALHA DE 30KG,COMPOSTA DE CABODE ACO COM CURSO ILIMITADO,ALAVANCAS DE AVANCO E DE MARCHAA RE PROVIDAS DE PINOS DE RETENCAO,COMPRIMENTO DE ALAVANCA TELESCOPICA DE 0,82 A 1,20M,CARRETEL E GANCHOS,EXCLUSIVE OPERADOR | H | 1.19
19.011.0017-E | TALHA GUINCHO MANUAL COM CAPACIDADE DE ICAMENTO DE 4.000KG EDE TRACAO DE 5.000KG,PESO DA TALHA DE 30KG,COMPOSTA DE CABODE ACO COM CURSO ILIMITADO,ALAVANCAS DE AVANCO E DE MARCHAA RE PROVIDAS DE PINOS DE RETENCAO,COMPRIMENTO DE ALAVANCA TELESCOPICA DE 0,82 A 1,20M,CARRETEL E GANCHOS,EXCLUSIVE OPERADOR | H | 1.19
19.011.0018-2 | SERRA CIRCULAR,EXCLUSIVE OPERADOR | H | 4.16
19.011.0018-3 | SERRA CIRCULAR,EXCLUSIVE OPERADOR | H | 0.61
19.011.0018-4 | SERRA CIRCULAR,EXCLUSIVE OPERADOR | H | 0.19
19.011.0018-C | SERRA CIRCULAR,EXCLUSIVE OPERADOR | H | 4.16
19.011.0018-D | SERRA CIRCULAR,EXCLUSIVE OPERADOR | H | 0.61
19.011.0018-E | SERRA CIRCULAR,EXCLUSIVE OPERADOR | H | 0.19
19.011.0019-2 | ESTACAO TOTAL,COM PRECISAO ANGULAR DE 1" A 2",ALCANCE MINIMODE 500M SEM PRISMA,E ALCANCE MINIMO DE 3000M COM UM PRISMA,GATILHO RAPIDO,DISPLAY DUPLO,TECLADO ALFANUMERICO,MEMORIA INTERNA COM MINIMO DE 17.000 PONTOS,PODENDO SER EXPANDIDO PORCARTAO DE MEMORIA OU PEN DRIVE,TRANSFERENCIA DE DADOS VIAUSB,BATERIA RECARREGAVEL,EXCLUSIVE EQUIPE DE TOPOGRAFIA | H | 1.2
19.011.0019-4 | ESTACAO TOTAL,COM PRECISAO ANGULAR DE 1" A 2",ALCANCE MINIMODE 500M SEM PRISMA,E ALCANCE MINIMO DE 3000M COM UM PRISMA,GATILHO RAPIDO,DISPLAY DUPLO,TECLADO ALFANUMERICO,MEMORIA INTERNA COM MINIMO DE 17.000 PONTOS,PODENDO SER EXPANDIDO PORCARTAO DE MEMORIA OU PEN DRIVE,TRANSFERENCIA DE DADOS VIAUSB,BATERIA RECARREGAVEL,EXCLUSIVE EQUIPE DE TOPOGRAFIA. | H | 0.82
19.011.0019-C | ESTACAO TOTAL,COM PRECISAO ANGULAR DE 1" A 2",ALCANCE MINIMODE 500M SEM PRISMA,E ALCANCE MINIMO DE 3000M COM UM PRISMA,GATILHO RAPIDO,DISPLAY DUPLO,TECLADO ALFANUMERICO,MEMORIA INTERNA COM MINIMO DE 17.000 PONTOS,PODENDO SER EXPANDIDO PORCARTAO DE MEMORIA OU PEN DRIVE,TRANSFERENCIA DE DADOS VIAUSB,BATERIA RECARREGAVEL,EXCLUSIVE EQUIPE DE TOPOGRAFIA | H | 1.2
19.011.0019-E | ESTACAO TOTAL,COM PRECISAO ANGULAR DE 1" A 2",ALCANCE MINIMODE 500M SEM PRISMA,E ALCANCE MINIMO DE 3000M COM UM PRISMA,GATILHO RAPIDO,DISPLAY DUPLO,TECLADO ALFANUMERICO,MEMORIA INTERNA COM MINIMO DE 17.000 PONTOS,PODENDO SER EXPANDIDO PORCARTAO DE MEMORIA OU PEN DRIVE,TRANSFERENCIA DE DADOS VIAUSB,BATERIA RECARREGAVEL,EXCLUSIVE EQUIPE DE TOPOGRAFIA. | H | 0.82
19.011.0023-2 | RESISTIVIMETRO PARA APLICACOES AMBIENTAIS,FAIXA CORRENTE AUTOMATICA,COMPACTO E POTENTE PARA 400V,POTENCIA DE 100W, 1,2A,EXCLUSIVE EQUIPE | H | 32.59
19.011.0023-4 | RESISTIVIMETRO PARA APLICACOES AMBIENTAIS,FAIXA CORRENTE AUTOMATICA,COMPACTO E POTENTE PARA 400V,POTENCIA DE 100W, 1,2A,EXCLUSIVE EQUIPE | H | 21.73
19.011.0023-C | RESISTIVIMETRO PARA APLICACOES AMBIENTAIS,FAIXA CORRENTE AUTOMATICA,COMPACTO E POTENTE PARA 400V,POTENCIA DE 100W, 1,2A,EXCLUSIVE EQUIPE | H | 32.59
19.011.0023-E | RESISTIVIMETRO PARA APLICACOES AMBIENTAIS,FAIXA CORRENTE AUTOMATICA,COMPACTO E POTENTE PARA 400V,POTENCIA DE 100W, 1,2A,EXCLUSIVE EQUIPE | H | 21.73
19.011.0025-2 | MOTOSSERRA PARA ABATE,DESGALHAMENTO E TORAGEM DE ARVORES,EXCLUSIVE OPERADOR | H | 4.96
19.011.0025-4 | MOTOSSERRA PARA ABATE,DESGALHAMENTO E TORAGEM DE ARVORES,EXCLUSIVE OPERADOR | H | 0.13
19.011.0025-C | MOTOSSERRA PARA ABATE,DESGALHAMENTO E TORAGEM DE ARVORES,EXCLUSIVE OPERADOR | H | 4.96
19.011.0025-E | MOTOSSERRA PARA ABATE,DESGALHAMENTO E TORAGEM DE ARVORES,EXCLUSIVE OPERADOR | H | 0.13
19.011.0030-2 | ROCADEIRA COSTAL MOTORIZADA PARA PREPARO DE TERRENO,EXCLUSIVE OPERADOR | H | 4.93
19.011.0030-4 | ROCADEIRA COSTAL MOTORIZADA PARA PREPARO DE TERRENO,EXCLUSIVE OPERADOR | H | 0.12
19.011.0030-C | ROCADEIRA COSTAL MOTORIZADA PARA PREPARO DE TERRENO,EXCLUSIVE OPERADOR | H | 4.93
19.011.0030-E | ROCADEIRA COSTAL MOTORIZADA PARA PREPARO DE TERRENO,EXCLUSIVE OPERADOR | H | 0.12
19.011.0040-2 | ROTATIVA PARA EXECUCAO DE POCOS PROFUNDOS,SOBRE CAMINHAO DE12T (INCLUSIVE ESTE) COM TECNICO EM SONDAGEM E 3 SONDADORES,COM AS SEGUINTES ESPECIFICACOES MINIMAS:MOTOR DIESEL DE 162CV,COMPRESSOR DE AR ROTATIVO DE 270HP,DESCARGA LIVRE DE 747PCM E PRESSAO DE 150PSI | H | 624.53
19.011.0040-3 | ROTATIVA PARA EXECUCAO DE POCOS PROFUNDOS,SOBRE CAMINHAO DE12T (INCLUSIVE ESTE) COM TECNICO EM SONDAGEM E 3 SONDADORES,COM AS SEGUINTES ESPECIFICACOES MINIMAS:MOTOR DIESEL DE 162CV,COMPRESSOR DE AR ROTATIVO DE 270HP,DESCARGA LIVRE DE 747PCM E PRESSAO DE 150PSI | H | 384.34
19.011.0040-4 | ROTATIVA PARA EXECUCAO DE POCOS PROFUNDOS,SOBRE CAMINHAO DE12T (INCLUSIVE ESTE) COM TECNICO EM SONDAGEM E 3 SONDADORES,COM AS SEGUINTES ESPECIFICACOES MINIMAS:MOTOR DIESEL DE 162CV,COMPRESSOR DE AR ROTATIVO DE 270HP,DESCARGA LIVRE DE 747PCM E PRESSAO DE 150PSI | H | 351.63
19.011.0040-C | ROTATIVA PARA EXECUCAO DE POCOS PROFUNDOS,SOBRE CAMINHAO DE12T (INCLUSIVE ESTE) COM TECNICO EM SONDAGEM E 3 SONDADORES,COM AS SEGUINTES ESPECIFICACOES MINIMAS:MOTOR DIESEL DE 162CV,COMPRESSOR DE AR ROTATIVO DE 270HP,DESCARGA LIVRE DE 747PCM E PRESSAO DE 150PSI | H | 610.1
19.011.0040-D | ROTATIVA PARA EXECUCAO DE POCOS PROFUNDOS,SOBRE CAMINHAO DE12T (INCLUSIVE ESTE) COM TECNICO EM SONDAGEM E 3 SONDADORES,COM AS SEGUINTES ESPECIFICACOES MINIMAS:MOTOR DIESEL DE 162CV,COMPRESSOR DE AR ROTATIVO DE 270HP,DESCARGA LIVRE DE 747PCM E PRESSAO DE 150PSI | H | 369.91
19.011.0040-E | ROTATIVA PARA EXECUCAO DE POCOS PROFUNDOS,SOBRE CAMINHAO DE12T (INCLUSIVE ESTE) COM TECNICO EM SONDAGEM E 3 SONDADORES,COM AS SEGUINTES ESPECIFICACOES MINIMAS:MOTOR DIESEL DE 162CV,COMPRESSOR DE AR ROTATIVO DE 270HP,DESCARGA LIVRE DE 747PCM E PRESSAO DE 150PSI | H | 337.2
19.011.0045-2 | RETIFICADOR DE SOLDA,ELETRICO,DE 430A | H | 22.15
19.011.0045-4 | RETIFICADOR DE SOLDA,ELETRICO,DE 430A | H | 0.25
19.011.0045-C | RETIFICADOR DE SOLDA,ELETRICO,DE 430A | H | 22.15
19.011.0045-E | RETIFICADOR DE SOLDA,ELETRICO,DE 430A | H | 0.25
19.011.0050-2 | EQUIPAMENTO P/VIDEO INSPECAO NO INTERIOR DE COLETORES GALERIAS C/DIAM.A PARTIR 400MM,CAPACIDADE DE DESLOCAMENTO ATE 100M,RESISTENTE A AGUA,IMAGENS GERADAS TRANSMITIDAS EM TEMPO REAL,SISTEMA DE GRAVACAO COM INSERCAO E EDICAO DE LEGENDAS,CAMERA DE VIDEO EM CORES COM MOVIMENTO PERISCOPIO,C/CAMINHONETAP/9 PASSAGEIROS,COM MOTORISTA, EXCLUIVE OPERADOR | H | 122.21
19.011.0050-4 | EQUIPAMENTO P/VIDEO INSPECAO NO INTERIOR DE COLETORES E GALERIAS C/DIAM.A PARTIR DE 400MM,CAPACIDADE DE DESLOCAMENTO ATE100M,RESISTENTE A AGUA,IMAGENS GERADAS TRANSMITIDAS EM TEMPOREAL,SISTEMA DE GRAVACAO COM INSERCAO E EDICAO DE LEGENDAS,CAMERA DE VIDEO EM CORES COM MOVIMENTO PERISCOPIO,COM CAMINHONETA P/9 PASSAGEIROS,COM MOTORISTA,EXCLUSIVE OPERADOR | H | 56.36
19.011.0050-C | EQUIPAMENTO P/VIDEO INSPECAO NO INTERIOR DE COLETORES GALERIAS C/DIAM.A PARTIR 400MM,CAPACIDADE DE DESLOCAMENTO ATE 100M,RESISTENTE A AGUA,IMAGENS GERADAS TRANSMITIDAS EM TEMPO REAL,SISTEMA DE GRAVACAO COM INSERCAO E EDICAO DE LEGENDAS,CAMERA DE VIDEO EM CORES COM MOVIMENTO PERISCOPIO,C/CAMINHONETAP/9 PASSAGEIROS,COM MOTORISTA, EXCLUIVE OPERADOR | H | 118.83
19.011.0050-E | EQUIPAMENTO P/VIDEO INSPECAO NO INTERIOR DE COLETORES E GALERIAS C/DIAM.A PARTIR DE 400MM,CAPACIDADE DE DESLOCAMENTO ATE100M,RESISTENTE A AGUA,IMAGENS GERADAS TRANSMITIDAS EM TEMPOREAL,SISTEMA DE GRAVACAO COM INSERCAO E EDICAO DE LEGENDAS,CAMERA DE VIDEO EM CORES COM MOVIMENTO PERISCOPIO,COM CAMINHONETA P/9 PASSAGEIROS,COM MOTORISTA,EXCLUSIVE OPERADOR | H | 52.98
19.011.0080-2 | MAQUINA DE SOLDA POR TERMOFUSAO PARA GEOMEMBRANAS PEAD COM ESPESSURAS DE 0,5MM A 2,0MM,POTENCIA DE 800W,FREQUENCIA DE 50/60HZ,TENSAO DE 220V,EXCLUSIVE OPERADOR | H | 17.56
19.011.0080-3 | MAQUINA DE SOLDA POR TERMOFUSAO PARA GEOMEMBRANAS PEAD COM ESPESSURAS DE 0,5MM A 2,0MM,POTENCIA DE 800W,FREQUENCIA DE 50/60HZ,TENSAO DE 220V,EXCLUSIVE OPERADOR | H | 12.42
19.011.0080-4 | MAQUINA DE SOLDA POR TERMOFUSAO PARA GEOMEMBRANAS PEAD COM ESPESSURAS DE 0,5MM A 2,0MM,POTENCIA DE 800W,FREQUENCIA DE 50/60HZ,TENSAO DE 220V,EXCLUSIVE OPERADOR | H | 11.22
19.011.0080-C | MAQUINA DE SOLDA POR TERMOFUSAO PARA GEOMEMBRANAS PEAD COM ESPESSURAS DE 0,5MM A 2,0MM,POTENCIA DE 800W,FREQUENCIA DE 50/60HZ,TENSAO DE 220V,EXCLUSIVE OPERADOR | H | 17.56
19.011.0080-D | MAQUINA DE SOLDA POR TERMOFUSAO PARA GEOMEMBRANAS PEAD COM ESPESSURAS DE 0,5MM A 2,0MM,POTENCIA DE 800W,FREQUENCIA DE 50/60HZ,TENSAO DE 220V,EXCLUSIVE OPERADOR | H | 12.42
19.011.0080-E | MAQUINA DE SOLDA POR TERMOFUSAO PARA GEOMEMBRANAS PEAD COM ESPESSURAS DE 0,5MM A 2,0MM,POTENCIA DE 800W,FREQUENCIA DE 50/60HZ,TENSAO DE 220V,EXCLUSIVE OPERADOR | H | 11.22
19.011.0082-2 | MAQUINA DE SOLDA POR TERMOFUSAO PARA GEOMEMBRANAS PEAD COM ESPESSURAS DE 0,5MM A 2,5MM,POTENCIA DE 1800/1500/1200W,FREQUENCIA DE 50/60 HZ, TENSAO DE 220V,EXCLUSIVE OPERADOR | H | 80.82
19.011.0082-3 | MAQUINA DE SOLDA POR TERMOFUSAO PARA GEOMEMBRANAS PEAD COM ESPESSURAS DE 0,5MM A 2,5MM,POTENCIA DE 1800/1500/1200W,FREQUENCIA DE 50/60 HZ,TENSAO DE 220V,EXCLUSIVE OPERADOR | H | 58.23
19.011.0082-4 | MAQUINA DE SOLDA POR TERMOFUSAO PARA GEOMEMBRANAS PEAD COM ESPESSURAS DE 0,5MM A 2,5MM,POTENCIA DE 1800/1500/1200W,FREQUENCIA DE 50/60 HZ,TENSAO DE 220V,EXCLUSIVE OPERADOR | H | 52.79
19.011.0082-C | MAQUINA DE SOLDA POR TERMOFUSAO PARA GEOMEMBRANAS PEAD COM ESPESSURAS DE 0,5MM A 2,5MM,POTENCIA DE 1800/1500/1200W,FREQUENCIA DE 50/60 HZ, TENSAO DE 220V,EXCLUSIVE OPERADOR | H | 80.82
19.011.0082-D | MAQUINA DE SOLDA POR TERMOFUSAO PARA GEOMEMBRANAS PEAD COM ESPESSURAS DE 0,5MM A 2,5MM,POTENCIA DE 1800/1500/1200W,FREQUENCIA DE 50/60 HZ,TENSAO DE 220V,EXCLUSIVE OPERADOR | H | 58.23
19.011.0082-E | MAQUINA DE SOLDA POR TERMOFUSAO PARA GEOMEMBRANAS PEAD COM ESPESSURAS DE 0,5MM A 2,5MM,POTENCIA DE 1800/1500/1200W,FREQUENCIA DE 50/60 HZ,TENSAO DE 220V,EXCLUSIVE OPERADOR | H | 52.79
20.004.0001-0 | ESPALHAMENTO DE SOLO PARA FINS DE EXECUCAO DE ATERRO COMPACTADO,EXCLUSIVE IRRIGACAO,FORNECIMENTO E TRANSPORTE DO MATERIAL,REFERINDO-SE O CUSTO AO MATERIAL COMPACTADO | M3 | 0.94
20.004.0001-A | ESPALHAMENTO DE SOLO PARA FINS DE EXECUCAO DE ATERRO COMPACTADO,EXCLUSIVE IRRIGACAO,FORNECIMENTO E TRANSPORTE DO MATERIAL,REFERINDO-SE O CUSTO AO MATERIAL COMPACTADO | M3 | 0.93
20.004.0002-0 | ESPALHAMENTO DE SOLO,COM MOTONIVELADORA,SEM FINALIDADE DE EXECUCAO DE ATERRO DE RODOVIA,MEDIDO APOS O ESPALHAMENTO | M3 | 0.78
20.004.0002-A | ESPALHAMENTO DE SOLO,COM MOTONIVELADORA,SEM FINALIDADE DE EXECUCAO DE ATERRO DE RODOVIA,MEDIDO APOS O ESPALHAMENTO | M3 | 0.77
20.004.0005-0 | REGULARIZACAO E COMPACTACAO DE SUBLEITO,DE ACORDO COM AS "INSTRUCOES PARA EXECUCAO",DO DER-RJ,INCLUSIVE EXECUCAO E O TRANSPORTE DE AGUA,MAS SEM TRANSPORTE E ESCAVACAO DE CORRETIVOS.O CUSTO SE APLICA A AREA EFETIVAMENTE REGULARIZADA | M2 | 1.39
20.004.0005-A | REGULARIZACAO E COMPACTACAO DE SUBLEITO,DE ACORDO COM AS "INSTRUCOES PARA EXECUCAO",DO DER-RJ,INCLUSIVE EXECUCAO E O TRANSPORTE DE AGUA,MAS SEM TRANSPORTE E ESCAVACAO DE CORRETIVOS.O CUSTO SE APLICA A AREA EFETIVAMENTE REGULARIZADA | M2 | 1.34
20.004.0006-0 | REFORCO DE SUBLEITO,DE ACORDO COM AS "INSTRUCOES PARA EXECUCAO",DO DER-RJ,EXCLUSIVE ESCAVACAO,CARGA,TRANSPORTE E FORNECIMENTO DOS MATERIAIS | M3 | 6.84
20.004.0006-A | REFORCO DE SUBLEITO,DE ACORDO COM AS "INSTRUCOES PARA EXECUCAO",DO DER-RJ,EXCLUSIVE ESCAVACAO,CARGA,TRANSPORTE E FORNECIMENTO DOS MATERIAIS | M3 | 6.61
20.004.0007-0 | CAMINHO DE SERVICO,REALIZADO MECANICAMENTE,INCLUSIVE ESCAVACAO,DESMATAMENTO,DESTOCAMENTO,ACERTO E COMPACTACAO | M | 13.87
20.004.0007-A | CAMINHO DE SERVICO,REALIZADO MECANICAMENTE,INCLUSIVE ESCAVACAO,DESMATAMENTO,DESTOCAMENTO,ACERTO E COMPACTACAO | M | 13.56
20.004.0010-0 | ESPALHAMENTO E COMPACTACAO DE SOLOS,EM CAMADAS,PARA COMPLEMENTACAO LATERAL EM ATERROS,INCLUSIVE ESCAVACAO DENTEADA DO TALUDE DE ATERRO EXISTENTE,COM TRATOR DE LAMINA DE PEQUENO PORTE,EXCLUSIVE FORNECIMENTO E TRANSPORTE DO MATERIAL A SER USADO NO ATERRO | M3 | 7.97
20.004.0010-A | ESPALHAMENTO E COMPACTACAO DE SOLOS,EM CAMADAS,PARA COMPLEMENTACAO LATERAL EM ATERROS,INCLUSIVE ESCAVACAO DENTEADA DO TALUDE DE ATERRO EXISTENTE,COM TRATOR DE LAMINA DE PEQUENO PORTE,EXCLUSIVE FORNECIMENTO E TRANSPORTE DO MATERIAL A SER USADO NO ATERRO | M3 | 7.81
20.004.0011-0 | ATERRO COMPACTADO EM CAMADAS DE NO MAXIMO 20CM,PARA EXECUCAODE TERRA ARMADA,INCLUSIVE ESPALHAMENTO,IRRIGACAO E CONTROLEDE COMPACTACAO,EXCLUSIVE O FORNECIMENTO E O TRANSPORTE DOSMATERIAIS | M3 | 32.43
20.004.0011-A | ATERRO COMPACTADO EM CAMADAS DE NO MAXIMO 20CM,PARA EXECUCAODE TERRA ARMADA,INCLUSIVE ESPALHAMENTO,IRRIGACAO E CONTROLEDE COMPACTACAO,EXCLUSIVE O FORNECIMENTO E O TRANSPORTE DOSMATERIAIS | M3 | 28.85
20.004.0012-0 | RECOMPOSICAO MECANIZADA DE ATERRO,EXCLUSIVE ESCAVACAO E TRANSPORTE DE MATERIAL DA JAZIDA,INCLUSIVE ESCAVACAO PREVIA EM DEGRAUS | M3 | 16.66
20.004.0012-A | RECOMPOSICAO MECANIZADA DE ATERRO,EXCLUSIVE ESCAVACAO E TRANSPORTE DE MATERIAL DA JAZIDA,INCLUSIVE ESCAVACAO PREVIA EM DEGRAUS | M3 | 15.74
20.004.0013-0 | REMOCAO DE MATERIAL SOLTO(1ª CATEGORIA),PROVENIENTE DE DESLIZAMENTO DE BARREIRAS, UTILIZANDO PA CARREGADEIRA DE 3,10M3,EXCLUSIVE DESPESAS COM CAMINHAO | M3 | 2.98
20.004.0013-A | REMOCAO DE MATERIAL SOLTO(1ª CATEGORIA),PROVENIENTE DE DESLIZAMENTO DE BARREIRAS, UTILIZANDO PA CARREGADEIRA DE 3,10M3,EXCLUSIVE DESPESAS COM CAMINHAO | M3 | 2.89
20.004.0015-0 | EXECUCAO DE "TAPA-PANELA",COM MATERIAL DE 1ª CATEGORIA,COMPACTADO MANUALMENTE,MEDIDO NA PISTA APOS COMPACTACAO,INCLUSIVETRANSPORTE,EXCLUSIVE ESCAVACAO DE JAZIDA | M3 | 61.45
20.004.0015-A | EXECUCAO DE "TAPA-PANELA",COM MATERIAL DE 1ª CATEGORIA,COMPACTADO MANUALMENTE,MEDIDO NA PISTA APOS COMPACTACAO,INCLUSIVETRANSPORTE,EXCLUSIVE ESCAVACAO DE JAZIDA | M3 | 55.15
20.004.0016-0 | COMBATE A EXSUDACAO,COMPREENDENDO ESPALHAMENTO MANUAL E COMPACTACAO DE AGREGADOS SOBRE A SUPERFICIE EXSUDADA,EXCLUSIVE FORNECIMENTO DO MATERIAL E TRANSPORTE | M2 | 6.93
20.004.0016-A | COMBATE A EXSUDACAO,COMPREENDENDO ESPALHAMENTO MANUAL E COMPACTACAO DE AGREGADOS SOBRE A SUPERFICIE EXSUDADA,EXCLUSIVE FORNECIMENTO DO MATERIAL E TRANSPORTE | M2 | 6.38
20.004.0017-0 | BASE PARA REMENDO PROFUNDO(BRITA,SOLO X BRITA,SOLO ESTABILIZADO GRANULOMETRICAMENTE,SOLO MELHORADO COM CIMENTO),EXECUTADA MANUALMENTE,MEDIDA PELO VOLUME COMPACTADO,EXCLUSIVE FORNECIMENTO E TRANSPORTE DOS MATERIAIS | M3 | 344.47
20.004.0017-A | BASE PARA REMENDO PROFUNDO(BRITA,SOLO X BRITA,SOLO ESTABILIZADO GRANULOMETRICAMENTE,SOLO MELHORADO COM CIMENTO),EXECUTADA MANUALMENTE,MEDIDA PELO VOLUME COMPACTADO,EXCLUSIVE FORNECIMENTO E TRANSPORTE DOS MATERIAIS | M3 | 322.98
20.004.0018-0 | EXECUCAO DE "TAPA-BURACO",UTILIZANDO MISTURA BETUMINOSA,MEDIDO NA CACAMBA DO CAMINHAO,EXCLUSIVE MATERIAIS E TRANSPORTE.SE FOR MEDIDO NO LOCAL,APOS A EXECUCAO,MULTIPLICAR ESTE CUSTOPOR 1,35 | M3 | 398.03
20.004.0018-A | EXECUCAO DE "TAPA-BURACO",UTILIZANDO MISTURA BETUMINOSA,MEDIDO NA CACAMBA DO CAMINHAO,EXCLUSIVE MATERIAIS E TRANSPORTE.SE FOR MEDIDO NO LOCAL,APOS A EXECUCAO,MULTIPLICAR ESTE CUSTOPOR 1,35 | M3 | 348.52
20.004.0019-0 | RECOMPOSICAO DE REVESTIMENTO PRIMARIO,MEDIDO PELO VOLUME COMPACTADO,EXCLUSIVE ESCAVACAO E TRANSPORTE DE MATERIAL DE JAZIDA | M3 | 12.15
20.004.0019-A | RECOMPOSICAO DE REVESTIMENTO PRIMARIO,MEDIDO PELO VOLUME COMPACTADO,EXCLUSIVE ESCAVACAO E TRANSPORTE DE MATERIAL DE JAZIDA | M3 | 11.73
20.004.0020-0 | ATERRO COMPACTADO MECANICAMENTE,EM ACOSTAMENTO,INCLUSIVE ESPALHAMENTO | M3 | 3.01
20.004.0020-A | ATERRO COMPACTADO MECANICAMENTE,EM ACOSTAMENTO,INCLUSIVE ESPALHAMENTO | M3 | 2.95
20.004.0021-0 | RECUPERACAO DE BASE/CBUQ,EM ESPUMA ASFALTICA,"IN SITU",EM RODOVIA,AREA URBANA,ATE 20CM,COMPACTACAO AASHO NORMAL,INCLUSIVE MATERIAIS COM 3% DE CIMENTO | M3 | 763.62
20.004.0021-A | RECUPERACAO DE BASE/CBUQ,EM ESPUMA ASFALTICA,"IN SITU",EM RODOVIA,AREA URBANA,ATE 20CM,COMPACTACAO AASHO NORMAL,INCLUSIVE MATERIAIS COM 3% DE CIMENTO | M3 | 761.44
20.004.0022-0 | RECUPERACAO DE BASE/CBUQ,EM ESPUMA ASFALTICA,"IN SITU",EM RODOVIA,AREA URBANA,ATE 20CM,COMPACTACAO AASHO NORMAL,INCLUSIVE MATERIAIS SENDO 6% DE CIMENTO | M3 | 802.97
20.004.0022-A | RECUPERACAO DE BASE/CBUQ,EM ESPUMA ASFALTICA,"IN SITU",EM RODOVIA,AREA URBANA,ATE 20CM,COMPACTACAO AASHO NORMAL,INCLUSIVE MATERIAIS SENDO 6% DE CIMENTO | M3 | 800.79
20.004.0023-0 | RECUPERACAO DE BASE/CBUQ,EM ESPUMA ASFALTICA,"IN SITU",EM RODOVIA,AREA URBANA,ATE 20CM,INCLUSIVE COMPACTACAO AASHO NORMAL E MATERIAIS,COM 3% DE CIMENTO E 83KG DE CAP POR M3 | M3 | 481.3
20.004.0023-A | RECUPERACAO DE BASE/CBUQ,EM ESPUMA ASFALTICA,"IN SITU",EM RODOVIA,AREA URBANA,ATE 20CM,INCLUSIVE COMPACTACAO AASHO NORMAL E MATERIAIS,COM 3% DE CIMENTO E 83KG DE CAP POR M3 | M3 | 479.96
20.004.0025-0 | RECUPERACAO DE PAVIMENTO COM RECICLAGEM DE BASE,INCORPORANDOA CAPA ASFALTICA,ATE 20CM,EXCLUSIVE MATERIAIS ADICIONADOS ECOMPACTACAO | M3 | 74.85
20.004.0025-A | RECUPERACAO DE PAVIMENTO COM RECICLAGEM DE BASE,INCORPORANDOA CAPA ASFALTICA,ATE 20CM,EXCLUSIVE MATERIAIS ADICIONADOS ECOMPACTACAO | M3 | 73.93
20.004.0027-0 | RECOMPOSICAO DE CBUQ,EXCLUSIVE FORNECIMENTO E TRANSPORTE DOSMATERIAIS | M3 | 175.27
20.004.0027-A | RECOMPOSICAO DE CBUQ,EXCLUSIVE FORNECIMENTO E TRANSPORTE DOSMATERIAIS | M3 | 167.16
20.004.0028-0 | RECOMPOSICAO ESTRUTURAL DE PAVIMENTO (COM REPARO DE BASE)CBUQ COM 5CM DE ESPESSURA | M2 | 150.12
20.004.0028-A | RECOMPOSICAO ESTRUTURAL DE PAVIMENTO (COM REPARO DE BASE)CBUQ COM 5CM DE ESPESSURA | M2 | 140.2
20.004.0030-0 | RECOMPOSICAO DE CAMINHO DE SERVICO | M2 | 0.82
20.004.0030-A | RECOMPOSICAO DE CAMINHO DE SERVICO | M2 | 0.8
20.004.0033-1 | ATERRO COMPACTADO MECANICAMENTE,EM CAMADAS DE 20CM,INCLUINDOESPALHAMENTO E IRRIGACAO,MAS SEM O FORNECIMENTO E TRANSPORTE DO MATERIAL | M3 | 2.74
20.004.0033-B | ATERRO COMPACTADO MECANICAMENTE,EM CAMADAS DE 20CM,INCLUINDOESPALHAMENTO E IRRIGACAO,MAS SEM O FORNECIMENTO E TRANSPORTE DO MATERIAL | M3 | 2.68
20.004.0034-0 | ATERRO COMPACTADO MECANICAMENTE,EM CAMADAS DE 20CM,INCLUSIVEIRRIGACAO,EXCLUSIVE ESPALHAMENTO,FORNECIMENTO E TRANSPORTEDO MATERIAL | M3 | 1.79
20.004.0034-A | ATERRO COMPACTADO MECANICAMENTE,EM CAMADAS DE 20CM,INCLUSIVEIRRIGACAO,EXCLUSIVE ESPALHAMENTO,FORNECIMENTO E TRANSPORTEDO MATERIAL | M3 | 1.74
20.004.0036-0 | LIMPEZA DE JAZIDAS | M2 | 0.31
20.004.0036-A | LIMPEZA DE JAZIDAS | M2 | 0.3
20.004.0038-0 | LIMPEZA DE SUPERFICIES COM MOTONIVELADORA | M2 | 0.3
20.004.0038-A | LIMPEZA DE SUPERFICIES COM MOTONIVELADORA | M2 | 0.29
20.004.0040-0 | PATROLAMENTO DE SUBLEITO DE RODOVIAIS | M2 | 0.37
20.004.0040-A | PATROLAMENTO DE SUBLEITO DE RODOVIAIS | M2 | 0.35
20.004.0045-0 | REMOCAO (CARGA) DE TERRA OU ENTULHO COM RETROESCAVADEIRA COMCACAMBA DE 0,76M3 EM CONDICOES ESPECIAIS,GIRO DE 180° | T | 6.04
20.004.0045-A | REMOCAO (CARGA) DE TERRA OU ENTULHO COM RETROESCAVADEIRA COMCACAMBA DE 0,76M3 EM CONDICOES ESPECIAIS,GIRO DE 180° | T | 5.8
20.004.0100-0 | ESCARIFICACAO E LEVANTAMENTO DE BASE E REVESTIMENTO,INCLUSIVE AFASTAMENTO LATERAL,USANDO MOTONIVELADORA | M3 | 46.79
20.004.0100-A | ESCARIFICACAO E LEVANTAMENTO DE BASE E REVESTIMENTO,INCLUSIVE AFASTAMENTO LATERAL,USANDO MOTONIVELADORA | M3 | 45.95
20.004.0102-0 | ESCAVACAO DE SOLO MOLE COM MOTONIVELADORA | M3 | 3.98
20.004.0102-A | ESCAVACAO DE SOLO MOLE COM MOTONIVELADORA | M3 | 3.91
20.004.0105-0 | ESCARIFICACAO DE SOLO COM MOTONIVELADORA | M3 | 6.62
20.004.0105-A | ESCARIFICACAO DE SOLO COM MOTONIVELADORA | M3 | 6.5
20.004.0122-0 | LIMPEZA MECANIZADA DE SARJETA E MEIO-FIO,COM UTILIZACAO DE VASSOURA MECANICA | KM | 20.46
20.004.0122-A | LIMPEZA MECANIZADA DE SARJETA E MEIO-FIO,COM UTILIZACAO DE VASSOURA MECANICA | KM | 19.87
20.004.0125-0 | ROCADA MECANICA,COM UTILIZACAO DE ROCADEIRA MECANICA,EXCLUSIVE LIMPEZA | M2 | 0.27
20.004.0125-A | ROCADA MECANICA,COM UTILIZACAO DE ROCADEIRA MECANICA,EXCLUSIVE LIMPEZA | M2 | 0.24
20.004.0127-0 | VARRECAO DE PISTA COM VASSOURA MECANICA | HA | 175.7
20.004.0127-A | VARRECAO DE PISTA COM VASSOURA MECANICA | HA | 170.27
20.004.0130-0 | DESOBSTRUCAO E LIMPEZA DE RUAS | M2 | 2.16
20.004.0130-A | DESOBSTRUCAO E LIMPEZA DE RUAS | M2 | 2.06
20.004.0131-0 | LIMPEZA DE RUA COM AR COMPRIMIDO | M2 | 0.99
20.004.0131-A | LIMPEZA DE RUA COM AR COMPRIMIDO | M2 | 0.96
20.004.0132-0 | DESOBSTRUCAO E LIMPEZA DE PISTA PARA EMBUTIMENTO DE FIACAO | M2 | 3.01
20.004.0132-A | DESOBSTRUCAO E LIMPEZA DE PISTA PARA EMBUTIMENTO DE FIACAO | M2 | 2.78
20.004.0135-0 | LIMPEZA DE PISTA,COM UTILIZACAO DE COMPRESSOR DE AR,PARA EXECUCAO DE REVESTIMENTO COM CBUQ | M2 | 0.47
20.004.0135-A | LIMPEZA DE PISTA,COM UTILIZACAO DE COMPRESSOR DE AR,PARA EXECUCAO DE REVESTIMENTO COM CBUQ | M2 | 0.45
20.004.0136-0 | LIMPEZA DE PISTA,COM UTILIZACAO DE COMPRESSOR DE AR,CAMINHAOBASCULANTE,PARA EXECUCAO DE REVESTIMENTO COM CBUQ | M2 | 0.57
20.004.0136-A | LIMPEZA DE PISTA,COM UTILIZACAO DE COMPRESSOR DE AR,CAMINHAOBASCULANTE,PARA EXECUCAO DE REVESTIMENTO COM CBUQ | M2 | 0.55
20.005.0001-0 | SUB-BASE ESTABILIZADA,SEM MISTURA DE MATERIAIS,DE ACORDO COMAS "INSTRUCOES PARA EXECUCAO",DO DER-RJ,EXCLUSIVE ESCAVACAOE TRANSPORTE DOS MATERIAIS,INCLUSIVE TRANSPORTE DE AGUA | M3 | 14.1
20.005.0001-A | SUB-BASE ESTABILIZADA,SEM MISTURA DE MATERIAIS,DE ACORDO COMAS "INSTRUCOES PARA EXECUCAO",DO DER-RJ,EXCLUSIVE ESCAVACAOE TRANSPORTE DOS MATERIAIS,INCLUSIVE TRANSPORTE DE AGUA | M3 | 13.44
20.005.0002-1 | BASE ESTABILIZADA,SEM MISTURA DE MATERIAIS,DE ACORDO COM AS"INSTRUCOES PARA EXECUCAO",DO DER-RJ,COMPACTADA EM DUAS CAMADAS,COM ENERGIA EQUIVALENTE A AASHO INTERMEDIARIA,EXCLUSIVEESCAVACAO E TRANSPORTE DOS MATERIAIS,INCLUSIVE TRANSPORTE DEAGUA | M3 | 15.67
20.005.0002-B | BASE ESTABILIZADA,SEM MISTURA DE MATERIAIS,DE ACORDO COM AS"INSTRUCOES PARA EXECUCAO",DO DER-RJ,COMPACTADA EM DUAS CAMADAS,COM ENERGIA EQUIVALENTE A AASHO INTERMEDIARIA,EXCLUSIVEESCAVACAO E TRANSPORTE DOS MATERIAIS,INCLUSIVE TRANSPORTE DEAGUA | M3 | 14.94
20.005.0003-1 | BASE ESTABILIZADA,SEM MISTURA DE MATERIAIS,DE ACORDO COM AS"INSTRUCOES PARA EXECUCAO",DO DER-RJ,COMPACTADA EM DUAS CAMADAS,COM ENERGIA EQUIVALENTE A AASHO MODIFICADA,EXCLUSIVE ESCAVACAO E TRANSPORTE DOS MATERIAIS,INCLUSIVE TRANSPORTE DE AGUA | M3 | 17.21
20.005.0003-B | BASE ESTABILIZADA,SEM MISTURA DE MATERIAIS,DE ACORDO COM AS"INSTRUCOES PARA EXECUCAO",DO DER-RJ,COMPACTADA EM DUAS CAMADAS,COM ENERGIA EQUIVALENTE A AASHO MODIFICADA,EXCLUSIVE ESCAVACAO E TRANSPORTE DOS MATERIAIS,INCLUSIVE TRANSPORTE DE AGUA | M3 | 16.4
20.005.0004-0 | SUB-BASE ESTABILIZADA GRANULOMETRICAMENTE,COM MISTURA DE 2 OU MAIS MATERIAIS,DE ACORDO COM AS "INSTRUCOES PARA EXECUCAO",DO DER-RJ,EXCLUSIVE ESCAVACAO E TRANSPORTE DOS MATERIAIS,INCLUSIVE TRANSPORTE DE AGUA | M3 | 17.08
20.005.0004-A | SUB-BASE ESTABILIZADA GRANULOMETRICAMENTE,COM MISTURA DE 2 OU MAIS MATERIAIS,DE ACORDO COM AS "INSTRUCOES PARA EXECUCAO",DO DER-RJ,EXCLUSIVE ESCAVACAO E TRANSPORTE DOS MATERIAIS,INCLUSIVE TRANSPORTE DE AGUA | M3 | 16.28
20.005.0005-0 | BASE ESTABILIZADA GRANULOMETRICAMENTE,COM MISTURA DE 2 OU MAIS MATERIAIS,DE ACORDO COM AS "INSTRUCOES PARA EXECUCAO",DODER-RJ,COMPACTADA EM DUAS CAMADAS,COM ENERGIA EQUIVALENTE AAASHO INTERMEDIARIA,EXCLUSIVE ESCAVACAO E TRANSPORTE DOS MATERIAIS,INCLUINDO TRANSPORTE DE AGUA | M3 | 18.96
20.005.0005-A | BASE ESTABILIZADA GRANULOMETRICAMENTE,COM MISTURA DE 2 OU MAIS MATERIAIS,DE ACORDO COM AS "INSTRUCOES PARA EXECUCAO",DODER-RJ,COMPACTADA EM DUAS CAMADAS,COM ENERGIA EQUIVALENTE AAASHO INTERMEDIARIA,EXCLUSIVE ESCAVACAO E TRANSPORTE DOS MATERIAIS,INCLUINDO TRANSPORTE DE AGUA | M3 | 18.07
20.005.0006-0 | BASE ESTABILIZADA GRANULOMETRICAMENTE,COM MISTURA DE 2 OU MAIS MATERIAIS,DE ACORDO COM AS "INSTRUCOES PARA EXECUCAO",DODER-RJ,COMPACTADA EM DUAS CAMADAS,COM ENERGIA EQUIVALENTE AAASHO MODIFICADA,EXCLUSIVE ESCAVACAO E TRANSPORTE DOS MATERIAIS,INCLUINDO TRANSPORTE DE AGUA | M3 | 20.82
20.005.0006-A | BASE ESTABILIZADA GRANULOMETRICAMENTE,COM MISTURA DE 2 OU MAIS MATERIAIS,DE ACORDO COM AS "INSTRUCOES PARA EXECUCAO",DODER-RJ,COMPACTADA EM DUAS CAMADAS,COM ENERGIA EQUIVALENTE AAASHO MODIFICADA,EXCLUSIVE ESCAVACAO E TRANSPORTE DOS MATERIAIS,INCLUINDO TRANSPORTE DE AGUA | M3 | 19.84
20.005.0007-0 | BASE ESTABILIZADA GRANULOMETRICAMENTE,COM MISTURA DE 2 OU MAIS MATERIAIS,EM USINA,DE ACORDO COM AS "INSTRUCOES PARA EXECUCAO",DO DER-RJ,COMPACTADA EM DUAS CAMADAS,COM ENERGIA EQUIVALENTE A AASHO INTERMEDIARIA,EXCLUSIVE ESCAVACAO E TRANSPORTE DOS MATERIAIS,INCLUINDO TRANSPORTE DE AGUA | M3 | 16.72
20.005.0007-A | BASE ESTABILIZADA GRANULOMETRICAMENTE,COM MISTURA DE 2 OU MAIS MATERIAIS,EM USINA,DE ACORDO COM AS "INSTRUCOES PARA EXECUCAO",DO DER-RJ,COMPACTADA EM DUAS CAMADAS,COM ENERGIA EQUIVALENTE A AASHO INTERMEDIARIA,EXCLUSIVE ESCAVACAO E TRANSPORTE DOS MATERIAIS,INCLUINDO TRANSPORTE DE AGUA | M3 | 16.25
20.005.0008-0 | BASE ESTABILIZADA GRANULOMETRICAMENTE,COM MISTURA DE 2 OU MAIS MATERIAIS,EM USINA,DE ACORDO COM AS "INSTRUCOES PARA EXECUCAO",DO DER-RJ,COMPACTADA EM DUAS CAMADAS,COM ENERGIA EQUIVALENTE A AASHO MODIFICADA,EXCLUSIVE ESCAVACAO E TRANSPORTE DOS MATERIAIS,INCLUINDO TRANSPORTE DE AGUA | M3 | 19.72
20.005.0008-A | BASE ESTABILIZADA GRANULOMETRICAMENTE,COM MISTURA DE 2 OU MAIS MATERIAIS,EM USINA,DE ACORDO COM AS "INSTRUCOES PARA EXECUCAO",DO DER-RJ,COMPACTADA EM DUAS CAMADAS,COM ENERGIA EQUIVALENTE A AASHO MODIFICADA,EXCLUSIVE ESCAVACAO E TRANSPORTE DOS MATERIAIS,INCLUINDO TRANSPORTE DE AGUA | M3 | 19.13
20.005.0009-0 | BASE DE SOLO BETUME COM MISTURA EM USINA,COMPREENDENDO AS OPERACOES DE EXECUCAO E TRANSPORTE DE AGUA,EXCLUSIVE ESCAVACAOE TRANSPORTE DE SOLOS,FORNECIMENTO E TRANSPORTE DE MATERIAIS BETUMINOSOS E TRANSPORTE DA USINA PARA PISTA | M3 | 37.67
20.005.0009-A | BASE DE SOLO BETUME COM MISTURA EM USINA,COMPREENDENDO AS OPERACOES DE EXECUCAO E TRANSPORTE DE AGUA,EXCLUSIVE ESCAVACAOE TRANSPORTE DE SOLOS,FORNECIMENTO E TRANSPORTE DE MATERIAIS BETUMINOSOS E TRANSPORTE DA USINA PARA PISTA | M3 | 36.48
20.005.0010-0 | BASE DE SOLO BETUME COM MISTURA NA PISTA,COMPREENDENDO AS OPERACOES DE EXECUCAO | M3 | 27.87
20.005.0010-A | BASE DE SOLO BETUME COM MISTURA NA PISTA,COMPREENDENDO AS OPERACOES DE EXECUCAO | M3 | 26.86
20.006.0001-0 | BASE DE SOLO-CIMENTO,EXECUTADO "IN SITU",COMPREENDENDO AS OPERACOES DE EXECUCAO NA PISTA,INCLUSIVE TRANSPORTE DE AGUA,MAS SEM ESCAVACAO E TRANSPORTE DOS MATERIAIS E O FORNECIMENTOE TRANSPORTE DO CIMENTO.O CUSTO SE APLICA AO VOLUME DE SOLO-CIMENTO EXECUTADO,MEDIDO APOS A COMPACTACAO | M3 | 10.85
20.006.0001-A | BASE DE SOLO-CIMENTO,EXECUTADO "IN SITU",COMPREENDENDO AS OPERACOES DE EXECUCAO NA PISTA,INCLUSIVE TRANSPORTE DE AGUA,MAS SEM ESCAVACAO E TRANSPORTE DOS MATERIAIS E O FORNECIMENTOE TRANSPORTE DO CIMENTO.O CUSTO SE APLICA AO VOLUME DE SOLO-CIMENTO EXECUTADO,MEDIDO APOS A COMPACTACAO | M3 | 10.35
20.006.0002-0 | BASE DE SOLO-CIMENTO,MISTURADO NA USINA,COMPREENDENDO AS OPERACOES DE EXECUCAO NA USINA E NA PISTA,EXCLUSIVE,AINDA,O TRANSPORTE DA USINA PARA A PISTA,INCLUSIVE TRANSPORTE DE AGUA,MAS SEM ESCAVACAO E TRANSPORTE DOS MATERIAIS E O FORNECIMENTOE TRANSPORTE DO CIMENTO.O CUSTO SE APLICA AO VOLUME DE SOLO-CIMENTO EXECUTADO,MEDIDO APOS A COMPACTACAO | M3 | 20.62
20.006.0002-A | BASE DE SOLO-CIMENTO,MISTURADO NA USINA,COMPREENDENDO AS OPERACOES DE EXECUCAO NA USINA E NA PISTA,EXCLUSIVE,AINDA,O TRANSPORTE DA USINA PARA A PISTA,INCLUSIVE TRANSPORTE DE AGUA,MAS SEM ESCAVACAO E TRANSPORTE DOS MATERIAIS E O FORNECIMENTOE TRANSPORTE DO CIMENTO.O CUSTO SE APLICA AO VOLUME DE SOLO-CIMENTO EXECUTADO,MEDIDO APOS A COMPACTACAO | M3 | 20.01
20.006.0003-0 | SUB-BASE DE SOLO MELHORADO COM CIMENTO,DE ACORDO COM A INSTRUCAO TECNICA IT-08/80 DO DER-RJ,INCLUSIVE TRANSPORTE DE AGUA,EXCLUSIVE FORNECIMENTO DE CIMENTO,ESCAVACAO E TRANSPORTE DOS SOLOS | M3 | 11.69
20.006.0003-A | SUB-BASE DE SOLO MELHORADO COM CIMENTO,DE ACORDO COM A INSTRUCAO TECNICA IT-08/80 DO DER-RJ,INCLUSIVE TRANSPORTE DE AGUA,EXCLUSIVE FORNECIMENTO DE CIMENTO,ESCAVACAO E TRANSPORTE DOS SOLOS | M3 | 11.19
20.006.0100-0 | CONTENCAO DE TERRAS COM SACOS DE ANIAGEM PREENCHIDOS COM SOLO-CIMENTO | M3 | 229.51
20.006.0100-A | CONTENCAO DE TERRAS COM SACOS DE ANIAGEM PREENCHIDOS COM SOLO-CIMENTO | M3 | 220.99
20.007.0001-0 | BASE DE SOLO ESTABILIZADO COM MISTURA NA USINA(SOLO+BRITA),COMPREENDENDO A EXECUCAO NA USINA E NA PISTA,INCLUSIVE TRANSPORTE DE AGUA,EXCLUSIVE ESCAVACAO,CARGA E TRANSPORTE DOS SOLOS UTILIZADOS,FORNECIMENTO E TRANSPORTE DOS MATERIAIS.O CUSTOSE APLICA AO VOLUME MEDIDO APOS A COMPACTACAO | M3 | 25.1
20.007.0001-A | BASE DE SOLO ESTABILIZADO COM MISTURA NA USINA(SOLO+BRITA),COMPREENDENDO A EXECUCAO NA USINA E NA PISTA,INCLUSIVE TRANSPORTE DE AGUA,EXCLUSIVE ESCAVACAO,CARGA E TRANSPORTE DOS SOLOS UTILIZADOS,FORNECIMENTO E TRANSPORTE DOS MATERIAIS.O CUSTOSE APLICA AO VOLUME MEDIDO APOS A COMPACTACAO | M3 | 24.35
20.007.0002-0 | BASE DE SOLO ESTABILIZADO COM MISTURA(SOLO+BRITA),COMPREENDENDO A EXECUCAO EXCLUSIVAMENTE NA PISTA,INCLUSIVE TRANSPORTEDE AGUA,EXCLUSIVE ESCAVACAO,CARGA E TRANSPORTE DOS SOLOS UTILIZADOS,FORNECIMENTO E TRANSPORTE DOS MATERIAIS.O CUSTO SE APLICA AO VOLUME MEDIDO APOS COMPACTACAO | M3 | 15.14
20.007.0002-A | BASE DE SOLO ESTABILIZADO COM MISTURA(SOLO+BRITA),COMPREENDENDO A EXECUCAO EXCLUSIVAMENTE NA PISTA,INCLUSIVE TRANSPORTEDE AGUA,EXCLUSIVE ESCAVACAO,CARGA E TRANSPORTE DOS SOLOS UTILIZADOS,FORNECIMENTO E TRANSPORTE DOS MATERIAIS.O CUSTO SE APLICA AO VOLUME MEDIDO APOS COMPACTACAO | M3 | 14.51
20.008.0001-0 | BASE DE BRITA GRADUADA,MEDIDA APOS A COMPACTACAO,EXCLUSIVE OFORNECIMENTO E TRANSPORTE DOS MATERIAIS | M3 | 16.51
20.008.0001-A | BASE DE BRITA GRADUADA,MEDIDA APOS A COMPACTACAO,EXCLUSIVE OFORNECIMENTO E TRANSPORTE DOS MATERIAIS | M3 | 15.88
20.008.0002-0 | BASE DE BRITA CORRIDA,MEDIDA APOS A COMPACTACAO,EXCLUSIVE OFORNECIMENTO E TRANSPORTE DOS MATERIAIS | M3 | 14.38
20.008.0002-A | BASE DE BRITA CORRIDA,MEDIDA APOS A COMPACTACAO,EXCLUSIVE OFORNECIMENTO E TRANSPORTE DOS MATERIAIS | M3 | 13.73
20.008.0003-0 | BASE "TELFORD",MEDIDA APOS A COMPACTACAO,EXCLUSIVE O FORNECIMENTO E TRANSPORTE DOS MATERIAIS | M3 | 10.03
20.008.0003-A | BASE "TELFORD",MEDIDA APOS A COMPACTACAO,EXCLUSIVE O FORNECIMENTO E TRANSPORTE DOS MATERIAIS | M3 | 9.6
20.008.0004-0 | BASE DE MACADAME HIDRAULICO,DE ACORDO COM A INSTRUCAO TECNICA IT-01/80,DO DER-RJ,O CUSTO INDENIZA AS OPERACOES DE EXECUCAO,EXCLUSIVE FORNECIMENTO E TRANSPORTE DOS MATERIAIS EMPREGADOS(BRITA,PO-DE-PEDRA,AREIA E AGUA)E SE APLICA AO VOLUME EXECUTADO,MEDIDO APOS COMPACTACAO | M3 | 10.45
20.008.0004-A | BASE DE MACADAME HIDRAULICO,DE ACORDO COM A INSTRUCAO TECNICA IT-01/80,DO DER-RJ,O CUSTO INDENIZA AS OPERACOES DE EXECUCAO,EXCLUSIVE FORNECIMENTO E TRANSPORTE DOS MATERIAIS EMPREGADOS(BRITA,PO-DE-PEDRA,AREIA E AGUA)E SE APLICA AO VOLUME EXECUTADO,MEDIDO APOS COMPACTACAO | M3 | 10.05
20.008.0010-0 | BASE DE BRITA GRADUADA,COM ADICAO DE 1% DE CIMENTO,MEDIDA APOS A COMPACTACAO,EXCLUSIVE FORNECIMENTO E TRANSPORTE DOS MATERIAIS | M3 | 16.51
20.008.0010-A | BASE DE BRITA GRADUADA,COM ADICAO DE 1% DE CIMENTO,MEDIDA APOS A COMPACTACAO,EXCLUSIVE FORNECIMENTO E TRANSPORTE DOS MATERIAIS | M3 | 15.88
20.008.0015-0 | SUB-BASE DE BRITA CORRIDA,MEDIDA APOS A COMPACTACAO,EXCLUSIVE FORNECIMENTO E TRANSPORTE DOS MATERIAIS | M3 | 14.38
20.008.0015-A | SUB-BASE DE BRITA CORRIDA,MEDIDA APOS A COMPACTACAO,EXCLUSIVE FORNECIMENTO E TRANSPORTE DOS MATERIAIS | M3 | 13.73
20.009.0001-1 | IMPRIMACAO DE BASE DE PAVIMENTACAO,DE ACORDO COM AS "INSTRUCOES PARA EXECUCAO",DO DER-RJ,EXCLUSIVE O FORNECIMENTO E TRANSPORTE DO MATERIAL BETUMINOSO | M2 | 0.54
20.009.0001-B | IMPRIMACAO DE BASE DE PAVIMENTACAO,DE ACORDO COM AS "INSTRUCOES PARA EXECUCAO",DO DER-RJ,EXCLUSIVE O FORNECIMENTO E TRANSPORTE DO MATERIAL BETUMINOSO | M2 | 0.52
20.009.0002-1 | PINTURA DE LIGACAO,DE ACORDO COM AS "INSTRUCOES PARA EXECUCAO",DO DER-RJ,EXCLUSIVE O FORNECIMENTO E TRANSPORTE DO MATERIAL BETUMINOSO | M2 | 0.36
20.009.0002-B | PINTURA DE LIGACAO,DE ACORDO COM AS "INSTRUCOES PARA EXECUCAO",DO DER-RJ,EXCLUSIVE O FORNECIMENTO E TRANSPORTE DO MATERIAL BETUMINOSO | M2 | 0.34
20.009.0007-0 | BASE DE MACADAME BETUMINOSO(BASE NEGRA),DE ACORDO COM AS "INSTRUCOES PARA EXECUCAO",DO DER-RJ,EXCLUSIVE O FORNECIMENTO ETRANSPORTE DOS MATERIAIS | M3 | 54.08
20.009.0007-A | BASE DE MACADAME BETUMINOSO(BASE NEGRA),DE ACORDO COM AS "INSTRUCOES PARA EXECUCAO",DO DER-RJ,EXCLUSIVE O FORNECIMENTO ETRANSPORTE DOS MATERIAIS | M3 | 51.78
20.009.0008-0 | REVESTIMENTO DO TIPO "PRE-MISTURADO A FRIO",DE ACORDO COM AS"INSTRUCOES PARA EXECUCAO",DO DER-RJ,EXCLUSIVE O FORNECIMENTO E TRANSPORTE DOS MATERIAIS | M3 | 97.5
20.009.0008-A | REVESTIMENTO DO TIPO "PRE-MISTURADO A FRIO",DE ACORDO COM AS"INSTRUCOES PARA EXECUCAO",DO DER-RJ,EXCLUSIVE O FORNECIMENTO E TRANSPORTE DOS MATERIAIS | M3 | 92.9
20.009.0009-0 | REVESTIMENTO TIPO "PRE-MISTURADO A FRIO" DE ACORDO COM AS "INSTRUCOES PARA EXECUCAO" DO DER-RJ,COMPREENDENDO APENAS O ESPALHAMENTO E COMPACTACAO MECANICOS,EXCLUSIVE PREPARO,FORNECIMENTO E TRANSPORTE DOS MATERIAIS | M3 | 47.17
20.009.0009-A | REVESTIMENTO TIPO "PRE-MISTURADO A FRIO" DE ACORDO COM AS "INSTRUCOES PARA EXECUCAO" DO DER-RJ,COMPREENDENDO APENAS O ESPALHAMENTO E COMPACTACAO MECANICOS,EXCLUSIVE PREPARO,FORNECIMENTO E TRANSPORTE DOS MATERIAIS | M3 | 44.31
20.009.0010-0 | REVESTIMENTO TIPO "PRE-MISTURADO A FRIO" DE ACORDO COM A "INSTRUCAO PARA EXECUCAO" DO DER-RJ,COMPREENDENDO APENAS O PREPARO DA MISTURA,EXCLUSIVE FORNECIMENTO E TRANSPORTE DOS MATERIAIS | M3 | 50.32
20.009.0010-A | REVESTIMENTO TIPO "PRE-MISTURADO A FRIO" DE ACORDO COM A "INSTRUCAO PARA EXECUCAO" DO DER-RJ,COMPREENDENDO APENAS O PREPARO DA MISTURA,EXCLUSIVE FORNECIMENTO E TRANSPORTE DOS MATERIAIS | M3 | 48.58
20.009.0012-0 | REVESTIMENTO EM CONCRETO BETUMINOSO USINADO A QUENTE,DE GRANULOMETRIA ABERTA,TIPO "BINDER",DE ACORDO COM AS "INSTRUCOESPARA EXECUCAO",DO DER-RJ,COMPREENDENDO:PREPARO,ESPALHAMENTOE COMPACTACAO,EXCLUSIVE O FORNECIMENTO E TRANSPORTE DOS MATERIAIS | M3 | 279.16
20.009.0012-A | REVESTIMENTO EM CONCRETO BETUMINOSO USINADO A QUENTE,DE GRANULOMETRIA ABERTA,TIPO "BINDER",DE ACORDO COM AS "INSTRUCOESPARA EXECUCAO",DO DER-RJ,COMPREENDENDO:PREPARO,ESPALHAMENTOE COMPACTACAO,EXCLUSIVE O FORNECIMENTO E TRANSPORTE DOS MATERIAIS | M3 | 271.74
20.009.0014-0 | REVESTIMENTO DO TIPO "PRE-MISTURADO AREIA-BETUME A FRIO",DEACORDO COM AS "INSTRUCOES PARA EXECUCAO",DO DER-RJ,EXCLUSIVEO FORNECIMENTO E TRANSPORTE DOS MATERIAIS | M3 | 111.27
20.009.0014-A | REVESTIMENTO DO TIPO "PRE-MISTURADO AREIA-BETUME A FRIO",DEACORDO COM AS "INSTRUCOES PARA EXECUCAO",DO DER-RJ,EXCLUSIVEO FORNECIMENTO E TRANSPORTE DOS MATERIAIS | M3 | 106.28
20.009.0015-0 | REVESTIMENTO DO TIPO "PRE-MISTURADO AREIA-BETUME A QUENTE",DE ACORDO COM AS "INSTRUCOES PARA EXECUCAO",DO DER-RJ,EXCLUSIVE O FORNECIMENTO E TRANSPORTE DOS MATERIAIS | M3 | 384.16
20.009.0015-A | REVESTIMENTO DO TIPO "PRE-MISTURADO AREIA-BETUME A QUENTE",DE ACORDO COM AS "INSTRUCOES PARA EXECUCAO",DO DER-RJ,EXCLUSIVE O FORNECIMENTO E TRANSPORTE DOS MATERIAIS | M3 | 373.57
20.009.0017-0 | CAPA SELANTE,EXCLUSIVE O FORNECIMENTO E TRANSPORTE DOS MATERIAIS | M2 | 0.94
20.009.0017-A | CAPA SELANTE,EXCLUSIVE O FORNECIMENTO E TRANSPORTE DOS MATERIAIS | M2 | 0.92
20.009.0020-0 | REVESTIMENTO DO TIPO "LAMA ASFALTICA FINA",DE ACORDO COM AS"INSTRUCOES PARA EXECUCAO",DO DER-RJ,EXCLUSIVE O FORNECIMENTO E TRANSPORTE DOS MATERIAIS | M2 | 3.51
20.009.0020-A | REVESTIMENTO DO TIPO "LAMA ASFALTICA FINA",DE ACORDO COM AS"INSTRUCOES PARA EXECUCAO",DO DER-RJ,EXCLUSIVE O FORNECIMENTO E TRANSPORTE DOS MATERIAIS | M2 | 3.4
20.009.0021-0 | REVESTIMENTO DO TIPO "LAMA ASFALTICA GROSSA",DE ACORDO COM AS "INSTRUCOES PARA EXECUCAO",DO DER-RJ,EXCLUSIVE O FORNECIMENTO E TRANSPORTE DOS MATERIAIS | M2 | 5.69
20.009.0021-A | REVESTIMENTO DO TIPO "LAMA ASFALTICA GROSSA",DE ACORDO COM AS "INSTRUCOES PARA EXECUCAO",DO DER-RJ,EXCLUSIVE O FORNECIMENTO E TRANSPORTE DOS MATERIAIS | M2 | 5.49
20.009.0027-0 | REVESTIMENTO DE CONCRETO BETUMINOSO USINADO A QUENTE,DE ACORDO COM AS "INSTRUCOES PARA EXECUCAO DO DER-RJ",COMPREENDENDOPREPARO,ESPALHAMENTO E COMPACTACAO MECANICOS,EXCLUSIVE O FORNECIMENTO E TRANSPORTE DOS MATERIAIS | M3 | 206.53
20.009.0027-A | REVESTIMENTO DE CONCRETO BETUMINOSO USINADO A QUENTE,DE ACORDO COM AS "INSTRUCOES PARA EXECUCAO DO DER-RJ",COMPREENDENDOPREPARO,ESPALHAMENTO E COMPACTACAO MECANICOS,EXCLUSIVE O FORNECIMENTO E TRANSPORTE DOS MATERIAIS | M3 | 200.49
20.009.0029-0 | REVESTIMENTO DE CONCRETO BETUMINOSO USINADO A QUENTE,DE ACORDO COM AS "INSTRUCOES PARA EXECUCAO DO DER-RJ",EXCLUSIVE O ESPALHAMENTO, COMPACTACAO,FORNECIMENTO E TRANSPORTE DOS MATERIAIS, CONSIDERANDO SOMENTE O PREPARO | M3 | 166.05
20.009.0029-A | REVESTIMENTO DE CONCRETO BETUMINOSO USINADO A QUENTE,DE ACORDO COM AS "INSTRUCOES PARA EXECUCAO DO DER-RJ",EXCLUSIVE O ESPALHAMENTO, COMPACTACAO,FORNECIMENTO E TRANSPORTE DOS MATERIAIS, CONSIDERANDO SOMENTE O PREPARO | M3 | 162.14
20.009.0032-0 | REVESTIMENTO DE CONCRETO BETUMINOSO USINADO A QUENTE,DE ACORDO COM AS "INSTRUCOES PARA EXECUCAO DO DER-RJ",EXCLUSIVE OPREPARO,FORNECIMENTO E TRANSPORTE DOS MATERIAIS,CONSIDERANDOSOMENTE O ESPALHAMENTO E COMPACTACAO MECANICOS | M3 | 40.48
20.009.0032-A | REVESTIMENTO DE CONCRETO BETUMINOSO USINADO A QUENTE,DE ACORDO COM AS "INSTRUCOES PARA EXECUCAO DO DER-RJ",EXCLUSIVE OPREPARO,FORNECIMENTO E TRANSPORTE DOS MATERIAIS,CONSIDERANDOSOMENTE O ESPALHAMENTO E COMPACTACAO MECANICOS | M3 | 38.35
20.009.0050-0 | REVESTIMENTO DE CONCRETO BETUMINOSO USINADO A QUENTE,DE ACORDO COM A "INSTRUCAO PARA EXECUCAO"DO DER-RJ,COMPREENDENDO APENAS O ESPALHAMENTO E COMPACTACAO MANUAIS,UTILIZANDO SOQUETEVIBRATORIO,EXCLUSIVE PREPARO,FORNECIMENTO E TRANSPORTE DOSMATERIAIS | M3 | 140.91
20.009.0050-A | REVESTIMENTO DE CONCRETO BETUMINOSO USINADO A QUENTE,DE ACORDO COM A "INSTRUCAO PARA EXECUCAO"DO DER-RJ,COMPREENDENDO APENAS O ESPALHAMENTO E COMPACTACAO MANUAIS,UTILIZANDO SOQUETEVIBRATORIO,EXCLUSIVE PREPARO,FORNECIMENTO E TRANSPORTE DOSMATERIAIS | M3 | 123.89
20.009.0080-0 | CAMADA POROSA DE ATRITO EM CBUQ MODIFICADO POR POLIMERO,NIVELADO ELETRONICAMENTE,EM RODOVIA,EXCLUSIVE MATERIAIS | M3 | 290.58
20.009.0080-A | CAMADA POROSA DE ATRITO EM CBUQ MODIFICADO POR POLIMERO,NIVELADO ELETRONICAMENTE,EM RODOVIA,EXCLUSIVE MATERIAIS | M3 | 281.51
20.009.0100-0 | REVESTIMENTO DO TIPO "TRATAMENTO SUPERFICIAL BETUMINOSO SIMPLES" DE ACORDO COM AS "INSTRUCOES PARA EXECUCAO",DO DER-RJ,EXCLUSIVE O FORNECIMENTO E TRANSPORTE DOS MATERIAIS | M2 | 1.66
20.009.0100-A | REVESTIMENTO DO TIPO "TRATAMENTO SUPERFICIAL BETUMINOSO SIMPLES" DE ACORDO COM AS "INSTRUCOES PARA EXECUCAO",DO DER-RJ,EXCLUSIVE O FORNECIMENTO E TRANSPORTE DOS MATERIAIS | M2 | 1.6
20.009.0105-0 | REVESTIMENTO DO TIPO "TRATAMENTO SUPERFICIAL BETUMINOSO DUPLO" DE ACORDO COM AS "INSTRUCOES PARA EXECUCAO",DO DER-RJ,EXCLUSIVE O FORNECIMENTO E TRANSPORTE DOS MATERIAIS | M2 | 3.14
20.009.0105-A | REVESTIMENTO DO TIPO "TRATAMENTO SUPERFICIAL BETUMINOSO DUPLO" DE ACORDO COM AS "INSTRUCOES PARA EXECUCAO",DO DER-RJ,EXCLUSIVE O FORNECIMENTO E TRANSPORTE DOS MATERIAIS | M2 | 3.02
20.009.0110-0 | REVESTIMENTO DO TIPO "TRATAMENTO SUPERFICIAL DUPLO",POR PENETRACAO DIRETA,COM CAPA SELANTE,DE ACORDO COM AS "INSTRUCOESPARA EXECUCAO",DO DER-RJ,EXCLUSIVE O FORNECIMENTO E TRANSPORTE DOS MATERIAIS | M2 | 4.01
20.009.0110-A | REVESTIMENTO DO TIPO "TRATAMENTO SUPERFICIAL DUPLO",POR PENETRACAO DIRETA,COM CAPA SELANTE,DE ACORDO COM AS "INSTRUCOESPARA EXECUCAO",DO DER-RJ,EXCLUSIVE O FORNECIMENTO E TRANSPORTE DOS MATERIAIS | M2 | 3.87
20.009.0115-0 | REVESTIMENTO DO TIPO "TRATAMENTO SUPERFICIAL TRIPLO" POR PENETRACAO INVERSA,DE ACORDO COM AS "INSTRUCOES PARA EXECUCAO",DER-RJ,EXCLUSIVE O FORNECIMENTO E TRANSPORTE DOS MATERIAIS | M2 | 5.1
20.009.0115-A | REVESTIMENTO DO TIPO "TRATAMENTO SUPERFICIAL TRIPLO" POR PENETRACAO INVERSA,DE ACORDO COM AS "INSTRUCOES PARA EXECUCAO",DER-RJ,EXCLUSIVE O FORNECIMENTO E TRANSPORTE DOS MATERIAIS | M2 | 4.91
20.010.0001-0 | REVESTIMENTO EM PLACAS DE CONCRETO,DE ACORDO COM AS "INSTRUCOES PARA EXECUCAO",DO DER-RJ,PRODUCAO MEDIA DE 25,50M3/H,INCLUSIVE O TRANSPORTE DOS MATERIAIS,MAS SEM O FORNECIMENTO DOSMESMOS | M3 | 57.54
20.010.0001-A | REVESTIMENTO EM PLACAS DE CONCRETO,DE ACORDO COM AS "INSTRUCOES PARA EXECUCAO",DO DER-RJ,PRODUCAO MEDIA DE 25,50M3/H,INCLUSIVE O TRANSPORTE DOS MATERIAIS,MAS SEM O FORNECIMENTO DOSMESMOS | M3 | 53.16
20.010.0002-0 | REVESTIMENTO EM PLACAS DE CONCRETO,DE ACORDO COM AS "INSTRUCOES PARA EXECUCAO",DO DER-RJ,PRODUCAO MEDIA DE 35,00M3/H,INCLUSIVE O TRANSPORTE DOS MATERIAIS,MAS SEM O FORNECIMENTO DOSMESMOS | M3 | 47.09
20.010.0002-A | REVESTIMENTO EM PLACAS DE CONCRETO,DE ACORDO COM AS "INSTRUCOES PARA EXECUCAO",DO DER-RJ,PRODUCAO MEDIA DE 35,00M3/H,INCLUSIVE O TRANSPORTE DOS MATERIAIS,MAS SEM O FORNECIMENTO DOSMESMOS | M3 | 43.62
20.010.0003-0 | RECOMPOSICAO DE PLACA DE CONCRETO,INCLUSIVE CORRECAO DE SUPORTE DEFICIENTE,EXCLUSIVE MATERIAIS | M3 | 671.23
20.010.0003-A | RECOMPOSICAO DE PLACA DE CONCRETO,INCLUSIVE CORRECAO DE SUPORTE DEFICIENTE,EXCLUSIVE MATERIAIS | M3 | 603.79
20.010.0004-0 | LIMPEZA DE JUNTAS DE PAVIMENTO DE CONCRETO UTILIZANDO AR COMPRIMIDO E POSTERIOR ENCHIMENTO COM ASFALTO,EXCLUSIVE MATERIAIS | M | 2.45
20.010.0004-A | LIMPEZA DE JUNTAS DE PAVIMENTO DE CONCRETO UTILIZANDO AR COMPRIMIDO E POSTERIOR ENCHIMENTO COM ASFALTO,EXCLUSIVE MATERIAIS | M | 2.24
20.011.0001-0 | BASE DE MACADAME CIMENTADO DE MISTURA PREVIA(CONCRETO MAGRO),DE ACORDO COM A INSTRUCAO TECNICA IT-07/80 DO DER-RJ,EXCLUSIVE FORNECIMENTO DOS MATERIAIS E RESPECTIVOS TRANSPORTES | M3 | 4.04
20.011.0001-A | BASE DE MACADAME CIMENTADO DE MISTURA PREVIA(CONCRETO MAGRO),DE ACORDO COM A INSTRUCAO TECNICA IT-07/80 DO DER-RJ,EXCLUSIVE FORNECIMENTO DOS MATERIAIS E RESPECTIVOS TRANSPORTES | M3 | 3.83
20.012.0001-0 | EXECUCAO DE BANQUETA DE SOLO,EM ATERRO,MEDIDO PELO VOLUME DEBANQUETA | M3 | 16.5
20.012.0001-A | EXECUCAO DE BANQUETA DE SOLO,EM ATERRO,MEDIDO PELO VOLUME DEBANQUETA | M3 | 14.3
20.012.0002-0 | LIMPEZA MANUAL DE VALAS DE PROTECAO | M | 1.41
20.012.0002-A | LIMPEZA MANUAL DE VALAS DE PROTECAO | M | 1.22
20.012.0003-0 | CAPINA MANUAL EM SERVICOS RODOVIARIOS | M2 | 1.5
20.012.0003-A | CAPINA MANUAL EM SERVICOS RODOVIARIOS | M2 | 1.3
20.012.0004-0 | LIMPEZA MANUAL DE MEIOS-FIOS E SARJETAS | KM | 377.18
20.012.0004-A | LIMPEZA MANUAL DE MEIOS-FIOS E SARJETAS | KM | 326.92
20.012.0005-0 | RETIRADA(EXTRACAO) DE BALIZADORES DANIFICADOS E ASSENTAMENTODE NOVOS,EXCLUSIVE FORNECIMENTO | UN | 23.76
20.012.0005-A | RETIRADA(EXTRACAO) DE BALIZADORES DANIFICADOS E ASSENTAMENTODE NOVOS,EXCLUSIVE FORNECIMENTO | UN | 20.59
20.012.0006-0 | RECOLOCACAO DE PLACA DE SINALIZACAO | UN | 19.24
20.012.0006-A | RECOLOCACAO DE PLACA DE SINALIZACAO | UN | 16.67
20.012.0008-0 | LIMPEZA MANUAL DE PONTES,CONSTANDO DE VARREDURA E REMOCAO DEENTULHO,INCLUSIVE AFASTAMENTO LATERAL | M | 1.13
20.012.0008-A | LIMPEZA MANUAL DE PONTES,CONSTANDO DE VARREDURA E REMOCAO DEENTULHO,INCLUSIVE AFASTAMENTO LATERAL | M | 0.98
20.012.0009-0 | REMOCAO MANUAL DE MATERIAL SOLTO (1ªCATEGORIA),PROVENIENTE DE DESLIZAMENTO DE BARREIRA,EXCLUSIVE TRANSPORTE | M3 | 20.55
20.012.0009-A | REMOCAO MANUAL DE MATERIAL SOLTO (1ªCATEGORIA),PROVENIENTE DE DESLIZAMENTO DE BARREIRA,EXCLUSIVE TRANSPORTE | M3 | 17.81
20.012.0010-0 | REMOCAO MANUAL DE MATERIAL SOLTO (1ªCATEGORIA),PROVENIENTE DE DESLIZAMENTO DE BARREIRA,INCLUSIVE TRANSPORTE A 3KM | M3 | 31.44
20.012.0010-A | REMOCAO MANUAL DE MATERIAL SOLTO (1ªCATEGORIA),PROVENIENTE DE DESLIZAMENTO DE BARREIRA,INCLUSIVE TRANSPORTE A 3KM | M3 | 28.4
20.012.0011-0 | RECOMPOSICAO MANUAL DE ATERRO,EXCLUSIVE ESCAVACAO E TRANSPORTE DE MATERIAL DE JAZIDA | M3 | 93.17
20.012.0011-A | RECOMPOSICAO MANUAL DE ATERRO,EXCLUSIVE ESCAVACAO E TRANSPORTE DE MATERIAL DE JAZIDA | M3 | 81.11
20.012.0013-0 | LIMPEZA MANUAL DE CAIXA DE RALO | UN | 10.18
20.012.0013-A | LIMPEZA MANUAL DE CAIXA DE RALO | UN | 8.82
20.012.0015-0 | REMOCAO DE DEFENSAS METALICAS,EXCLUSIVE TRANSPORTE | M | 14.14
20.012.0015-A | REMOCAO DE DEFENSAS METALICAS,EXCLUSIVE TRANSPORTE | M | 12.25
20.012.0020-0 | RECUPERACAO DE MEIO-FIO COM ARGAMASSA DE CIMENTO E AREIA | M | 4.23
20.012.0020-A | RECUPERACAO DE MEIO-FIO COM ARGAMASSA DE CIMENTO E AREIA | M | 3.77
20.012.0025-0 | LIMPEZA DE CAIXA COLETORA | UN | 11.31
20.012.0025-A | LIMPEZA DE CAIXA COLETORA | UN | 9.8
20.012.0030-0 | LIMPEZA DE DESCIDA D'AGUA EM DEGRAUS | M | 14.14
20.012.0030-A | LIMPEZA DE DESCIDA D'AGUA EM DEGRAUS | M | 12.25
20.012.0035-0 | LIMPEZA DE BUEIRO DE GREIDE | M | 22.63
20.012.0035-A | LIMPEZA DE BUEIRO DE GREIDE | M | 19.61
20.012.0036-0 | LIMPEZA DE BUEIRO DE GROTA | M | 16.97
20.012.0036-A | LIMPEZA DE BUEIRO DE GROTA | M | 14.71
20.012.0050-0 | LIMPEZA MANUAL DE SAIDAS DE AGUA | UN | 5.65
20.012.0050-A | LIMPEZA MANUAL DE SAIDAS DE AGUA | UN | 4.9
20.013.0005-0 | CAMADA DE BLOQUEIO(COLCHAO),ESPALHADO E COMPRIMIDO MECANICAMENTE,EXCLUSIVE O MATERIAL E MEDIDO APOS A COMPACTACAO | M3 | 6.31
20.013.0005-A | CAMADA DE BLOQUEIO(COLCHAO),ESPALHADO E COMPRIMIDO MECANICAMENTE,EXCLUSIVE O MATERIAL E MEDIDO APOS A COMPACTACAO | M3 | 6.05
20.015.0010-0 | ESPALHAMENTO COM MOTONIVELADORA E COMPACTACAO MECANICA DE MISTURAS BETUMINOSAS | M3 | 38.5
20.015.0010-A | ESPALHAMENTO COM MOTONIVELADORA E COMPACTACAO MECANICA DE MISTURAS BETUMINOSAS | M3 | 36.98
20.016.0003-0 | RECOMPOSICAO PARCIAL DE CERCA DE ARAME FARPADO E MOIRAO,CONSIDERANDO SOMENTE O FORNECIMENTO E A COLOCACAO DE ARAME | M | 8.6
20.016.0003-A | RECOMPOSICAO PARCIAL DE CERCA DE ARAME FARPADO E MOIRAO,CONSIDERANDO SOMENTE O FORNECIMENTO E A COLOCACAO DE ARAME | M | 8.18
20.016.0004-0 | RECOMPOSICAO TOTAL DE CERCA DE ARAME FARPADO E MOIRAO DE CONCRETO,INCLUSIVE FORNECIMENTO DOS MATERIAIS | M | 18.94
20.016.0004-A | RECOMPOSICAO TOTAL DE CERCA DE ARAME FARPADO E MOIRAO DE CONCRETO,INCLUSIVE FORNECIMENTO DOS MATERIAIS | M | 17.4
20.016.0005-0 | RECOMPOSICAO TOTAL DE CERCA DE ARAME FARPADO E MOIRAO DE CONCRETO,EXCLUSIVE FORNECIMENTO DOS MATERIAIS | M | 9.42
20.016.0005-A | RECOMPOSICAO TOTAL DE CERCA DE ARAME FARPADO E MOIRAO DE CONCRETO,EXCLUSIVE FORNECIMENTO DOS MATERIAIS | M | 8.17
20.020.0001-0 | SARJETA DE CORTE TRIANGULAR,COM COBERTURA VEGETAL,MEDINDO 1,25M DE BASE E 0,25M DE ALTURA,INCLUSIVE ESCAVACAO MECANICA EACERTO MANUAL DO TERRENO | M | 42.85
20.020.0001-A | SARJETA DE CORTE TRIANGULAR,COM COBERTURA VEGETAL,MEDINDO 1,25M DE BASE E 0,25M DE ALTURA,INCLUSIVE ESCAVACAO MECANICA EACERTO MANUAL DO TERRENO | M | 39.82
20.020.0002-0 | SARJETA DE CORTE TRIANGULAR,COM COBERTURA VEGETAL,MEDINDO 1,50M DE BASE E 0,30M DE ALTURA,INCLUSIVE ESCAVACAO MECANICA EACERTO MANUAL DO TERRENO | M | 45.09
20.020.0002-A | SARJETA DE CORTE TRIANGULAR,COM COBERTURA VEGETAL,MEDINDO 1,50M DE BASE E 0,30M DE ALTURA,INCLUSIVE ESCAVACAO MECANICA EACERTO MANUAL DO TERRENO | M | 42.24
20.020.0003-0 | SARJETA DE CORTE TRIANGULAR,COM COBERTURA VEGETAL,MEDINDO 1,85M DE BASE E 0,35M DE ALTURA,INCLUSIVE ESCAVACAO MECANICA EACERTO MANUAL DO TERRENO | M | 54.67
20.020.0003-A | SARJETA DE CORTE TRIANGULAR,COM COBERTURA VEGETAL,MEDINDO 1,85M DE BASE E 0,35M DE ALTURA,INCLUSIVE ESCAVACAO MECANICA EACERTO MANUAL DO TERRENO | M | 51.22
20.020.0007-0 | VALETA DE PROTECAO,DE CORTE TRAPEZOIDAL,REVESTIMENTO VEGETAL,MEDINDO 0,60M NA BASE MENOR,1,20M NA BASE MAIOR E 0,30M DEALTURA,INCLUSIVE REATERRO DO MATERIAL ESCAVADO A JUSANTE | M | 58.13
20.020.0007-A | VALETA DE PROTECAO,DE CORTE TRAPEZOIDAL,REVESTIMENTO VEGETAL,MEDINDO 0,60M NA BASE MENOR,1,20M NA BASE MAIOR E 0,30M DEALTURA,INCLUSIVE REATERRO DO MATERIAL ESCAVADO A JUSANTE | M | 53.36
20.020.0008-0 | VALETA DE PROTECAO,DE CORTE TRAPEZOIDAL,REVESTIMENTO VEGETAL,MEDINDO 0,80M NA BASE MENOR,1,60M NA BASE MAIOR E 0,40M DEALTURA,INCLUSIVE REATERRO DO MATERIAL ESCAVADO A JUSANTE | M | 81.19
20.020.0008-A | VALETA DE PROTECAO,DE CORTE TRAPEZOIDAL,REVESTIMENTO VEGETAL,MEDINDO 0,80M NA BASE MENOR,1,60M NA BASE MAIOR E 0,40M DEALTURA,INCLUSIVE REATERRO DO MATERIAL ESCAVADO A JUSANTE | M | 74.19
20.020.0009-0 | VALETA DE PROTECAO,DE CORTE OU ATERRO,SEM REVESTIMENTO(0,40M3/M).O CUSTO PARA OUTRAS VALETAS SEMELHANTES E PROPORCIONALAO VOLUME | M | 27.34
20.020.0009-A | VALETA DE PROTECAO,DE CORTE OU ATERRO,SEM REVESTIMENTO(0,40M3/M).O CUSTO PARA OUTRAS VALETAS SEMELHANTES E PROPORCIONALAO VOLUME | M | 23.7
20.020.0010-0 | VALETA DE PROTECAO DE CORTE OU ATERRO(0,40M3/M),INCLUSIVE REVESTIMENTO VEGETAL | M | 90.54
20.020.0010-A | VALETA DE PROTECAO DE CORTE OU ATERRO(0,40M3/M),INCLUSIVE REVESTIMENTO VEGETAL | M | 80.35
20.023.0001-0 | SARJETA DE CORTE OU BANQUETAS EM TALUDES ESCALONADOS,FORMA TRIANGULAR,REVESTIDA DE CONCRETO SIMPLES,COM 0,08M DE ESPESSURA MEDINDO 1,25M NA BASE E 0,25M DE ALTURA,INCLUSIVE ESCAVACAO MECANICA,ACERTO MANUAL DO TERRENO,FORNECIMENTO DOS MATERIAIS E REJUNTAMENTO | M | 91.72
20.023.0001-A | SARJETA DE CORTE OU BANQUETAS EM TALUDES ESCALONADOS,FORMA TRIANGULAR,REVESTIDA DE CONCRETO SIMPLES,COM 0,08M DE ESPESSURA MEDINDO 1,25M NA BASE E 0,25M DE ALTURA,INCLUSIVE ESCAVACAO MECANICA,ACERTO MANUAL DO TERRENO,FORNECIMENTO DOS MATERIAIS E REJUNTAMENTO | M | 86.68
20.023.0002-0 | SARJETA DE CORTE OU BANQUETAS EM TALUDES ESCALONADOS,FORMA TRIANGULAR,REVESTIDA DE CONCRETO SIMPLES,COM 0,08M DE ESPESSURA,MEDINDO 1,50M NA BASE E 0,30M DE ALTURA,INCLUSIVE ESCAVACAO MECANICA,ACERTO MANUAL DO TERRENO,FORNECIMENTO DOS MATERIAIS E REJUNTAMENTO | M | 109.5
20.023.0002-A | SARJETA DE CORTE OU BANQUETAS EM TALUDES ESCALONADOS,FORMA TRIANGULAR,REVESTIDA DE CONCRETO SIMPLES,COM 0,08M DE ESPESSURA,MEDINDO 1,50M NA BASE E 0,30M DE ALTURA,INCLUSIVE ESCAVACAO MECANICA,ACERTO MANUAL DO TERRENO,FORNECIMENTO DOS MATERIAIS E REJUNTAMENTO | M | 103.38
20.023.0003-0 | SARJETA DE CORTE OU BANQUETAS EM TALUDES ESCALONADOS,FORMA TRIANGULAR,REVESTIDA DE CONCRETO SIMPLES,COM 0,08M DE ESPESSURA,MEDINDO 1,85M NA BASE E 0,35M DE ALTURA,INCLUSIVE ESCAVACAO MECANICA,ACERTO MANUAL DO TERRENO,FORNECIMENTO DOS MATERIAIS E REJUNTAMENTO | M | 135.33
20.023.0003-A | SARJETA DE CORTE OU BANQUETAS EM TALUDES ESCALONADOS,FORMA TRIANGULAR,REVESTIDA DE CONCRETO SIMPLES,COM 0,08M DE ESPESSURA,MEDINDO 1,85M NA BASE E 0,35M DE ALTURA,INCLUSIVE ESCAVACAO MECANICA,ACERTO MANUAL DO TERRENO,FORNECIMENTO DOS MATERIAIS E REJUNTAMENTO | M | 127.58
20.023.0004-0 | VALETA DE PROTECAO DE CORTE OU DE ATERRO,TRAPEZOIDAL,REVESTIDA DE CONCRETO SIMPLES,COM 0,08M DE ESPESSURA,MEDINDO 0,80MNA BASE MENOR,2,00M NA BASE MAIOR E 0,60M DE ALTURA,INCLUSIVE FORNECIMENTO DOS MATERIAIS,ESCAVACAO MECANICA,ACERTO MANUAL DO TERRENO E REJUNTAMENTO | M | 300.5
20.023.0004-A | VALETA DE PROTECAO DE CORTE OU DE ATERRO,TRAPEZOIDAL,REVESTIDA DE CONCRETO SIMPLES,COM 0,08M DE ESPESSURA,MEDINDO 0,80MNA BASE MENOR,2,00M NA BASE MAIOR E 0,60M DE ALTURA,INCLUSIVE FORNECIMENTO DOS MATERIAIS,ESCAVACAO MECANICA,ACERTO MANUAL DO TERRENO E REJUNTAMENTO | M | 279.42
20.023.0005-0 | VALETA DE PROTECAO DE CORTE OU DE ATERRO,TRAPEZOIDAL,REVESTIDA DE CONCRETO SIMPLES,COM 0,08M DE ESPESSURA,MEDINDO 1,00MNA BASE MENOR,2,20M NA BASE MAIOR E 0,60M DE ALTURA,INCLUSIVE FORNECIMENTO DOS MATERIAIS,ESCAVACAO MECANICA,ACERTO MANUAL DO TERRENO E REJUNTAMENTO | M | 312.75
20.023.0005-A | VALETA DE PROTECAO DE CORTE OU DE ATERRO,TRAPEZOIDAL,REVESTIDA DE CONCRETO SIMPLES,COM 0,08M DE ESPESSURA,MEDINDO 1,00MNA BASE MENOR,2,20M NA BASE MAIOR E 0,60M DE ALTURA,INCLUSIVE FORNECIMENTO DOS MATERIAIS,ESCAVACAO MECANICA,ACERTO MANUAL DO TERRENO E REJUNTAMENTO | M | 291.19
20.023.0006-0 | BANQUETA PARA ATERRO,TRIANGULAR,DE CONCRETO SIMPLES COM 0,08M DE ESPESSURA,MEDINDO 0,42M NA BASE E 0,15M DE ALTURA,TENDOUM DOS PARAMENTOS INCLINACAO DE 15%,INCLUSIVE FORNECIMENTODOS MATERIAIS,ESCAVACAO MANUAL DO TERRENO E REJUNTAMENTO | M | 75.21
20.023.0006-A | BANQUETA PARA ATERRO,TRIANGULAR,DE CONCRETO SIMPLES COM 0,08M DE ESPESSURA,MEDINDO 0,42M NA BASE E 0,15M DE ALTURA,TENDOUM DOS PARAMENTOS INCLINACAO DE 15%,INCLUSIVE FORNECIMENTODOS MATERIAIS,ESCAVACAO MANUAL DO TERRENO E REJUNTAMENTO | M | 69.88
20.023.0007-0 | SARJETA DE CORTE EM SOLO,FORMA TRAPEZOIDAL,EM CONCRETO SIMPLES,COM 0,08M DE ESPESSURA,MEDINDO 1,20M NA BASE MAIOR,0,40MNA BASE MENOR E 0,40M DE ALTURA,INCLUSIVE FORNECIMENTO DOS MATERIAIS E ESCAVACAO | M | 187.18
20.023.0007-A | SARJETA DE CORTE EM SOLO,FORMA TRAPEZOIDAL,EM CONCRETO SIMPLES,COM 0,08M DE ESPESSURA,MEDINDO 1,20M NA BASE MAIOR,0,40MNA BASE MENOR E 0,40M DE ALTURA,INCLUSIVE FORNECIMENTO DOS MATERIAIS E ESCAVACAO | M | 174.1
20.023.0050-0 | SARJETA DE CORTE,FORMA TRIANGULAR,EM CONCRETO SIMPLES,COM 0,08M DE ESPESSURA,MEDINDO 0,80M NA BASE E 0,25M NA ALTURA,INCLUSIVE FORNECIMENTO DOS MATERIAIS E ESCAVACAO MECANICA | M | 64.66
20.023.0050-A | SARJETA DE CORTE,FORMA TRIANGULAR,EM CONCRETO SIMPLES,COM 0,08M DE ESPESSURA,MEDINDO 0,80M NA BASE E 0,25M NA ALTURA,INCLUSIVE FORNECIMENTO DOS MATERIAIS E ESCAVACAO MECANICA | M | 60.94
20.024.0001-0 | SARJETA DE CORTE EM SOLO,FORMA TRAPEZOIDAL,EM CONCRETO ARMADO,COM 0,10M DE ESPESSURA,MEDINDO 1,00M NA BASE MAIOR,0,40M NA BASE MENOR E 0,60M DE ALTURA,INCLUSIVE FORNECIMENTO DOS MATERIAIS E ESCAVACAO MECANICA | M | 519.33
20.024.0001-A | SARJETA DE CORTE EM SOLO,FORMA TRAPEZOIDAL,EM CONCRETO ARMADO,COM 0,10M DE ESPESSURA,MEDINDO 1,00M NA BASE MAIOR,0,40M NA BASE MENOR E 0,60M DE ALTURA,INCLUSIVE FORNECIMENTO DOS MATERIAIS E ESCAVACAO MECANICA | M | 483.53
20.024.0005-0 | SARJETA DE CORTE EM SOLO,FORMA RETANGULAR,EM CONCRETO ARMADO,COM 0,10M DE ESPESSURA,MEDINDO 0,40M DE LARGURA E 0,40M DEALTURA,INCLUSIVE FORNECIMENTO DOS MATERIAIS E ESCAVACAO MECANICA | M | 379.22
20.024.0005-A | SARJETA DE CORTE EM SOLO,FORMA RETANGULAR,EM CONCRETO ARMADO,COM 0,10M DE ESPESSURA,MEDINDO 0,40M DE LARGURA E 0,40M DEALTURA,INCLUSIVE FORNECIMENTO DOS MATERIAIS E ESCAVACAO MECANICA | M | 353.5
20.024.0006-0 | SARJETA DE CORTE EM SOLO,FORMA RETANGULAR,EM CONCRETO ARMADO,COM 0,10M DE ESPESSURA,MEDINDO 0,50M DE LARGURA E 0,40M DEALTURA,INCLUSIVE FORNECIMENTO DOS MATERIAIS E ESCAVACAO MECANICA | M | 392.17
20.024.0006-A | SARJETA DE CORTE EM SOLO,FORMA RETANGULAR,EM CONCRETO ARMADO,COM 0,10M DE ESPESSURA,MEDINDO 0,50M DE LARGURA E 0,40M DEALTURA,INCLUSIVE FORNECIMENTO DOS MATERIAIS E ESCAVACAO MECANICA | M | 365.85
20.024.0007-0 | SARJETA DE CORTE EM SOLO,FORMA RETANGULAR,EM CONCRETO ARMADO,COM 0,10M DE ESPESSURA,MEDINDO 0,60M DE LARGURA E 0,40M DEALTURA,INCLUSIVE FORNECIMENTO DOS MATERIAIS E ESCAVACAO MECANICA | M | 405.13
20.024.0007-A | SARJETA DE CORTE EM SOLO,FORMA RETANGULAR,EM CONCRETO ARMADO,COM 0,10M DE ESPESSURA,MEDINDO 0,60M DE LARGURA E 0,40M DEALTURA,INCLUSIVE FORNECIMENTO DOS MATERIAIS E ESCAVACAO MECANICA | M | 378.21
20.024.0008-0 | SARJETA DE CORTE EM SOLO,FORMA RETANGULAR,EM CONCRETO ARMADO,COM 0,10M DE ESPESSURA,MEDINDO 0,80M DE LARGURA E 0,50M DEALTURA,INCLUSIVE FORNECIMENTO DOS MATERIAIS E ESCAVACAO MECANICA | M | 500.34
20.024.0008-A | SARJETA DE CORTE EM SOLO,FORMA RETANGULAR,EM CONCRETO ARMADO,COM 0,10M DE ESPESSURA,MEDINDO 0,80M DE LARGURA E 0,50M DEALTURA,INCLUSIVE FORNECIMENTO DOS MATERIAIS E ESCAVACAO MECANICA | M | 466.86
20.025.0001-0 | SARJETA DE CORTE EM ROCHA,FORMA TRAPEZOIDAL,EM CONCRETO ARMADO,COM 0,10M DE ESPESSURA,MEDINDO 0,72M NA BASE MAIOR,0,60MNA BASE MENOR E 0,60M DE ALTURA,INCLUSIVE FORNECIMENTO DOSMATERIAIS E ESCAVACAO A FRIO | M | 720.17
20.025.0001-A | SARJETA DE CORTE EM ROCHA,FORMA TRAPEZOIDAL,EM CONCRETO ARMADO,COM 0,10M DE ESPESSURA,MEDINDO 0,72M NA BASE MAIOR,0,60MNA BASE MENOR E 0,60M DE ALTURA,INCLUSIVE FORNECIMENTO DOSMATERIAIS E ESCAVACAO A FRIO | M | 668.22
20.026.0001-0 | DESCIDA D'AGUA,RETANGULAR(RAPIDO)EM CONCRETO ARMADO,COM 0,10M DE ESPESSURA,TENDO NA BASE 0,60M E DE ALTURA 0,20M,MEDIDAPELO COMPRIMENTO REAL,INCLUSIVE VIGAS TRANSVERSAIS DE ANCORAGEM NO SOLO A CADA 5,00M,COM FORNECIMENTO DOS MATERIAIS E ESCAVACAO,EXCLUSIVE DISSIPADOR DE ENERGIA | M | 318.68
20.026.0001-A | DESCIDA D'AGUA,RETANGULAR(RAPIDO)EM CONCRETO ARMADO,COM 0,10M DE ESPESSURA,TENDO NA BASE 0,60M E DE ALTURA 0,20M,MEDIDAPELO COMPRIMENTO REAL,INCLUSIVE VIGAS TRANSVERSAIS DE ANCORAGEM NO SOLO A CADA 5,00M,COM FORNECIMENTO DOS MATERIAIS E ESCAVACAO,EXCLUSIVE DISSIPADOR DE ENERGIA | M | 296.88
20.026.0002-0 | DESCIDA D'AGUA,RETANGULAR(RAPIDO)EM CONCRETO ARMADO,COM 0,10M DE ESPESSURA,TENDO NA BASE 0,80M E DE ALTURA 0,30M,MEDIDAPELO COMPRIMENTO REAL,INCLUSIVE VIGAS TRANSVERSAIS DE ANCORAGEM NO SOLO A CADA 5,00M,COM FORNECIMENTO DOS MATERIAIS E ESCAVACAO,EXCLUSIVE DISSIPADOR DE ENERGIA | M | 417.87
20.026.0002-A | DESCIDA D'AGUA,RETANGULAR(RAPIDO)EM CONCRETO ARMADO,COM 0,10M DE ESPESSURA,TENDO NA BASE 0,80M E DE ALTURA 0,30M,MEDIDAPELO COMPRIMENTO REAL,INCLUSIVE VIGAS TRANSVERSAIS DE ANCORAGEM NO SOLO A CADA 5,00M,COM FORNECIMENTO DOS MATERIAIS E ESCAVACAO,EXCLUSIVE DISSIPADOR DE ENERGIA | M | 388.82
20.026.0003-0 | DESCIDA D'AGUA,RETANGULAR(RAPIDO)EM CONCRETO ARMADO,COM 0,10M DE ESPESSURA,TENDO NA BASE 1,00M E DE ALTURA 0,40M,MEDIDAPELO COMPRIMENTO REAL,INCLUSIVE VIGAS TRANSVERSAIS DE ANCORAGEM NO SOLO A CADA 5,00M,COM FORNECIMENTO DOS MATERIAIS E ESCAVACAO,EXCLUSIVE DISSIPADOR DE ENERGIA | M | 517.85
20.026.0003-A | DESCIDA D'AGUA,RETANGULAR(RAPIDO)EM CONCRETO ARMADO,COM 0,10M DE ESPESSURA,TENDO NA BASE 1,00M E DE ALTURA 0,40M,MEDIDAPELO COMPRIMENTO REAL,INCLUSIVE VIGAS TRANSVERSAIS DE ANCORAGEM NO SOLO A CADA 5,00M,COM FORNECIMENTO DOS MATERIAIS E ESCAVACAO,EXCLUSIVE DISSIPADOR DE ENERGIA | M | 481.05
20.026.0007-0 | DESCIDA D'AGUA,EM DEGRAUS,FORMA RETANGULAR EM CONCRETO ARMADO,FUNDO LISO,MEDINDO 0,70M DE BASE E 0,30M DE ALTURA,INCLUSIVE VIGAS TRANSVERSAIS DE ANCORAGEM NO SOLO A CADA 5,00M,DEGRAUS COM MEDIDAS COERENTES COM A INCLINACAO DO TERRENO,MEDIDAPELO SEU COMPRIMENTO REAL(DA CAIXA COLETORA AO DISSIPADOR DE ENERGIA),FORNECIMENTO DOS MATERIAIS E ESCAVACAO | M | 462.87
20.026.0007-A | DESCIDA D'AGUA,EM DEGRAUS,FORMA RETANGULAR EM CONCRETO ARMADO,FUNDO LISO,MEDINDO 0,70M DE BASE E 0,30M DE ALTURA,INCLUSIVE VIGAS TRANSVERSAIS DE ANCORAGEM NO SOLO A CADA 5,00M,DEGRAUS COM MEDIDAS COERENTES COM A INCLINACAO DO TERRENO,MEDIDAPELO SEU COMPRIMENTO REAL(DA CAIXA COLETORA AO DISSIPADOR DE ENERGIA),FORNECIMENTO DOS MATERIAIS E ESCAVACAO | M | 432.06
20.026.0008-0 | DESCIDA D'AGUA,EM DEGRAUS,FORMA RETANGULAR EM CONCRETO ARMADO,FUNDO LISO,MEDINDO 0,90M DE BASE E 0,40M DE ALTURA,INCLUSIVE VIGAS TRANSVERSAIS DE ANCORAGEM NO SOLO A CADA 5,00M,DEGRAUS COM MEDIDAS COERENTES COM A INCLINACAO DO TERRENO,MEDIDAS PELO SEU COMPRIMENTO REAL (DA CAIXA COLETORA AO DISSIPADORDE ENERGIA),FORNECIMENTO DOS MATERIAIS E ESCAVACAO | M | 612.67
20.026.0008-A | DESCIDA D'AGUA,EM DEGRAUS,FORMA RETANGULAR EM CONCRETO ARMADO,FUNDO LISO,MEDINDO 0,90M DE BASE E 0,40M DE ALTURA,INCLUSIVE VIGAS TRANSVERSAIS DE ANCORAGEM NO SOLO A CADA 5,00M,DEGRAUS COM MEDIDAS COERENTES COM A INCLINACAO DO TERRENO,MEDIDAS PELO SEU COMPRIMENTO REAL (DA CAIXA COLETORA AO DISSIPADORDE ENERGIA),FORNECIMENTO DOS MATERIAIS E ESCAVACAO | M | 572.26
20.026.0009-0 | DESCIDA D'AGUA,EM DEGRAUS,FORMA RETANGULAR EM CONCRETO ARMADO,FUNDO LISO,MEDINDO 1,10M DE BASE E 0,50M DE ALTURA,INCLUSIVE VIGAS TRANSVERSAIS DE ANCORAGEM NO SOLO A CADA 5,00M,DEGRAUS COM MEDIDAS COERENTES COM A INCLINACAO DO TERRENO,MEDIDAPELO SEU COMPRIMENTO REAL(DA CAIXA COLETORA AO DISSIPADOR DE ENERGIA),FORNECIMENTO DOS MATERIAIS E ESCAVACAO | M | 753.47
20.026.0009-A | DESCIDA D'AGUA,EM DEGRAUS,FORMA RETANGULAR EM CONCRETO ARMADO,FUNDO LISO,MEDINDO 1,10M DE BASE E 0,50M DE ALTURA,INCLUSIVE VIGAS TRANSVERSAIS DE ANCORAGEM NO SOLO A CADA 5,00M,DEGRAUS COM MEDIDAS COERENTES COM A INCLINACAO DO TERRENO,MEDIDAPELO SEU COMPRIMENTO REAL(DA CAIXA COLETORA AO DISSIPADOR DE ENERGIA),FORNECIMENTO DOS MATERIAIS E ESCAVACAO | M | 703.76
20.026.0013-0 | DESCIDA D'AGUA,EM DEGRAUS,FORMA RETANGULAR EM CONCRETO ARMADO,FUNDO ACOMPANHA A FORMA DOS DEGRAUS,MEDINDO 0,70M DE BASEE 0,30M DE ALTURA,INCLUSIVE VIGAS TRANSVERSAIS DE ANCORAGEMNO SOLO A CADA 5,00M,DEGRAUS C/MEDIDAS COERENTES C/INCLINACAO DO TERRENO,MEDIDA PELO SEU COMPRIMENTO REAL(DA CAIXA COLETORA AO DISSIPADOR DE ENERGIA),FORN.DOS MATERIAIS E ESCAVACAO | M | 654.73
20.026.0013-A | DESCIDA D'AGUA,EM DEGRAUS,FORMA RETANGULAR EM CONCRETO ARMADO,FUNDO ACOMPANHA A FORMA DOS DEGRAUS,MEDINDO 0,70M DE BASEE 0,30M DE ALTURA,INCLUSIVE VIGAS TRANSVERSAIS DE ANCORAGEMNO SOLO A CADA 5,00M,DEGRAUS C/MEDIDAS COERENTES C/INCLINACAO DO TERRENO,MEDIDA PELO SEU COMPRIMENTO REAL(DA CAIXA COLETORA AO DISSIPADOR DE ENERGIA),FORN.DOS MATERIAIS E ESCAVACAO | M | 611.26
20.026.0014-0 | DESCIDA D'AGUA,EM DEGRAUS,FORMA RETANGULAR EM CONCRETO ARMADO,FUNDO ACOMPANHA A FORMA DOS DEGRAUS,MEDINDO 0,90M DE BASEE 0,40M DE ALTURA,INCLUSIVE VIGAS TRANSVERSAIS DE ANCORAGEMNO SOLO A CADA 5,00M,DEGRAUS C/MEDIDAS COERENTES C/INCLINACAO DO TERRENO,MEDIDA PELO SEU COMPRIMENTO REAL(DA CAIXA COLETORA AO DISSIPADOR DE ENERGIA),FORN.DOS MATERIAIS E ESCAVACAO | M | 803.89
20.026.0014-A | DESCIDA D'AGUA,EM DEGRAUS,FORMA RETANGULAR EM CONCRETO ARMADO,FUNDO ACOMPANHA A FORMA DOS DEGRAUS,MEDINDO 0,90M DE BASEE 0,40M DE ALTURA,INCLUSIVE VIGAS TRANSVERSAIS DE ANCORAGEMNO SOLO A CADA 5,00M,DEGRAUS C/MEDIDAS COERENTES C/INCLINACAO DO TERRENO,MEDIDA PELO SEU COMPRIMENTO REAL(DA CAIXA COLETORA AO DISSIPADOR DE ENERGIA),FORN.DOS MATERIAIS E ESCAVACAO | M | 749.68
20.026.0015-0 | DESCIDA D'AGUA,EM DEGRAUS,FORMA RETANGULAR EM CONCRETO ARMADO,FUNDO ACOMPANHA A FORMA DOS DEGRAUS,MEDINDO 1,10M DE BASEE 0,50M DE ALTURA,INCLUSIVE VIGAS TRANSVERSAIS DE ANCORAGEMNO SOLO A CADA 5,00M,DEGRAUS C/MEDIDAS COERENTES C/INCLINACAO DO TERRENO,MEDIDA PELO SEU COMPRIMENTO REAL(DA CAIXA COLETORA AO DISSIPADOR DE ENERGIA),FORN.DOS MATERIAIS E ESCAVACAO | M | 1028.15
20.026.0015-A | DESCIDA D'AGUA,EM DEGRAUS,FORMA RETANGULAR EM CONCRETO ARMADO,FUNDO ACOMPANHA A FORMA DOS DEGRAUS,MEDINDO 1,10M DE BASEE 0,50M DE ALTURA,INCLUSIVE VIGAS TRANSVERSAIS DE ANCORAGEMNO SOLO A CADA 5,00M,DEGRAUS C/MEDIDAS COERENTES C/INCLINACAO DO TERRENO,MEDIDA PELO SEU COMPRIMENTO REAL(DA CAIXA COLETORA AO DISSIPADOR DE ENERGIA),FORN.DOS MATERIAIS E ESCAVACAO | M | 959.17
20.027.0001-0 | SAIDA D'AGUA,DE UM SO LADO,COM 0,70M DE BASE,FORMANDO DE UMLADO UM ANGULO DE 30º COM O MEIO-FIO E DE OUTRO 90º,PARA DESCIDA D'AGUA,DE 0,70X0,30M,INCLUSIVE FORNECIMENTO DOS MATERIAIS | UN | 589.58
20.027.0001-A | SAIDA D'AGUA,DE UM SO LADO,COM 0,70M DE BASE,FORMANDO DE UMLADO UM ANGULO DE 30º COM O MEIO-FIO E DE OUTRO 90º,PARA DESCIDA D'AGUA,DE 0,70X0,30M,INCLUSIVE FORNECIMENTO DOS MATERIAIS | UN | 546.8
20.027.0002-0 | SAIDA D'AGUA,DE UM SO LADO,COM 0,70M DE BASE,FORMANDO DE UMLADO UM ANGULO DE 30º COM O MEIO-FIO E DO OUTRO 90º,PARA DESCIDA D'AGUA,DE 0,90X0,40M,INCLUSIVE FORNECIMENTO DOS MATERIAIS | UN | 871.13
20.027.0002-A | SAIDA D'AGUA,DE UM SO LADO,COM 0,70M DE BASE,FORMANDO DE UMLADO UM ANGULO DE 30º COM O MEIO-FIO E DO OUTRO 90º,PARA DESCIDA D'AGUA,DE 0,90X0,40M,INCLUSIVE FORNECIMENTO DOS MATERIAIS | UN | 808
20.027.0003-0 | SAIDA D'AGUA,DE UM SO LADO,COM 0,70M DE BASE,FORMANDO DE UMLADO UM ANGULO DE 30º COM O MEIO-FIO E DO OUTRO 90º,PARA DESCIDA D'AGUA,DE 1,10X0,50M,INCLUSIVE FORNECIMENTO DOS MATERIAIS | UN | 996.5
20.027.0003-A | SAIDA D'AGUA,DE UM SO LADO,COM 0,70M DE BASE,FORMANDO DE UMLADO UM ANGULO DE 30º COM O MEIO-FIO E DO OUTRO 90º,PARA DESCIDA D'AGUA,DE 1,10X0,50M,INCLUSIVE FORNECIMENTO DOS MATERIAIS | UN | 921.18
20.027.0004-0 | SAIDA D'AGUA,DE DOIS LADOS,COM 0,70M DE BASE,FORMANDO DE UMLADO UM ANGULO DE 30º COM O MEIO-FIO E DO OUTRO 90º,PARA DESCIDA D'AGUA,DE 0,70X0,30M,INCLUSIVE FORNECIMENTO DOS MATERIAIS | UN | 839.54
20.027.0004-A | SAIDA D'AGUA,DE DOIS LADOS,COM 0,70M DE BASE,FORMANDO DE UMLADO UM ANGULO DE 30º COM O MEIO-FIO E DO OUTRO 90º,PARA DESCIDA D'AGUA,DE 0,70X0,30M,INCLUSIVE FORNECIMENTO DOS MATERIAIS | UN | 781.31
20.027.0005-0 | SAIDA D'AGUA,DE DOIS LADOS,COM 0,70M DE BASE,FORMANDO DE UMLADO UM ANGULO DE 30º COM O MEIO-FIO E DO OUTRO 90º,PARA DESCIDA D'AGUA,DE 0,90X0,40M,INCLUSIVE FORNECIMENTO DOS MATERIAIS | UN | 1046.71
20.027.0005-A | SAIDA D'AGUA,DE DOIS LADOS,COM 0,70M DE BASE,FORMANDO DE UMLADO UM ANGULO DE 30º COM O MEIO-FIO E DO OUTRO 90º,PARA DESCIDA D'AGUA,DE 0,90X0,40M,INCLUSIVE FORNECIMENTO DOS MATERIAIS | UN | 972.25
20.027.0006-0 | SAIDA D'AGUA,DE DOIS LADOS,COM 0,70M DE BASE,FORMANDO DE UMLADO UM ANGULO DE 30º COM O MEIO-FIO E DO OUTRO 90º,PARA DESCIDA D'AGUA,DE 1,10X0,50M,INCLUSIVE FORNECIMENTO DOS MATERIAIS | UN | 1218.75
20.027.0006-A | SAIDA D'AGUA,DE DOIS LADOS,COM 0,70M DE BASE,FORMANDO DE UMLADO UM ANGULO DE 30º COM O MEIO-FIO E DO OUTRO 90º,PARA DESCIDA D'AGUA,DE 1,10X0,50M,INCLUSIVE FORNECIMENTO DOS MATERIAIS | UN | 1130.88
20.028.0001-0 | CAIXA COLETORA PRISMATICA RETANGULAR,EM CONCRETO ARMADO DE 0,15M DE ESPESSURA,MEDINDO 1,00X1,30M DE BASE E 1,60M DE ALTURA,TAMPA DE CONCRETO ARMADO VAZADA,INCLUSIVE FORNECIMENTO DOS MATERIAIS E ESCAVACAO MANUAL | UN | 5876.06
20.028.0001-A | CAIXA COLETORA PRISMATICA RETANGULAR,EM CONCRETO ARMADO DE 0,15M DE ESPESSURA,MEDINDO 1,00X1,30M DE BASE E 1,60M DE ALTURA,TAMPA DE CONCRETO ARMADO VAZADA,INCLUSIVE FORNECIMENTO DOS MATERIAIS E ESCAVACAO MANUAL | UN | 5380.55
20.028.0002-0 | CAIXA COLETORA PRISMATICA RETANGULAR,EM CONCRETO ARMADO DE 0,15M DE ESPESSURA,MEDINDO 1,00X1,30M DE BASE E 1,80M DE ALTURA,TAMPA DE CONCRETO ARMADO VAZADA,INCLUSIVE FORNECIMENTO DOS MATERIAIS E ESCAVACAO MANUAL | UN | 6411.78
20.028.0002-A | CAIXA COLETORA PRISMATICA RETANGULAR,EM CONCRETO ARMADO DE 0,15M DE ESPESSURA,MEDINDO 1,00X1,30M DE BASE E 1,80M DE ALTURA,TAMPA DE CONCRETO ARMADO VAZADA,INCLUSIVE FORNECIMENTO DOS MATERIAIS E ESCAVACAO MANUAL | UN | 5865.24
20.028.0003-0 | CAIXA COLETORA PRISMATICA RETANGULAR,EM CONCRETO ARMADO DE 0,15M DE ESPESSURA,MEDINDO 1,00X1,30M DE BASE E 2,00M DE ALTURA,TAMPA DE CONCRETO ARMADO VAZADA,INCLUSIVE FORNECIMENTO DOS MATERIAIS E ESCAVACAO MANUAL | UN | 7156.07
20.028.0003-A | CAIXA COLETORA PRISMATICA RETANGULAR,EM CONCRETO ARMADO DE 0,15M DE ESPESSURA,MEDINDO 1,00X1,30M DE BASE E 2,00M DE ALTURA,TAMPA DE CONCRETO ARMADO VAZADA,INCLUSIVE FORNECIMENTO DOS MATERIAIS E ESCAVACAO MANUAL | UN | 6530.72
20.028.0004-0 | CAIXA COLETORA PRISMATICA RETANGULAR,EM CONCRETO ARMADO DE 0,15M DE ESPESSURA,MEDINDO 1,00X1,30M DE BASE E 2,20M DE ALTURA,TAMPA DE CONCRETO ARMADO VAZADA,INCLUSIVE FORNECIMENTO DOS MATERIAIS E ESCAVACAO MANUAL | UN | 7963.32
20.028.0004-A | CAIXA COLETORA PRISMATICA RETANGULAR,EM CONCRETO ARMADO DE 0,15M DE ESPESSURA,MEDINDO 1,00X1,30M DE BASE E 2,20M DE ALTURA,TAMPA DE CONCRETO ARMADO VAZADA,INCLUSIVE FORNECIMENTO DOS MATERIAIS E ESCAVACAO MANUAL | UN | 7250.76
20.028.0005-0 | CAIXA COLETORA PRISMATICA RETANGULAR,EM CONCRETO ARMADO DE 0,15M DE ESPESSURA,MEDINDO 1,00X1,30M DE BASE E 2,40M DE ALTURA,TAMPA DE CONCRETO ARMADO VAZADA,INCLUSIVE FORNECIMENTO DOS MATERIAIS E ESCAVACAO MANUAL | UN | 8828.02
20.028.0005-A | CAIXA COLETORA PRISMATICA RETANGULAR,EM CONCRETO ARMADO DE 0,15M DE ESPESSURA,MEDINDO 1,00X1,30M DE BASE E 2,40M DE ALTURA,TAMPA DE CONCRETO ARMADO VAZADA,INCLUSIVE FORNECIMENTO DOS MATERIAIS E ESCAVACAO MANUAL | UN | 8020.59
20.028.0006-0 | CAIXA COLETORA PRISMATICA RETANGULAR,EM CONCRETO ARMADO DE 0,15M DE ESPESSURA,MEDINDO 1,00X1,30M DE BASE E 2,60M DE ALTURA,TAMPA DE CONCRETO ARMADO VAZADA,INCLUSIVE FORNECIMENTO DOS MATERIAIS E ESCAVACAO MANUAL | UN | 9684.97
20.028.0006-A | CAIXA COLETORA PRISMATICA RETANGULAR,EM CONCRETO ARMADO DE 0,15M DE ESPESSURA,MEDINDO 1,00X1,30M DE BASE E 2,60M DE ALTURA,TAMPA DE CONCRETO ARMADO VAZADA,INCLUSIVE FORNECIMENTO DOS MATERIAIS E ESCAVACAO MANUAL | UN | 8783.79
20.028.0008-0 | CAIXA COLETORA,EM BLOCOS DE CONCRETO,COM DIMENSOES INTERNASDE 1,30X1,00M E ALTURA DE 1,60M,INCLUSIVE TAMPA DE CONCRETOARMADO E ESCAVACAO | UN | 1508.64
20.028.0008-A | CAIXA COLETORA,EM BLOCOS DE CONCRETO,COM DIMENSOES INTERNASDE 1,30X1,00M E ALTURA DE 1,60M,INCLUSIVE TAMPA DE CONCRETOARMADO E ESCAVACAO | UN | 1368.5
20.028.0010-0 | SAIDA D'AGUA PARA DRENOS TRANSVERSAIS,EM CONCRETO ARMADO,COM0,10M DE ESPESSURA,MEDINDO EXTERNAMENTE 1,15X0,60M DE BASE,PAREDES LATERAIS DE ALTURA VARIAVEL 1,00 A 0,10M | UN | 1122.82
20.028.0010-A | SAIDA D'AGUA PARA DRENOS TRANSVERSAIS,EM CONCRETO ARMADO,COM0,10M DE ESPESSURA,MEDINDO EXTERNAMENTE 1,15X0,60M DE BASE,PAREDES LATERAIS DE ALTURA VARIAVEL 1,00 A 0,10M | UN | 1036.1
20.028.0014-0 | DISSIPADOR DE ENERGIA TIPO,EM CONCRETO ARMADO,MEDINDO 1,70X1,15M DE BASE E 0,50M DE ALTURA,INCLUSIVE 10 RESSALTOS DE CONCRETO DE 0,10X0,20X0,15M,COM FORNECIMENTO DOS MATERIAIS E ESCAVACAO | UN | 1931.6
20.028.0014-A | DISSIPADOR DE ENERGIA TIPO,EM CONCRETO ARMADO,MEDINDO 1,70X1,15M DE BASE E 0,50M DE ALTURA,INCLUSIVE 10 RESSALTOS DE CONCRETO DE 0,10X0,20X0,15M,COM FORNECIMENTO DOS MATERIAIS E ESCAVACAO | UN | 1804.24
20.028.0015-0 | DISSIPADOR DE ENERGIA TIPO,EM CONCRETO ARMADO,MEDINDO 1,90X1,15M DE BASE E 0,50M DE ALTURA,INCLUSIVE 10 RESSALTOS DE CONCRETO DE 0,10X0,20X0,15M,COM FORNECIMENTO DOS MATERIAIS E ESCAVACAO | UN | 2066.22
20.028.0015-A | DISSIPADOR DE ENERGIA TIPO,EM CONCRETO ARMADO,MEDINDO 1,90X1,15M DE BASE E 0,50M DE ALTURA,INCLUSIVE 10 RESSALTOS DE CONCRETO DE 0,10X0,20X0,15M,COM FORNECIMENTO DOS MATERIAIS E ESCAVACAO | UN | 1931.24
20.028.0016-0 | DISSIPADOR DE ENERGIA TIPO,EM CONCRETO ARMADO,MEDINDO 2,10X1,15M DE BASE E 0,50M DE ALTURA,INCLUSIVE 10 RESSALTOS DE CONCRETO DE 0,10X0,20X0,15M,COM FORNECIMENTO DOS MATERIAIS E ESCAVACAO | UN | 2225.63
20.028.0016-A | DISSIPADOR DE ENERGIA TIPO,EM CONCRETO ARMADO,MEDINDO 2,10X1,15M DE BASE E 0,50M DE ALTURA,INCLUSIVE 10 RESSALTOS DE CONCRETO DE 0,10X0,20X0,15M,COM FORNECIMENTO DOS MATERIAIS E ESCAVACAO | UN | 2080.11
20.028.0020-0 | TAMPA PARA CAIXA COLETORA,EM CONCRETO ARMADO,INCLUSIVE TODOSOS MATERIAIS E COLOCACAO (ESPESSURA DE 6CM) | M2 | 197.93
20.028.0020-A | TAMPA PARA CAIXA COLETORA,EM CONCRETO ARMADO,INCLUSIVE TODOSOS MATERIAIS E COLOCACAO (ESPESSURA DE 6CM) | M2 | 183.44
20.029.0001-0 | DISSIPADOR DE ENERGIA EM PEDRA ARGAMASSADA,INCLUSIVE MATERIAIS DE ESCAVACAO,MEDIDO POR VOLUME DE PEDRA ARGAMASSADA | M3 | 670.57
20.029.0001-A | DISSIPADOR DE ENERGIA EM PEDRA ARGAMASSADA,INCLUSIVE MATERIAIS DE ESCAVACAO,MEDIDO POR VOLUME DE PEDRA ARGAMASSADA | M3 | 609.11
20.030.0001-0 | DRENO PROFUNDO PARA CORTE EM SOLO,TRAPEZOIDAL,MEDINDO 0,60MNA BASE MENOR,0,70M NA BASE MAIOR E 1,50M DE ALTURA,DIAMETRODO TUBO DE 0,20M,FORNECIMENTO DOS MATERIAIS E EXECUCAO,INCLUSIVE SELO,ENCHIMENTO FILTRANTE,MATERIAL DRENANTE E ESCAVACAO | M | 270.65
20.030.0001-A | DRENO PROFUNDO PARA CORTE EM SOLO,TRAPEZOIDAL,MEDINDO 0,60MNA BASE MENOR,0,70M NA BASE MAIOR E 1,50M DE ALTURA,DIAMETRODO TUBO DE 0,20M,FORNECIMENTO DOS MATERIAIS E EXECUCAO,INCLUSIVE SELO,ENCHIMENTO FILTRANTE,MATERIAL DRENANTE E ESCAVACAO | M | 258.33
20.030.0002-0 | DRENO PROFUNDO PARA CORTE EM SOLO,TRAPEZOIDAL,MEDINDO 0,65MNA BASE MENOR,0,75M NA BASE MAIOR E 1,50M DE ALTURA,DIAMETRODO TUBO DE 0,30M,FORNECIMENTO DOS MATERIAIS E EXECUCAO,INCLUSIVE SELO,ENCHIMENTO FILTRANTE,MATERIAL DRENANTE E ESCAVACAO | M | 308.32
20.030.0002-A | DRENO PROFUNDO PARA CORTE EM SOLO,TRAPEZOIDAL,MEDINDO 0,65MNA BASE MENOR,0,75M NA BASE MAIOR E 1,50M DE ALTURA,DIAMETRODO TUBO DE 0,30M,FORNECIMENTO DOS MATERIAIS E EXECUCAO,INCLUSIVE SELO,ENCHIMENTO FILTRANTE,MATERIAL DRENANTE E ESCAVACAO | M | 294.82
20.030.0003-0 | DRENO PROFUNDO PARA CORTE EM SOLO,TRAPEZOIDAL,MEDINDO 0,70MNA BASE MENOR,0,80M NA BASE MAIOR E 1,50M DE ALTURA,DIAMETRODO TUBO DE 0,40M,FORNECIMENTO DOS MATERIAIS E EXECUCAO,INCLUSIVE SELO,ENCHIMENTO FILTRANTE,MATERIAL DRENANTE E ESCAVACAO | M | 337.62
20.030.0003-A | DRENO PROFUNDO PARA CORTE EM SOLO,TRAPEZOIDAL,MEDINDO 0,70MNA BASE MENOR,0,80M NA BASE MAIOR E 1,50M DE ALTURA,DIAMETRODO TUBO DE 0,40M,FORNECIMENTO DOS MATERIAIS E EXECUCAO,INCLUSIVE SELO,ENCHIMENTO FILTRANTE,MATERIAL DRENANTE E ESCAVACAO | M | 322.96
20.031.0001-0 | DRENO PROFUNDO PARA CORTE EM SOLO,TRAPEZOIDAL,MEDINDO 0,60MNA BASE MENOR,0,70M NA BASE MAIOR E 1,50M DE ALTURA,DIAMETRODO TUBO DE 0,20M,FORNECIMENTO DOS MATERIAIS E EXECUCAO,INCLUSIVE SELO,ENCHIMENTO FILTRANTE,MATERIAL DRENANTE E ESCAVACAO,EXCLUSIVE FORNECIMENTO DO TUBO | M | 203.33
20.031.0001-A | DRENO PROFUNDO PARA CORTE EM SOLO,TRAPEZOIDAL,MEDINDO 0,60MNA BASE MENOR,0,70M NA BASE MAIOR E 1,50M DE ALTURA,DIAMETRODO TUBO DE 0,20M,FORNECIMENTO DOS MATERIAIS E EXECUCAO,INCLUSIVE SELO,ENCHIMENTO FILTRANTE,MATERIAL DRENANTE E ESCAVACAO,EXCLUSIVE FORNECIMENTO DO TUBO | M | 191
20.031.0002-0 | DRENO PROFUNDO PARA CORTE EM SOLO,TRAPEZOIDAL,MEDINDO 0,65MNA BASE MENOR,0,75M NA BASE MAIOR E 1,50M DE ALTURA,DIAMETRODO TUBO DE 0,30M,FORNECIMENTO DOS MATERIAIS E EXECUCAO,INCLUSIVE SELO,ENCHIMENTO FILTRANTE,MATERIAL DRENANTE E ESCAVACAO,EXCLUSIVE FORNECIMENTO DO TUBO | M | 216.09
20.031.0002-A | DRENO PROFUNDO PARA CORTE EM SOLO,TRAPEZOIDAL,MEDINDO 0,65MNA BASE MENOR,0,75M NA BASE MAIOR E 1,50M DE ALTURA,DIAMETRODO TUBO DE 0,30M,FORNECIMENTO DOS MATERIAIS E EXECUCAO,INCLUSIVE SELO,ENCHIMENTO FILTRANTE,MATERIAL DRENANTE E ESCAVACAO,EXCLUSIVE FORNECIMENTO DO TUBO | M | 202.59
20.031.0003-0 | DRENO PROFUNDO PARA CORTE EM SOLO,TRAPEZOIDAL,MEDINDO 0,70MNA BASE MENOR,0,80M NA BASE MAIOR E 1,50M DE ALTURA,DIAMETRODO TUBO DE 0,40M,FORNECIMENTO DOS MATERIAIS E EXECUCAO,INCLUSIVE SELO,ENCHIMENTO FILTRANTE,MATERIAL DRENANTE E ESCAVACAO,EXCLUSIVE FORNECIMENTO DO TUBO | M | 226.91
20.031.0003-A | DRENO PROFUNDO PARA CORTE EM SOLO,TRAPEZOIDAL,MEDINDO 0,70MNA BASE MENOR,0,80M NA BASE MAIOR E 1,50M DE ALTURA,DIAMETRODO TUBO DE 0,40M,FORNECIMENTO DOS MATERIAIS E EXECUCAO,INCLUSIVE SELO,ENCHIMENTO FILTRANTE,MATERIAL DRENANTE E ESCAVACAO,EXCLUSIVE FORNECIMENTO DO TUBO | M | 212.24
20.032.0001-0 | DRENO PROFUNDO PARA CORTE EM ROCHA,TRAPEZOIDAL,MEDINDO 0,30MNA BASE MENOR,0,40M NA BASE MAIOR E 0,20M DE ALTURA,DIAMETRO DO TUBO DE 0,20M,FORNECIMENTO DOS MATERIAIS E EXECUCAO,INCLUSIVE SELO,ENCHIMENTO FILTRANTE,MATERIAL DRENANTE E ESCAVACAO | M | 234.17
20.032.0001-A | DRENO PROFUNDO PARA CORTE EM ROCHA,TRAPEZOIDAL,MEDINDO 0,30MNA BASE MENOR,0,40M NA BASE MAIOR E 0,20M DE ALTURA,DIAMETRO DO TUBO DE 0,20M,FORNECIMENTO DOS MATERIAIS E EXECUCAO,INCLUSIVE SELO,ENCHIMENTO FILTRANTE,MATERIAL DRENANTE E ESCAVACAO | M | 222.09
20.032.0002-0 | DRENO PROFUNDO PARA CORTE EM ROCHA,TRAPEZOIDAL,MEDINDO 0,40MNA BASE MENOR,0,50M NA BASE MAIOR E 0,30M DE ALTURA,DIAMETRO DO TUBO DE 0,30M,FORNECIMENTO DOS MATERIAIS E EXECUCAO,INCLUSIVE SELO,ENCHIMENTO FILTRANTE,MATERIAL DRENANTE E ESCAVACAO | M | 302.21
20.032.0002-A | DRENO PROFUNDO PARA CORTE EM ROCHA,TRAPEZOIDAL,MEDINDO 0,40MNA BASE MENOR,0,50M NA BASE MAIOR E 0,30M DE ALTURA,DIAMETRO DO TUBO DE 0,30M,FORNECIMENTO DOS MATERIAIS E EXECUCAO,INCLUSIVE SELO,ENCHIMENTO FILTRANTE,MATERIAL DRENANTE E ESCAVACAO | M | 286.73
20.032.0003-0 | DRENO PROFUNDO PARA CORTE EM ROCHA,TRAPEZOIDAL,MEDINDO 0,50MNA BASE MENOR,0,60M NA BASE MAIOR E 0,40M DE ALTURA,DIAMETRO DO TUBO DE 0,40M,FORNECIMENTO DOS MATERIAIS E EXECUCAO,INCLUSIVE SELO,ENCHIMENTO FILTRANTE,MATERIAL DRENANTE E ESCAVACAO | M | 359.19
20.032.0003-A | DRENO PROFUNDO PARA CORTE EM ROCHA,TRAPEZOIDAL,MEDINDO 0,50MNA BASE MENOR,0,60M NA BASE MAIOR E 0,40M DE ALTURA,DIAMETRO DO TUBO DE 0,40M,FORNECIMENTO DOS MATERIAIS E EXECUCAO,INCLUSIVE SELO,ENCHIMENTO FILTRANTE,MATERIAL DRENANTE E ESCAVACAO | M | 340.68
20.033.0001-0 | DRENO PROFUNDO PARA CORTE EM ROCHA,TRAPEZOIDAL,MEDINDO 0,30MNA BASE MENOR,0,40M NA BASE MAIOR E 0,20M DE ALTURA,FORNECIMENTO DOS MATERIAIS E EXECUCAO,INCLUSIVE SELO,ENCHIMENTO FILTRANTE,MATERIAL DRENANTE E ESCAVACAO,EXCLUSIVE FORNECIMENTODO TUBO | M | 166.84
20.033.0001-A | DRENO PROFUNDO PARA CORTE EM ROCHA,TRAPEZOIDAL,MEDINDO 0,30MNA BASE MENOR,0,40M NA BASE MAIOR E 0,20M DE ALTURA,FORNECIMENTO DOS MATERIAIS E EXECUCAO,INCLUSIVE SELO,ENCHIMENTO FILTRANTE,MATERIAL DRENANTE E ESCAVACAO,EXCLUSIVE FORNECIMENTODO TUBO | M | 154.77
20.033.0002-0 | DRENO PROFUNDO PARA CORTE EM ROCHA,TRAPEZOIDAL,MEDINDO 0,40MNA BASE MENOR,0,50M NA BASE MAIOR E 1,50M DE ALTURA,FORNECIMENTO DOS MATERIAIS E EXECUCAO,INCLUSIVE SELO,ENCHIMENTO FILTRANTE,MATERIAL DRENANTE E ESCAVACAO,EXCLUSIVE FORNECIMENTODO TUBO | M | 209.98
20.033.0002-A | DRENO PROFUNDO PARA CORTE EM ROCHA,TRAPEZOIDAL,MEDINDO 0,40MNA BASE MENOR,0,50M NA BASE MAIOR E 1,50M DE ALTURA,FORNECIMENTO DOS MATERIAIS E EXECUCAO,INCLUSIVE SELO,ENCHIMENTO FILTRANTE,MATERIAL DRENANTE E ESCAVACAO,EXCLUSIVE FORNECIMENTODO TUBO | M | 194.49
20.033.0003-0 | DRENO PROFUNDO PARA CORTE EM ROCHA,TRAPEZOIDAL,MEDINDO 0,50MNA BASE MENOR,0,60M NA BASE MAIOR E 1,50M DE ALTURA,FORNECIMENTO DOS MATERIAIS E EXECUCAO,INCLUSIVE SELO,ENCHIMENTO FILTRANTE,MATERIAL DRENANTE E ESCAVACAO,EXCLUSIVE FORNECIMENTODO TUBO | M | 248.47
20.033.0003-A | DRENO PROFUNDO PARA CORTE EM ROCHA,TRAPEZOIDAL,MEDINDO 0,50MNA BASE MENOR,0,60M NA BASE MAIOR E 1,50M DE ALTURA,FORNECIMENTO DOS MATERIAIS E EXECUCAO,INCLUSIVE SELO,ENCHIMENTO FILTRANTE,MATERIAL DRENANTE E ESCAVACAO,EXCLUSIVE FORNECIMENTODO TUBO | M | 229.96
20.034.0001-0 | DRENO PROFUNDO PARA CORTE EM SOLO,TRAPEZOIDAL,MEDINDO 0,60MNA BASE MENOR,0,70M NA BASE MAIOR E 1,50M DE ALTURA,COM UTILIZACAO DE MANTA GEOTEXTIL EM DRENO SUBTERRANEO,FORNECIMENTODOS MATERIAIS E EXECUCAO,INCLUSIVE SELO,ENCHIMENTO FILTRANTE,MATERIAL DRENANTE E ESCAVACAO | M | 311.05
20.034.0001-A | DRENO PROFUNDO PARA CORTE EM SOLO,TRAPEZOIDAL,MEDINDO 0,60MNA BASE MENOR,0,70M NA BASE MAIOR E 1,50M DE ALTURA,COM UTILIZACAO DE MANTA GEOTEXTIL EM DRENO SUBTERRANEO,FORNECIMENTODOS MATERIAIS E EXECUCAO,INCLUSIVE SELO,ENCHIMENTO FILTRANTE,MATERIAL DRENANTE E ESCAVACAO | M | 298.38
20.034.0002-0 | DRENO PROFUNDO PARA CORTE EM SOLO,TRAPEZOIDAL,MEDINDO 0,65MNA BASE MENOR,0,75M NA BASE MAIOR E 1,50M DE ALTURA,COM UTILIZACAO DE MANTA GEOTEXTIL EM DRENO SUBTERRANEO,FORNECIMENTODOS MATERIAIS E EXECUCAO,INCLUSIVE SELO,ENCHIMENTO FILTRANTE,MATERIAL DRENANTE E ESCAVACAO | M | 351.58
20.034.0002-A | DRENO PROFUNDO PARA CORTE EM SOLO,TRAPEZOIDAL,MEDINDO 0,65MNA BASE MENOR,0,75M NA BASE MAIOR E 1,50M DE ALTURA,COM UTILIZACAO DE MANTA GEOTEXTIL EM DRENO SUBTERRANEO,FORNECIMENTODOS MATERIAIS E EXECUCAO,INCLUSIVE SELO,ENCHIMENTO FILTRANTE,MATERIAL DRENANTE E ESCAVACAO | M | 337.5
20.034.0003-0 | DRENO PROFUNDO PARA CORTE EM SOLO,TRAPEZOIDAL,MEDINDO 0,70MNA BASE MENOR,0,80M NA BASE MAIOR E 1,50M DE ALTURA,COM UTILIZACAO DE MANTA GEOTEXTIL EM DRENO SUBTERRANEO,FORNECIMENTODOS MATERIAIS E EXECUCAO,INCLUSIVE SELO,ENCHIMENTO FILTRANTE,MATERIAL DRENANTE E ESCAVACAO | M | 384.77
20.034.0003-A | DRENO PROFUNDO PARA CORTE EM SOLO,TRAPEZOIDAL,MEDINDO 0,70MNA BASE MENOR,0,80M NA BASE MAIOR E 1,50M DE ALTURA,COM UTILIZACAO DE MANTA GEOTEXTIL EM DRENO SUBTERRANEO,FORNECIMENTODOS MATERIAIS E EXECUCAO,INCLUSIVE SELO,ENCHIMENTO FILTRANTE,MATERIAL DRENANTE E ESCAVACAO | M | 369.38
20.035.0001-0 | DRENO PROFUNDO PARA CORTE EM SOLO,TRAPEZOIDAL,MEDINDO 0,60MNA BASE MENOR,0,70M NA BASE MAIOR E 1,50M DE ALTURA,EXCLUSIVE FORNECIMENTO DO TUBO,COM UTILIZACAO DE MANTA GEOTEXTIL EMDRENO SUBTERRANEO,FORNECIMENTO DOS MATERIAIS E ESCAVACAO,INCLUSIVE SELO,ENCHIMENTO FILTRANTE,MATERIAL DRENANTE E ESCAVACAO | M | 243.73
20.035.0001-A | DRENO PROFUNDO PARA CORTE EM SOLO,TRAPEZOIDAL,MEDINDO 0,60MNA BASE MENOR,0,70M NA BASE MAIOR E 1,50M DE ALTURA,EXCLUSIVE FORNECIMENTO DO TUBO,COM UTILIZACAO DE MANTA GEOTEXTIL EMDRENO SUBTERRANEO,FORNECIMENTO DOS MATERIAIS E ESCAVACAO,INCLUSIVE SELO,ENCHIMENTO FILTRANTE,MATERIAL DRENANTE E ESCAVACAO | M | 231.05
20.035.0002-0 | DRENO PROFUNDO PARA CORTE EM SOLO,TRAPEZOIDAL,MEDINDO 0,65MNA BASE MENOR,0,75M NA BASE MAIOR E 1,50M DE ALTURA,EXCLUSIVE FORNECIMENTO DO TUBO,COM UTILIZACAO DE MANTA GEOTEXTIL EMDRENO SUBTERRANEO,FORNECIMENTO DOS MATERIAIS,E EXECUCAO,INCLUSIVE SELO,ENCHIMENTO FILTRANTE,MATERIAL DRENANTE E ESCAVACAO | M | 259.35
20.035.0002-A | DRENO PROFUNDO PARA CORTE EM SOLO,TRAPEZOIDAL,MEDINDO 0,65MNA BASE MENOR,0,75M NA BASE MAIOR E 1,50M DE ALTURA,EXCLUSIVE FORNECIMENTO DO TUBO,COM UTILIZACAO DE MANTA GEOTEXTIL EMDRENO SUBTERRANEO,FORNECIMENTO DOS MATERIAIS,E EXECUCAO,INCLUSIVE SELO,ENCHIMENTO FILTRANTE,MATERIAL DRENANTE E ESCAVACAO | M | 245.27
20.035.0003-0 | DRENO PROFUNDO PARA CORTE EM SOLO,TRAPEZOIDAL,MEDINDO 0,70MNA BASE MENOR,0,80M NA BASE MAIOR E 1,50M DE ALTURA,EXCLUSIVE FORNECIMENTO DO TUBO,COM UTILIZACAO DE MANTA GEOTEXTIL EMDRENO SUBTERRANEO,FORNECIMENTO DOS MATERIAIS E EXECUCAO,INCLUSIVE SELO,ENCHIMENTO FILTRANTE,MATERIAL DRENANTE E ESCAVACAO | M | 274.05
20.035.0003-A | DRENO PROFUNDO PARA CORTE EM SOLO,TRAPEZOIDAL,MEDINDO 0,70MNA BASE MENOR,0,80M NA BASE MAIOR E 1,50M DE ALTURA,EXCLUSIVE FORNECIMENTO DO TUBO,COM UTILIZACAO DE MANTA GEOTEXTIL EMDRENO SUBTERRANEO,FORNECIMENTO DOS MATERIAIS E EXECUCAO,INCLUSIVE SELO,ENCHIMENTO FILTRANTE,MATERIAL DRENANTE E ESCAVACAO | M | 258.66
20.036.0001-0 | DRENO PROFUNDO PARA CORTE EM ROCHA,TRAPEZOIDAL,MEDINDO 0,30MNA BASE MENOR,0,40M NA BASE MAIOR E 0,20M DE ALTURA,COM UTILIZACAO DE MANTA GEOTEXTIL EM DRENO SUBTERRANEO,FORNECIMENTODOS MATERIAIS E EXECUCAO,INCLUSIVE SELO,ENCHIMENTO FILTRANTE,MATERIAL DRENANTE E ESCAVACAO | M | 254.9
20.036.0001-A | DRENO PROFUNDO PARA CORTE EM ROCHA,TRAPEZOIDAL,MEDINDO 0,30MNA BASE MENOR,0,40M NA BASE MAIOR E 0,20M DE ALTURA,COM UTILIZACAO DE MANTA GEOTEXTIL EM DRENO SUBTERRANEO,FORNECIMENTODOS MATERIAIS E EXECUCAO,INCLUSIVE SELO,ENCHIMENTO FILTRANTE,MATERIAL DRENANTE E ESCAVACAO | M | 242.67
20.036.0002-0 | DRENO PROFUNDO PARA CORTE EM ROCHA,TRAPEZOIDAL,MEDINDO 0,40MNA BASE MENOR,0,50M NA BASE MAIOR E 0,30M DE ALTURA,COM UTILIZACAO DE MANTA GEOTEXTIL EM DRENO SUBTERRANEO,FORNECIMENTODOS MATERIAIS E EXECUCAO,INCLUSIVE SELO,ENCHIMENTO FILTRANTE,MATERIAL DRENANTE E ESCAVACAO | M | 325.65
20.036.0002-A | DRENO PROFUNDO PARA CORTE EM ROCHA,TRAPEZOIDAL,MEDINDO 0,40MNA BASE MENOR,0,50M NA BASE MAIOR E 0,30M DE ALTURA,COM UTILIZACAO DE MANTA GEOTEXTIL EM DRENO SUBTERRANEO,FORNECIMENTODOS MATERIAIS E EXECUCAO,INCLUSIVE SELO,ENCHIMENTO FILTRANTE,MATERIAL DRENANTE E ESCAVACAO | M | 309.92
20.036.0003-0 | DRENO PROFUNDO PARA CORTE EM ROCHA,TRAPEZOIDAL,MEDINDO 0,50MNA BASE MENOR,0,60M NA BASE MAIOR E 0,40M DE ALTURA,COM UTILIZACAO DE MANTA GEOTEXTIL EM DRENO SUBTERRANEO,FORNECIMENTODOS MATERIAIS E EXECUCAO,INCLUSIVE SELO,ENCHIMENTO FILTRANTE,MATERIAL DRENANTE E ESCAVACAO | M | 385.26
20.036.0003-A | DRENO PROFUNDO PARA CORTE EM ROCHA,TRAPEZOIDAL,MEDINDO 0,50MNA BASE MENOR,0,60M NA BASE MAIOR E 0,40M DE ALTURA,COM UTILIZACAO DE MANTA GEOTEXTIL EM DRENO SUBTERRANEO,FORNECIMENTODOS MATERIAIS E EXECUCAO,INCLUSIVE SELO,ENCHIMENTO FILTRANTE,MATERIAL DRENANTE E ESCAVACAO | M | 366.37
20.037.0001-0 | DRENO PROFUNDO PARA CORTE EM ROCHA,TRAPEZOIDAL,MEDINDO 0,30MNA BASE MENOR,0,40M NA BASE MAIOR E 0,20M DE ALTURA,EXCLUSIVE FORNECIMENTO O TUBO,COM UTILIZACAO DE MANTA GEOTEXTIL EMDRENO SUBTERRANEO,FORNECIMENTO DOS MATERIAIS E EXECUCAO,INCLUSIVE SELO,ENCHIMENTO FILTRANTE,MATERIAL DRENANTE E ESCAVACAO | M | 188.02
20.037.0001-A | DRENO PROFUNDO PARA CORTE EM ROCHA,TRAPEZOIDAL,MEDINDO 0,30MNA BASE MENOR,0,40M NA BASE MAIOR E 0,20M DE ALTURA,EXCLUSIVE FORNECIMENTO O TUBO,COM UTILIZACAO DE MANTA GEOTEXTIL EMDRENO SUBTERRANEO,FORNECIMENTO DOS MATERIAIS E EXECUCAO,INCLUSIVE SELO,ENCHIMENTO FILTRANTE,MATERIAL DRENANTE E ESCAVACAO | M | 175.79
20.037.0002-0 | DRENO PROFUNDO PARA CORTE EM ROCHA,TRAPEZOIDAL,MEDINDO 0,40MNA BASE MENOR,0,50M NA BASE MAIOR E 0,30M DE ALTURA,EXCLUSIVE FORNECIMENTO DO TUBO,COM UTILIZACAO DE MANTA GEOTEXTIL EMDRENO SUBTERRANEO,FORNECIMENTO DOS MATERIAIS E EXECUCAO,INCLUSIVE SELO,ENCHIMENTO FILTRANTE,MATERIAL DRENANTE E ESCAVACAO | M | 232.9
20.037.0002-A | DRENO PROFUNDO PARA CORTE EM ROCHA,TRAPEZOIDAL,MEDINDO 0,40MNA BASE MENOR,0,50M NA BASE MAIOR E 0,30M DE ALTURA,EXCLUSIVE FORNECIMENTO DO TUBO,COM UTILIZACAO DE MANTA GEOTEXTIL EMDRENO SUBTERRANEO,FORNECIMENTO DOS MATERIAIS E EXECUCAO,INCLUSIVE SELO,ENCHIMENTO FILTRANTE,MATERIAL DRENANTE E ESCAVACAO | M | 217.24
20.037.0003-0 | DRENO PROFUNDO PARA CORTE EM ROCHA,TRAPEZOIDAL,MEDINDO 0,50MNA BASE MENOR,0,60M NA BASE MAIOR E 0,40M DE ALTURA,EXCLUSIVE FORNECIMENTO DO TUBO,COM UTILIZACAO DE MANTA GEOTEXTIL EMDRENO SUBTERRANEO,FORNECIMENTO DOS MATERIAIS E EXECUCAO,INCLUSIVE SELO,ENCHIMENTO FILTRANTE,MATERIAL DRENANTE E ESCAVACAO | M | 274.54
20.037.0003-A | DRENO PROFUNDO PARA CORTE EM ROCHA,TRAPEZOIDAL,MEDINDO 0,50MNA BASE MENOR,0,60M NA BASE MAIOR E 0,40M DE ALTURA,EXCLUSIVE FORNECIMENTO DO TUBO,COM UTILIZACAO DE MANTA GEOTEXTIL EMDRENO SUBTERRANEO,FORNECIMENTO DOS MATERIAIS E EXECUCAO,INCLUSIVE SELO,ENCHIMENTO FILTRANTE,MATERIAL DRENANTE E ESCAVACAO | M | 255.65
20.038.0010-0 | DRENO RASO COM PEDRA BRITADA E MANTA GEOTEXTIL,INCLUSIVE ESCAVACAO E FORNECIMENTO DOS MATERIAIS | M | 96.58
20.038.0010-A | DRENO RASO COM PEDRA BRITADA E MANTA GEOTEXTIL,INCLUSIVE ESCAVACAO E FORNECIMENTO DOS MATERIAIS | M | 93.21
20.038.0015-0 | DRENO RASO COM PEDRA BRITADA,INCLUSIVE ESCAVACAO E FORNECIMENTO DOS MATERIAIS | M | 68.91
20.038.0015-A | DRENO RASO COM PEDRA BRITADA,INCLUSIVE ESCAVACAO E FORNECIMENTO DOS MATERIAIS | M | 66.01
20.040.0002-0 | DEFENSA METALICA,MODELO SEMI-MALEAVEL SIMPLES,GALVANIZADA,CONSTITUIDA DE GUIA DESLIZANTE,ESPACADOR,CALCO,PLAQUETA,ACESSORIOS DE APERTO E POSTE CRAVADO POR MEIO DE COMPRESSAO.O COMPRIMENTO UTIL DO CONJUNTO E DE 4,00M,MONTAGEM E ASSENTAMENTO,EXCLUSIVE A DEFENSA METALICA(VIDE FAMILIA 20.041) | M | 31.39
20.040.0002-A | DEFENSA METALICA,MODELO SEMI-MALEAVEL SIMPLES,GALVANIZADA,CONSTITUIDA DE GUIA DESLIZANTE,ESPACADOR,CALCO,PLAQUETA,ACESSORIOS DE APERTO E POSTE CRAVADO POR MEIO DE COMPRESSAO.O COMPRIMENTO UTIL DO CONJUNTO E DE 4,00M,MONTAGEM E ASSENTAMENTO,EXCLUSIVE A DEFENSA METALICA(VIDE FAMILIA 20.041) | M | 30.56
20.040.0003-0 | DEFENSA METALICA,MODELO SEMI-MALEAVEL DUPLA,GALVANIZADA,CONSTITUIDA DE GUIA DESLIZANTE,ESPACADOR,CALCO,PLAQUETA,ACESSORIO DE APERTO E POSTE CRAVADO POR MEIO DE COMPRESSAO.O COMPRIMENTO UTIL DO CONJUNTO E DE 4,00M,MONTAGEM E ASSENTAMENTO,EXCLUSIVE A DEFENSA METALICA(VIDE FAMILIA 20.041) | M | 46.2
20.040.0003-A | DEFENSA METALICA,MODELO SEMI-MALEAVEL DUPLA,GALVANIZADA,CONSTITUIDA DE GUIA DESLIZANTE,ESPACADOR,CALCO,PLAQUETA,ACESSORIO DE APERTO E POSTE CRAVADO POR MEIO DE COMPRESSAO.O COMPRIMENTO UTIL DO CONJUNTO E DE 4,00M,MONTAGEM E ASSENTAMENTO,EXCLUSIVE A DEFENSA METALICA(VIDE FAMILIA 20.041) | M | 45
20.040.0005-0 | DEFENSA METALICA,MODELO MALEAVEL SIMPLES,GALVANIZADA,CONSTITUIDA DE GUIA DESLIZANTE,ESPACADOR,CALCO,PLAQUETA,ACESSORIO DE APERTO E POSTE CRAVADO POR MEIO DE COMPRESSAO.O COMPRIMENTO UTIL DO CONJUNTO E DE 4,00M,MONTAGEM E ASSENTAMENTO,EXCLUSIVE A DEFENSA METALICA(VIDE FAMILIA 20.041) | M | 37.66
20.040.0005-A | DEFENSA METALICA,MODELO MALEAVEL SIMPLES,GALVANIZADA,CONSTITUIDA DE GUIA DESLIZANTE,ESPACADOR,CALCO,PLAQUETA,ACESSORIO DE APERTO E POSTE CRAVADO POR MEIO DE COMPRESSAO.O COMPRIMENTO UTIL DO CONJUNTO E DE 4,00M,MONTAGEM E ASSENTAMENTO,EXCLUSIVE A DEFENSA METALICA(VIDE FAMILIA 20.041) | M | 36.66
20.040.0008-0 | DEFENSA METALICA,MODELO MALEAVEL DUPLA,GALVANIZADA,CONSTITUIDA DE GUIA DESLIZANTE,ESPACADOR,CALCO,PLAQUETA,ACESSORIO DEAPERTO E POSTE CRAVADO POR MEIO DE COMPRESSAO.O COMPRIMENTOUTIL DO CONJUNTO E DE 4,00M,MONTAGEM E ASSENTAMENTO,EXCLUSIVE A DEFENSA METALICA(VIDE FAMILIA 20.041) | M | 62.77
20.040.0008-A | DEFENSA METALICA,MODELO MALEAVEL DUPLA,GALVANIZADA,CONSTITUIDA DE GUIA DESLIZANTE,ESPACADOR,CALCO,PLAQUETA,ACESSORIO DEAPERTO E POSTE CRAVADO POR MEIO DE COMPRESSAO.O COMPRIMENTOUTIL DO CONJUNTO E DE 4,00M,MONTAGEM E ASSENTAMENTO,EXCLUSIVE A DEFENSA METALICA(VIDE FAMILIA 20.041) | M | 61.11
20.041.0002-0 | DEFENSA METALICA,MODELO SEMI-MALEAVEL SIMPLES,GALVANIZADA,CONSTITUIDA DE GUIA DESLIZANTE,ESPACADOR,CALCO,PLAQUETA,ACESSORIOS DE APERTO E POSTE COM COMPRIMENTO DE 1,80M.FORNECIMENTO | M | 573
20.041.0002-A | DEFENSA METALICA,MODELO SEMI-MALEAVEL SIMPLES,GALVANIZADA,CONSTITUIDA DE GUIA DESLIZANTE,ESPACADOR,CALCO,PLAQUETA,ACESSORIOS DE APERTO E POSTE COM COMPRIMENTO DE 1,80M.FORNECIMENTO | M | 573
20.041.0003-0 | DEFENSA METALICA,MODELO SEMI-MALEAVEL DUPLA,GALVANIZADA,CONSTITUIDA DE GUIA DESLIZANTE,ESPACADOR,CALCO,PLAQUETA,ACESSORIOS DE APERTO E POSTE COM COMPRIMENTO DE 1,80M.FORNECIMENTO | M | 983
20.041.0003-A | DEFENSA METALICA,MODELO SEMI-MALEAVEL DUPLA,GALVANIZADA,CONSTITUIDA DE GUIA DESLIZANTE,ESPACADOR,CALCO,PLAQUETA,ACESSORIOS DE APERTO E POSTE COM COMPRIMENTO DE 1,80M.FORNECIMENTO | M | 983
20.041.0005-0 | DEFENSA METALICA,MODELO MALEAVEL SIMPLES,GALVANIZADA,CONSTITUIDA DE GUIA DESLIZANTE,ESPACADOR,CALCO,PLAQUETA,ACESSORIOSDE APERTO E POSTE COM COMPRIMENTO DE 1,80M.FORNECIMENTO | M | 916
20.041.0005-A | DEFENSA METALICA,MODELO MALEAVEL SIMPLES,GALVANIZADA,CONSTITUIDA DE GUIA DESLIZANTE,ESPACADOR,CALCO,PLAQUETA,ACESSORIOSDE APERTO E POSTE COM COMPRIMENTO DE 1,80M.FORNECIMENTO | M | 916
20.041.0008-0 | DEFENSA METALICA,MODELO MALEAVEL DUPLA,GALVANIZADA,CONSTITUIDA DE GUIA DESLIZANTE,ESPACADOR,CALCO,PLAQUETA,ACESSORIOS DEAPERTO E POSTE COM COMPRIMENTO DE 1,80M.FORNECIMENTO | M | 1140
20.041.0008-A | DEFENSA METALICA,MODELO MALEAVEL DUPLA,GALVANIZADA,CONSTITUIDA DE GUIA DESLIZANTE,ESPACADOR,CALCO,PLAQUETA,ACESSORIOS DEAPERTO E POSTE COM COMPRIMENTO DE 1,80M.FORNECIMENTO | M | 1140
20.067.0038-0 | BOCA PARA BUEIRO SIMPLES,MULTI-PLATE CIRCULAR,COM 1,90M DE DIAMETRO,EM CONCRETO ARMADO 15MPA,INCLUSIVE TODOS OS MATERIAIS E ESCAVACAO MANUAL DA LAJE DA BASE,EXCLUSIVE REATERRO | UN | 7164.64
20.067.0038-A | BOCA PARA BUEIRO SIMPLES,MULTI-PLATE CIRCULAR,COM 1,90M DE DIAMETRO,EM CONCRETO ARMADO 15MPA,INCLUSIVE TODOS OS MATERIAIS E ESCAVACAO MANUAL DA LAJE DA BASE,EXCLUSIVE REATERRO | UN | 6690.87
20.067.0039-0 | BOCA PARA BUEIRO DUPLO,MULTI-PLATE CIRCULAR,COM 1,90M DE DIAMETRO,EM CONCRETO ARMADO 15MPA,INCLUSIVE TODOS OS MATERIAISE ESCAVACAO MANUAL DA LAJE DA BASE,EXCLUSIVE REATERRO | UN | 13458.93
20.067.0039-A | BOCA PARA BUEIRO DUPLO,MULTI-PLATE CIRCULAR,COM 1,90M DE DIAMETRO,EM CONCRETO ARMADO 15MPA,INCLUSIVE TODOS OS MATERIAISE ESCAVACAO MANUAL DA LAJE DA BASE,EXCLUSIVE REATERRO | UN | 12612.67
20.067.0040-0 | BOCA PARA BUEIRO TRIPLO,MULTI-PLATE CIRCULAR,COM 1,90M DE DIAMETRO,EM CONCRETO ARMADO 15MPA,INCLUSIVE TODOS OS MATERIAISE ESCAVACAO MANUAL DA LAJE DA BASE,EXCLUSIVE REATERRO | UN | 20751.27
20.067.0040-A | BOCA PARA BUEIRO TRIPLO,MULTI-PLATE CIRCULAR,COM 1,90M DE DIAMETRO,EM CONCRETO ARMADO 15MPA,INCLUSIVE TODOS OS MATERIAISE ESCAVACAO MANUAL DA LAJE DA BASE,EXCLUSIVE REATERRO | UN | 19452
20.067.0041-0 | BOCA PARA BUEIRO SIMPLES,MULTI-PLATE CIRCULAR,COM 2,30M DE DIAMETRO,EM CONCRETO ARMADO 15MPA,INCLUINDO TODOS OS MATERIAIS E ESCAVACAO MANUAL DA LAJE DA BASE,EXCLUSIVE REATERRO | UN | 9318.34
20.067.0041-A | BOCA PARA BUEIRO SIMPLES,MULTI-PLATE CIRCULAR,COM 2,30M DE DIAMETRO,EM CONCRETO ARMADO 15MPA,INCLUINDO TODOS OS MATERIAIS E ESCAVACAO MANUAL DA LAJE DA BASE,EXCLUSIVE REATERRO | UN | 8704.43
20.067.0042-0 | BOCA PARA BUEIRO DUPLO,MULTI-PLATE CIRCULAR,COM 2,30M DE DIAMETRO,EM CONCRETO ARMADO 15MPA,INCLUINDO TODOS OS MATERIAISE ESCAVACAO MANUAL DA LAJE DA BASE,EXCLUSIVE REATERRO | UN | 17737.9
20.067.0042-A | BOCA PARA BUEIRO DUPLO,MULTI-PLATE CIRCULAR,COM 2,30M DE DIAMETRO,EM CONCRETO ARMADO 15MPA,INCLUINDO TODOS OS MATERIAISE ESCAVACAO MANUAL DA LAJE DA BASE,EXCLUSIVE REATERRO | UN | 16619.11
20.067.0043-0 | BOCA PARA BUEIRO TRIPLO,MULTI-PLATE CIRCULAR,COM 2,30M DE DIAMETRO,EM CONCRETO ARMADO 15MPA,INCLUINDO TODOS OS MATERIAISE ESCAVACAO MANUAL DA LAJE DA BASE,EXCLUSIVE REATERRO | UN | 26790.02
20.067.0043-A | BOCA PARA BUEIRO TRIPLO,MULTI-PLATE CIRCULAR,COM 2,30M DE DIAMETRO,EM CONCRETO ARMADO 15MPA,INCLUINDO TODOS OS MATERIAISE ESCAVACAO MANUAL DA LAJE DA BASE,EXCLUSIVE REATERRO | UN | 25119.16
20.067.0044-0 | BOCA PARA BUEIRO SIMPLES,MULTI-PLATE CIRCULAR,COM 2,65M DE DIAMETRO,EM CONCRETO ARMADO 15MPA,INCLUINDO TODOS OS MATERIAIS E ESCAVACAO MANUAL DA LAJE DA BASE,EXCLUSIVE REATERRO | UN | 13070.92
20.067.0044-A | BOCA PARA BUEIRO SIMPLES,MULTI-PLATE CIRCULAR,COM 2,65M DE DIAMETRO,EM CONCRETO ARMADO 15MPA,INCLUINDO TODOS OS MATERIAIS E ESCAVACAO MANUAL DA LAJE DA BASE,EXCLUSIVE REATERRO | UN | 12243.3
20.067.0045-0 | BOCA PARA BUEIRO DUPLO,MULTI-PLATE CIRCULAR,COM 2,65M DE DIAMETRO,EM CONCRETO ARMADO 15MPA,INCLUINDO TODOS OS MATERIAISE ESCAVACAO MANUAL DA LAJE DA BASE,EXCLUSIVE REATERRO | UN | 20514.15
20.067.0045-A | BOCA PARA BUEIRO DUPLO,MULTI-PLATE CIRCULAR,COM 2,65M DE DIAMETRO,EM CONCRETO ARMADO 15MPA,INCLUINDO TODOS OS MATERIAISE ESCAVACAO MANUAL DA LAJE DA BASE,EXCLUSIVE REATERRO | UN | 19191.42
20.067.0046-0 | BOCA PARA BUEIRO TRIPLO,MULTI-PLATE CIRCULAR,COM 2,65M DE DIAMETRO,EM CONCRETO ARMADO 15MPA,INCLUINDO TODOS OS MATERIAISE ESCAVACAO MANUAL DA LAJE DA BASE,EXCLUSIVE REATERRO | UN | 37277.13
20.067.0046-A | BOCA PARA BUEIRO TRIPLO,MULTI-PLATE CIRCULAR,COM 2,65M DE DIAMETRO,EM CONCRETO ARMADO 15MPA,INCLUINDO TODOS OS MATERIAISE ESCAVACAO MANUAL DA LAJE DA BASE,EXCLUSIVE REATERRO | UN | 35009.88
20.067.0047-0 | BOCA PARA BUEIRO SIMPLES,MULTI-PLATE CIRCULAR,COM 3,05M DE DIAMETRO,EM CONCRETO ARMADO 15MPA,INCLUINDO TODOS OS MATERIAIS E ESCAVACAO MANUAL DA LAJE DA BASE,EXCLUSIVE REATERRO | UN | 16773.18
20.067.0047-A | BOCA PARA BUEIRO SIMPLES,MULTI-PLATE CIRCULAR,COM 3,05M DE DIAMETRO,EM CONCRETO ARMADO 15MPA,INCLUINDO TODOS OS MATERIAIS E ESCAVACAO MANUAL DA LAJE DA BASE,EXCLUSIVE REATERRO | UN | 15715.07
20.067.0048-0 | BOCA PARA BUEIRO DUPLO,MULTI-PLATE CIRCULAR,COM 3,05M DE DIAMETRO,EM CONCRETO ARMADO 15MPA,INCLUINDO TODOS OS MATERIAISE ESCAVACAO MANUAL DA LAJE DA BASE,EXCLUSIVE REATERRO | UN | 23237.2
20.067.0048-A | BOCA PARA BUEIRO DUPLO,MULTI-PLATE CIRCULAR,COM 3,05M DE DIAMETRO,EM CONCRETO ARMADO 15MPA,INCLUINDO TODOS OS MATERIAISE ESCAVACAO MANUAL DA LAJE DA BASE,EXCLUSIVE REATERRO | UN | 21712.87
20.067.0049-0 | BOCA PARA BUEIRO TRIPLO,MULTI-PLATE CIRCULAR,COM 3,05M DE DIAMETRO,EM CONCRETO ARMADO 15MPA,INCLUINDO TODOS OS MATERIAISE ESCAVACAO MANUAL DA LAJE DA BASE,EXCLUSIVE REATERRO | UN | 44932.3
20.067.0049-A | BOCA PARA BUEIRO TRIPLO,MULTI-PLATE CIRCULAR,COM 3,05M DE DIAMETRO,EM CONCRETO ARMADO 15MPA,INCLUINDO TODOS OS MATERIAISE ESCAVACAO MANUAL DA LAJE DA BASE,EXCLUSIVE REATERRO | UN | 42218.13
20.067.0050-0 | BOCA PARA BUEIRO SIMPLES,MULTI-PLATE LENTICULAR,COM 1,85M DEVAO E 1,40M DE ALTURA,EM CONCRETO ARMADO 15MPA,INCLUSIVE TODOS OS MATERIAIS E ESCAVACAO MANUAL DA LAJE DA BASE,EXCLUSIVE REATERRO | UN | 5011.95
20.067.0050-A | BOCA PARA BUEIRO SIMPLES,MULTI-PLATE LENTICULAR,COM 1,85M DEVAO E 1,40M DE ALTURA,EM CONCRETO ARMADO 15MPA,INCLUSIVE TODOS OS MATERIAIS E ESCAVACAO MANUAL DA LAJE DA BASE,EXCLUSIVE REATERRO | UN | 4679.41
20.067.0051-0 | BOCA PARA BUEIRO DUPLO,MULTI-PLATE LENTICULAR,COM 1,85M DE VAO E 1,40M DE ALTURA,EM CONCRETO ARMADO 15MPA,INCLUSIVE TODOS OS MATERIAIS E ESCAVACAO MANUAL DA LAJE DA BASE,EXCLUSIVEREATERRO | UN | 11935.17
20.067.0051-A | BOCA PARA BUEIRO DUPLO,MULTI-PLATE LENTICULAR,COM 1,85M DE VAO E 1,40M DE ALTURA,EM CONCRETO ARMADO 15MPA,INCLUSIVE TODOS OS MATERIAIS E ESCAVACAO MANUAL DA LAJE DA BASE,EXCLUSIVEREATERRO | UN | 11180.46
20.067.0052-0 | BOCA PARA BUEIRO TRIPLO,MULTI-PLATE LENTICULAR,COM 1,85M DEVAO E 1,40M DE ALTURA,EM CONCRETO ARMADO 15MPA,INCLUSIVE TODOS OS MATERIAIS E ESCAVACAO MANUAL DA LAJE DA BASE,EXCLUSIVEREATERRO | UN | 19059.41
20.067.0052-A | BOCA PARA BUEIRO TRIPLO,MULTI-PLATE LENTICULAR,COM 1,85M DEVAO E 1,40M DE ALTURA,EM CONCRETO ARMADO 15MPA,INCLUSIVE TODOS OS MATERIAIS E ESCAVACAO MANUAL DA LAJE DA BASE,EXCLUSIVEREATERRO | UN | 17895.02
20.067.0053-0 | BOCA PARA BUEIRO SIMPLES,MULTI-PLATE LENTICULAR,COM 2,20M DEVAO E 1,70M DE ALTURA,EM CONCRETO ARMADO 15MPA,INCLUSIVE TODOS OS MATERIAIS E ESCAVACAO MANUAL DA LAJE DA BASE,EXCLUSIVE REATERRO | UN | 7357.05
20.067.0053-A | BOCA PARA BUEIRO SIMPLES,MULTI-PLATE LENTICULAR,COM 2,20M DEVAO E 1,70M DE ALTURA,EM CONCRETO ARMADO 15MPA,INCLUSIVE TODOS OS MATERIAIS E ESCAVACAO MANUAL DA LAJE DA BASE,EXCLUSIVE REATERRO | UN | 6880.23
20.067.0054-0 | BOCA PARA BUEIRO DUPLO,MULTI-PLATE LENTICULAR,COM 2,20M DE VAO E 1,70M DE ALTURA,EM CONCRETO ARMADO 15MPA,INCLUSIVE TODOS OS MATERIAIS E ESCAVACAO MANUAL DA LAJE DA BASE,EXCLUSIVEREATERRO | UN | 15149.41
20.067.0054-A | BOCA PARA BUEIRO DUPLO,MULTI-PLATE LENTICULAR,COM 2,20M DE VAO E 1,70M DE ALTURA,EM CONCRETO ARMADO 15MPA,INCLUSIVE TODOS OS MATERIAIS E ESCAVACAO MANUAL DA LAJE DA BASE,EXCLUSIVEREATERRO | UN | 14186.57
20.067.0055-0 | BOCA PARA BUEIRO TRIPLO,MULTI-PLATE LENTICULAR,COM 2,20M DEVAO E 1,70M DE ALTURA,EM CONCRETO ARMADO 15MPA,INCLUSIVE TODOS OS MATERIAIS E ESCAVACAO MANUAL DA LAJE DA BASE,EXCLUSIVEREATERRO | UN | 22826.95
20.067.0055-A | BOCA PARA BUEIRO TRIPLO,MULTI-PLATE LENTICULAR,COM 2,20M DEVAO E 1,70M DE ALTURA,EM CONCRETO ARMADO 15MPA,INCLUSIVE TODOS OS MATERIAIS E ESCAVACAO MANUAL DA LAJE DA BASE,EXCLUSIVEREATERRO | UN | 21463.29
20.067.0056-0 | BOCA PARA BUEIRO SIMPLES,MULTI-PLATE LENTICULAR,COM 2,85M DEVAO E 1,85M DE ALTURA,EM CONCRETO ARMADO 15MPA,INCLUSIVE TODOS OS MATERIAIS E ESCAVACAO MANUAL DA LAJE DA BASE,EXCLUSIVE REATERRO | UN | 9368.77
20.067.0056-A | BOCA PARA BUEIRO SIMPLES,MULTI-PLATE LENTICULAR,COM 2,85M DEVAO E 1,85M DE ALTURA,EM CONCRETO ARMADO 15MPA,INCLUSIVE TODOS OS MATERIAIS E ESCAVACAO MANUAL DA LAJE DA BASE,EXCLUSIVE REATERRO | UN | 8773.61
20.067.0057-0 | BOCA PARA BUEIRO DUPLO,MULTI-PLATE LENTICULAR,COM 2,85M DE VAO E 1,85M DE ALTURA,EM CONCRETO ARMADO 15MPA,INCLUSIVE TODOS OS MATERIAIS E ESCAVACAO MANUAL DA LAJE DA BASE,EXCLUSIVEREATERRO | UN | 18508.88
20.067.0057-A | BOCA PARA BUEIRO DUPLO,MULTI-PLATE LENTICULAR,COM 2,85M DE VAO E 1,85M DE ALTURA,EM CONCRETO ARMADO 15MPA,INCLUSIVE TODOS OS MATERIAIS E ESCAVACAO MANUAL DA LAJE DA BASE,EXCLUSIVEREATERRO | UN | 17332.68
20.067.0058-0 | BOCA PARA BUEIRO TRIPLO,MULTI-PLATE LENTICULAR,COM 2,85M DEVAO E 1,85M DE ALTURA,EM CONCRETO ARMADO 15MPA,INCLUSIVE TODOS OS MATERIAIS E ESCAVACAO MANUAL DA LAJE DA BASE,EXCLUSIVEREATERRO | UN | 29131.74
20.067.0058-A | BOCA PARA BUEIRO TRIPLO,MULTI-PLATE LENTICULAR,COM 2,85M DEVAO E 1,85M DE ALTURA,EM CONCRETO ARMADO 15MPA,INCLUSIVE TODOS OS MATERIAIS E ESCAVACAO MANUAL DA LAJE DA BASE,EXCLUSIVEREATERRO | UN | 27364.62
20.067.0070-0 | BOCA PARA BUEIRO SIMPLES TUBULAR DE CONCRETO,DIAMETRO DE 0,40M EM CONCRETO CICLOPICO,INCLUSIVE FORMA,ESCAVACAO,REATERROE FORNECIMENTO DOS MATERIAIS,EXCLUSIVE ESCAVACAO DE MATERIALDE REATERRO NA JAZIDA E SEU TRANSPORTE AO CANTEIRO | UN | 584.37
20.067.0070-A | BOCA PARA BUEIRO SIMPLES TUBULAR DE CONCRETO,DIAMETRO DE 0,40M EM CONCRETO CICLOPICO,INCLUSIVE FORMA,ESCAVACAO,REATERROE FORNECIMENTO DOS MATERIAIS,EXCLUSIVE ESCAVACAO DE MATERIALDE REATERRO NA JAZIDA E SEU TRANSPORTE AO CANTEIRO | UN | 539.8
20.067.0072-0 | BOCA PARA BUEIRO SIMPLES TUBULAR DE CONCRETO,DIAMETRO DE 0,60M EM CONCRETO CICLOPICO,INCLUSIVE FORMA,ESCAVACAO,REATERROE FORNECIMENTO DOS MATERIAIS,EXCLUSIVE ESCAVACAO DE MATERIALDE REATERRO NA JAZIDA E SEU TRANSPORTE AO CANTEIRO | UN | 973.76
20.067.0072-A | BOCA PARA BUEIRO SIMPLES TUBULAR DE CONCRETO,DIAMETRO DE 0,60M EM CONCRETO CICLOPICO,INCLUSIVE FORMA,ESCAVACAO,REATERROE FORNECIMENTO DOS MATERIAIS,EXCLUSIVE ESCAVACAO DE MATERIALDE REATERRO NA JAZIDA E SEU TRANSPORTE AO CANTEIRO | UN | 901.15
20.067.0074-0 | BOCA PARA BUEIRO SIMPLES TUBULAR DE CONCRETO,DIAMETRO DE 0,80M EM CONCRETO CICLOPICO,INCLUSIVE FORMA,ESCAVACAO,REATERROE FORNECIMENTO DOS MATERIAIS,EXCLUSIVE ESCAVACAO DE MATERIALDE REATERRO NA JAZIDA E SEU TRANSPORTE AO CANTEIRO | UN | 1478.25
20.067.0074-A | BOCA PARA BUEIRO SIMPLES TUBULAR DE CONCRETO,DIAMETRO DE 0,80M EM CONCRETO CICLOPICO,INCLUSIVE FORMA,ESCAVACAO,REATERROE FORNECIMENTO DOS MATERIAIS,EXCLUSIVE ESCAVACAO DE MATERIALDE REATERRO NA JAZIDA E SEU TRANSPORTE AO CANTEIRO | UN | 1370.02
20.067.0076-0 | BOCA PARA BUEIRO SIMPLES TUBULAR DE CONCRETO,DIAMETRO DE 1,00M EM CONCRETO CICLOPICO,INCLUSIVE FORMA,ESCAVACAO,REATERROE FORNECIMENTO DOS MATERIAIS,EXCLUSIVE ESCAVACAO DE MATERIALDE REATERRO NA JAZIDA E SEU TRANSPORTE AO CANTEIRO | UN | 2107.06
20.067.0076-A | BOCA PARA BUEIRO SIMPLES TUBULAR DE CONCRETO,DIAMETRO DE 1,00M EM CONCRETO CICLOPICO,INCLUSIVE FORMA,ESCAVACAO,REATERROE FORNECIMENTO DOS MATERIAIS,EXCLUSIVE ESCAVACAO DE MATERIALDE REATERRO NA JAZIDA E SEU TRANSPORTE AO CANTEIRO | UN | 1955.18
20.067.0078-0 | BOCA PARA BUEIRO SIMPLES TUBULAR DE CONCRETO,DIAMETRO DE 1,20M,EM CONCRETO CICLOPICO,INCLUSIVE FORMA,ESCAVACAO,REATERROE FORNECIMENTO DOS MATERIAIS,EXCLUSIVE ESCAVACAO DE MATERIALDE REATERRO NA JAZIDA E SEU TRANSPORTE AO CANTEIRO | UN | 2867.38
20.067.0078-A | BOCA PARA BUEIRO SIMPLES TUBULAR DE CONCRETO,DIAMETRO DE 1,20M,EM CONCRETO CICLOPICO,INCLUSIVE FORMA,ESCAVACAO,REATERROE FORNECIMENTO DOS MATERIAIS,EXCLUSIVE ESCAVACAO DE MATERIALDE REATERRO NA JAZIDA E SEU TRANSPORTE AO CANTEIRO | UN | 2663.48
20.067.0080-0 | BOCA PARA BUEIRO SIMPLES TUBULAR DE CONCRETO,DIAMETRO DE 1,50M EM CONCRETO CICLOPICO,INCLUSIVE FORMA,ESCAVACAO,REATERROE FORNECIMENTO DOS MATERIAIS,EXCLUSIVE ESCAVACAO DE MATERIALDE REATERRO NA JAZIDA E SEU TRANSPORTE AO CANTEIRO | UN | 4686.05
20.067.0080-A | BOCA PARA BUEIRO SIMPLES TUBULAR DE CONCRETO,DIAMETRO DE 1,50M EM CONCRETO CICLOPICO,INCLUSIVE FORMA,ESCAVACAO,REATERROE FORNECIMENTO DOS MATERIAIS,EXCLUSIVE ESCAVACAO DE MATERIALDE REATERRO NA JAZIDA E SEU TRANSPORTE AO CANTEIRO | UN | 4370.1
20.067.0082-0 | BOCA PARA BUEIRO SIMPLES TUBULAR DE CONCRETO,DIAMETRO DE 2,00M EM CONCRETO CICLOPICO,INCLUSIVE FORMA,ESCAVACAO,REATERROE FORNECIMENTO DOS MATERIAIS,EXCLUSIVE ESCAVACAO DE MATERIALDE REATERRO NA JAZIDA E SEU TRANSPORTE AO CANTEIRO | UN | 5769.98
20.067.0082-A | BOCA PARA BUEIRO SIMPLES TUBULAR DE CONCRETO,DIAMETRO DE 2,00M EM CONCRETO CICLOPICO,INCLUSIVE FORMA,ESCAVACAO,REATERROE FORNECIMENTO DOS MATERIAIS,EXCLUSIVE ESCAVACAO DE MATERIALDE REATERRO NA JAZIDA E SEU TRANSPORTE AO CANTEIRO | UN | 5359.79
20.067.0084-0 | BOCA PARA BUEIRO DUPLO TUBULAR DE CONCRETO,DIAMETRO DE 0,40MEM CONCRETO CICLOPICO,INCLUSIVE FORMA,ESCAVACAO,REATERRO EFORNECIMENTO DOS MATERIAIS,EXCLUSIVE ESCAVACAO DE MATERIAL DE REATERRO NA JAZIDA E SEU TRANSPORTE AO CANTEIRO | UN | 833.7
20.067.0084-A | BOCA PARA BUEIRO DUPLO TUBULAR DE CONCRETO,DIAMETRO DE 0,40MEM CONCRETO CICLOPICO,INCLUSIVE FORMA,ESCAVACAO,REATERRO EFORNECIMENTO DOS MATERIAIS,EXCLUSIVE ESCAVACAO DE MATERIAL DE REATERRO NA JAZIDA E SEU TRANSPORTE AO CANTEIRO | UN | 770.95
20.067.0086-0 | BOCA PARA BUEIRO DUPLO TUBULAR DE CONCRETO,DIAMETRO DE 0,60MEM CONCRETO CICLOPICO,INCLUSIVE FORMA,ESCAVACAO,REATERRO EFORNECIMENTO DOS MATERIAIS,EXCLUSIVE ESCAVACAO DE MATERIAL DE REATERRO NA JAZIDA E SEU TRANSPORTE AO CANTEIRO | UN | 1395.41
20.067.0086-A | BOCA PARA BUEIRO DUPLO TUBULAR DE CONCRETO,DIAMETRO DE 0,60MEM CONCRETO CICLOPICO,INCLUSIVE FORMA,ESCAVACAO,REATERRO EFORNECIMENTO DOS MATERIAIS,EXCLUSIVE ESCAVACAO DE MATERIAL DE REATERRO NA JAZIDA E SEU TRANSPORTE AO CANTEIRO | UN | 1292.51
20.067.0088-0 | BOCA PARA BUEIRO DUPLO TUBULAR DE CONCRETO,DIAMETRO DE 0,80MEM CONCRETO CICLOPICO,INCLUSIVE FORMA,ESCAVACAO,REATERRO EFORNECIMENTO DOS MATERIAIS,EXCLUSIVE ESCAVACAO DE MATERIAL DE REATERRO NA JAZIDA E SEU TRANSPORTE AO CANTEIRO | UN | 2119.37
20.067.0088-A | BOCA PARA BUEIRO DUPLO TUBULAR DE CONCRETO,DIAMETRO DE 0,80MEM CONCRETO CICLOPICO,INCLUSIVE FORMA,ESCAVACAO,REATERRO EFORNECIMENTO DOS MATERIAIS,EXCLUSIVE ESCAVACAO DE MATERIAL DE REATERRO NA JAZIDA E SEU TRANSPORTE AO CANTEIRO | UN | 1965.59
20.067.0090-0 | BOCA PARA BUEIRO DUPLO TUBULAR DE CONCRETO,DIAMETRO DE 1,00MEM CONCRETO CICLOPICO,INCLUSIVE FORMA,ESCAVACAO,REATERRO EFORNECIMENTO DOS MATERIAIS,EXCLUSIVE ESCAVACAO DE MATERIAL DE REATERRO NA JAZIDA E SEU TRANSPORTE AO CANTEIRO | UN | 3015.35
20.067.0090-A | BOCA PARA BUEIRO DUPLO TUBULAR DE CONCRETO,DIAMETRO DE 1,00MEM CONCRETO CICLOPICO,INCLUSIVE FORMA,ESCAVACAO,REATERRO EFORNECIMENTO DOS MATERIAIS,EXCLUSIVE ESCAVACAO DE MATERIAL DE REATERRO NA JAZIDA E SEU TRANSPORTE AO CANTEIRO | UN | 2799.47
20.067.0092-0 | BOCA PARA BUEIRO DUPLO TUBULAR DE CONCRETO,DIAMETRO DE 1,20MEM CONCRETO CICLOPICO,INCLUSIVE FORMA,ESCAVACAO,REATERRO EFORNECIMENTO DOS MATERIAIS,EXCLUSIVE ESCAVACAO DE MATERIAL DE REATERRO NA JAZIDA E SEU TRANSPORTE AO CANTEIRO | UN | 4093.58
20.067.0092-A | BOCA PARA BUEIRO DUPLO TUBULAR DE CONCRETO,DIAMETRO DE 1,20MEM CONCRETO CICLOPICO,INCLUSIVE FORMA,ESCAVACAO,REATERRO EFORNECIMENTO DOS MATERIAIS,EXCLUSIVE ESCAVACAO DE MATERIAL DE REATERRO NA JAZIDA E SEU TRANSPORTE AO CANTEIRO | UN | 3803.93
20.067.0094-0 | BOCA PARA BUEIRO DUPLO TUBULAR DE CONCRETO,DIAMETRO DE 1,50MEM CONCRETO CICLOPICO,INCLUSIVE FORMA,ESCAVACAO,REATERRO EFORNECIMENTO DOS MATERIAIS,EXCLUSIVE ESCAVACAO DE MATERIAL DE REATERRO NA JAZIDA E SEU TRANSPORTE AO CANTEIRO | UN | 5341.14
20.067.0094-A | BOCA PARA BUEIRO DUPLO TUBULAR DE CONCRETO,DIAMETRO DE 1,50MEM CONCRETO CICLOPICO,INCLUSIVE FORMA,ESCAVACAO,REATERRO EFORNECIMENTO DOS MATERIAIS,EXCLUSIVE ESCAVACAO DE MATERIAL DE REATERRO NA JAZIDA E SEU TRANSPORTE AO CANTEIRO | UN | 4965.6
20.067.0096-0 | BOCA PARA BUEIRO DUPLO TUBULAR DE CONCRETO,DIAMETRO DE 2,00MEM CONCRETO CICLOPICO,INCLUSIVE FORMA,ESCAVACAO,REATERRO EFORNECIMENTO DOS MATERIAIS,EXCLUSIVE ESCAVACAO DE MATERIAL DE REATERRO NA JAZIDA E SEU TRANSPORTE AO CANTEIRO | UN | 7004.13
20.067.0096-A | BOCA PARA BUEIRO DUPLO TUBULAR DE CONCRETO,DIAMETRO DE 2,00MEM CONCRETO CICLOPICO,INCLUSIVE FORMA,ESCAVACAO,REATERRO EFORNECIMENTO DOS MATERIAIS,EXCLUSIVE ESCAVACAO DE MATERIAL DE REATERRO NA JAZIDA E SEU TRANSPORTE AO CANTEIRO | UN | 6515.76
20.067.0098-0 | BOCA PARA BUEIRO TRIPLO TUBULAR DE CONCRETO,DIAMETRO DE 0,40M EM CONCRETO CICLOPICO,INCLUSIVE FORMA,ESCAVACAO,REATERRO EFORNECIMENTO DOS MATERIAIS,EXCLUSIVE ESCAVACAO DE MATERIALDE REATERRO NA JAZIDA E SEU TRANSPORTE AO CANTEIRO | UN | 1082.52
20.067.0098-A | BOCA PARA BUEIRO TRIPLO TUBULAR DE CONCRETO,DIAMETRO DE 0,40M EM CONCRETO CICLOPICO,INCLUSIVE FORMA,ESCAVACAO,REATERRO EFORNECIMENTO DOS MATERIAIS,EXCLUSIVE ESCAVACAO DE MATERIALDE REATERRO NA JAZIDA E SEU TRANSPORTE AO CANTEIRO | UN | 1001.62
20.067.0100-0 | BOCA PARA BUEIRO TRIPLO TUBULAR DE CONCRETO,DIAMETRO DE 0,60M EM CONCRETO CICLOPICO,INCLUSIVE FORMA,ESCAVACAO,REATERRO EFORNECIMENTO DOS MATERIAIS,EXCLUSIVE ESCAVACAO DE MATERIALDE REATERRO NA JAZIDA E SEU TRANSPORTE AO CANTEIRO | UN | 1816.54
20.067.0100-A | BOCA PARA BUEIRO TRIPLO TUBULAR DE CONCRETO,DIAMETRO DE 0,60M EM CONCRETO CICLOPICO,INCLUSIVE FORMA,ESCAVACAO,REATERRO EFORNECIMENTO DOS MATERIAIS,EXCLUSIVE ESCAVACAO DE MATERIALDE REATERRO NA JAZIDA E SEU TRANSPORTE AO CANTEIRO | UN | 1683.37
20.067.0102-0 | BOCA PARA BUEIRO TRIPLO TUBULAR DE CONCRETO,DIAMETRO DE 0,80M EM CONCRETO CICLOPICO,INCLUSIVE FORMA,ESCAVACAO,REATERRO EFORNECIMENTO DOS MATERIAIS,EXCLUSIVE ESCAVACAO DE MATERIALDE REATERRO NA JAZIDA E SEU TRANSPORTE AO CANTEIRO | UN | 2759.98
20.067.0102-A | BOCA PARA BUEIRO TRIPLO TUBULAR DE CONCRETO,DIAMETRO DE 0,80M EM CONCRETO CICLOPICO,INCLUSIVE FORMA,ESCAVACAO,REATERRO EFORNECIMENTO DOS MATERIAIS,EXCLUSIVE ESCAVACAO DE MATERIALDE REATERRO NA JAZIDA E SEU TRANSPORTE AO CANTEIRO | UN | 2560.67
20.067.0104-0 | BOCA PARA BUEIRO TRIPLO TUBULAR DE CONCRETO,DIAMETRO DE 1,00M EM CONCRETO CICLOPICO,INCLUSIVE FORMA,ESCAVACAO,REATERRO EFORNECIMENTO DOS MATERIAIS,EXCLUSIVE ESCAVACAO DE MATERIALDE REATERRO NA JAZIDA E SEU TRANSPORTE AO CANTEIRO | UN | 3924.15
20.067.0104-A | BOCA PARA BUEIRO TRIPLO TUBULAR DE CONCRETO,DIAMETRO DE 1,00M EM CONCRETO CICLOPICO,INCLUSIVE FORMA,ESCAVACAO,REATERRO EFORNECIMENTO DOS MATERIAIS,EXCLUSIVE ESCAVACAO DE MATERIALDE REATERRO NA JAZIDA E SEU TRANSPORTE AO CANTEIRO | UN | 3644.25
20.067.0106-0 | BOCA PARA BUEIRO TRIPLO TUBULAR DE CONCRETO,DIAMETRO DE 1,20M EM CONCRETO CICLOPICO,INCLUSIVE FORMA,ESCAVACAO,REATERRO EFORNECIMENTO DOS MATERIAIS,EXCLUSIVE ESCAVACAO DE MATERIALDE REATERRO NA JAZIDA E SEU TRANSPORTE AO CANTEIRO | UN | 5319.79
20.067.0106-A | BOCA PARA BUEIRO TRIPLO TUBULAR DE CONCRETO,DIAMETRO DE 1,20M EM CONCRETO CICLOPICO,INCLUSIVE FORMA,ESCAVACAO,REATERRO EFORNECIMENTO DOS MATERIAIS,EXCLUSIVE ESCAVACAO DE MATERIALDE REATERRO NA JAZIDA E SEU TRANSPORTE AO CANTEIRO | UN | 4944.37
20.067.0108-0 | BOCA PARA BUEIRO TRIPLO TUBULAR DE CONCRETO,DIAMETRO DE 1,50M EM CONCRETO CICLOPICO,INCLUSIVE FORMA,ESCAVACAO,REATERRO EFORNECIMENTO DOS MATERIAIS,EXCLUSIVE ESCAVACAO DE MATERIALDE REATERRO NA JAZIDA E SEU TRANSPORTE AO CANTEIRO | UN | 7221.11
20.067.0108-A | BOCA PARA BUEIRO TRIPLO TUBULAR DE CONCRETO,DIAMETRO DE 1,50M EM CONCRETO CICLOPICO,INCLUSIVE FORMA,ESCAVACAO,REATERRO EFORNECIMENTO DOS MATERIAIS,EXCLUSIVE ESCAVACAO DE MATERIALDE REATERRO NA JAZIDA E SEU TRANSPORTE AO CANTEIRO | UN | 6714.34
20.067.0110-0 | BOCA PARA BUEIRO TRIPLO TUBULAR DE CONCRETO,DIAMETRO DE 2,00M EM CONCRETO CICLOPICO,INCLUSIVE FORMA,ESCAVACAO,REATERRO EFORNECIMENTO DOS MATERIAIS,EXCLUSIVE ESCAVACAO DE MATERIALDE REATERRO NA JAZIDA E SEU TRANSPORTE AO CANTEIRO | UN | 9497.66
20.067.0110-A | BOCA PARA BUEIRO TRIPLO TUBULAR DE CONCRETO,DIAMETRO DE 2,00M EM CONCRETO CICLOPICO,INCLUSIVE FORMA,ESCAVACAO,REATERRO EFORNECIMENTO DOS MATERIAIS,EXCLUSIVE ESCAVACAO DE MATERIALDE REATERRO NA JAZIDA E SEU TRANSPORTE AO CANTEIRO | UN | 8833.12
20.070.0001-0 | BUEIRO SIMPLES TUBULAR,DE CONCRETO SIMPLES(PS-1),DIAMETRO DE0,40M,ASSENTE EM BERCO DE CONCRETO CICLOPICO,COM ALTURA DEREATERRO H=0,80M,INCLUSIVE ESCAVACAO,FORNECIMENTO DOS MATERIAIS E REATERRO,EXCLUSIVE ESCAVACAO DE MATERIAL DE REATERRO NA JAZIDA E SEU TRANSPORTE AO CANTEIRO | M | 349.66
20.070.0001-A | BUEIRO SIMPLES TUBULAR,DE CONCRETO SIMPLES(PS-1),DIAMETRO DE0,40M,ASSENTE EM BERCO DE CONCRETO CICLOPICO,COM ALTURA DEREATERRO H=0,80M,INCLUSIVE ESCAVACAO,FORNECIMENTO DOS MATERIAIS E REATERRO,EXCLUSIVE ESCAVACAO DE MATERIAL DE REATERRO NA JAZIDA E SEU TRANSPORTE AO CANTEIRO | M | 333.64
20.070.0002-0 | BUEIRO SIMPLES TUBULAR DE CONCRETO SIMPLES(PS-1),DIAMETRO DE0,40M,ASSENTE EM BERCO DE CONCRETO CICLOPICO,COM ALTURA DEREATERRO H=1,50M,INCLUSIVE ESCAVACAO,FORNECIMENTO DOS MATERIAIS E REATERRO,EXCLUSIVE ESCAVACAO DE MATERIAL DE REATERRO NA JAZIDA E SEU TRANSPORTE AO CANTEIRO | M | 439.15
20.070.0002-A | BUEIRO SIMPLES TUBULAR DE CONCRETO SIMPLES(PS-1),DIAMETRO DE0,40M,ASSENTE EM BERCO DE CONCRETO CICLOPICO,COM ALTURA DEREATERRO H=1,50M,INCLUSIVE ESCAVACAO,FORNECIMENTO DOS MATERIAIS E REATERRO,EXCLUSIVE ESCAVACAO DE MATERIAL DE REATERRO NA JAZIDA E SEU TRANSPORTE AO CANTEIRO | M | 420.14
20.070.0003-0 | BUEIRO SIMPLES TUBULAR,DE CONCRETO SIMPLES(PS-1),DIAMETRO DE0,40M,ASSENTE EM BERCO DE CONCRETO CICLOPICO,COM ALTURA DEREATERRO H=3,00M,INCLUSIVE ESCAVACAO,FORNECIMENTO DOS MATERIAIS E REATERRO,EXCLUSIVE ESCAVACAO DE MATERIAL DE REATERRO NA JAZIDA E SEU TRANSPORTE AO CANTEIRO | M | 762.92
20.070.0003-A | BUEIRO SIMPLES TUBULAR,DE CONCRETO SIMPLES(PS-1),DIAMETRO DE0,40M,ASSENTE EM BERCO DE CONCRETO CICLOPICO,COM ALTURA DEREATERRO H=3,00M,INCLUSIVE ESCAVACAO,FORNECIMENTO DOS MATERIAIS E REATERRO,EXCLUSIVE ESCAVACAO DE MATERIAL DE REATERRO NA JAZIDA E SEU TRANSPORTE AO CANTEIRO | M | 733.67
20.070.0004-0 | BUEIRO SIMPLES TUBULAR,DE CONCRETO SIMPLES(PS-1),DIAMETRO DE0,40M,ASSENTE EM BERCO DE CONCRETO CICLOPICO,COM ALTURA DEREATERRO H=4,00M,INCLUSIVE ESCAVACAO,FORNECIMENTO DOS MATERIAIS E REATERRO,EXCLUSIVE ESCAVACAO DE MATERIAL DE REATERRO NA JAZIDA E SEU TRANSPORTE AO CANTEIRO | M | 1040.91
20.070.0004-A | BUEIRO SIMPLES TUBULAR,DE CONCRETO SIMPLES(PS-1),DIAMETRO DE0,40M,ASSENTE EM BERCO DE CONCRETO CICLOPICO,COM ALTURA DEREATERRO H=4,00M,INCLUSIVE ESCAVACAO,FORNECIMENTO DOS MATERIAIS E REATERRO,EXCLUSIVE ESCAVACAO DE MATERIAL DE REATERRO NA JAZIDA E SEU TRANSPORTE AO CANTEIRO | M | 1003.25
20.070.0008-0 | BUEIRO DUPLO TUBULAR,DE CONCRETO SIMPLES(PS-1),DIAMETRO DE 0,40M,ASSENTE EM BERCO DE CONCRETO CICLOPICO,COM ALTURA DE REATERRO H=0,80M,INCLUSIVE ESCAVACAO,FORNECIMENTO DOS MATERIAIS E REATERRO,EXCLUSIVE ESCAVACAO DE MATERIAL DE REATERRO NAJAZIDA E SEU TRANSPORTE AO CANTEIRO | M | 608.96
20.070.0008-A | BUEIRO DUPLO TUBULAR,DE CONCRETO SIMPLES(PS-1),DIAMETRO DE 0,40M,ASSENTE EM BERCO DE CONCRETO CICLOPICO,COM ALTURA DE REATERRO H=0,80M,INCLUSIVE ESCAVACAO,FORNECIMENTO DOS MATERIAIS E REATERRO,EXCLUSIVE ESCAVACAO DE MATERIAL DE REATERRO NAJAZIDA E SEU TRANSPORTE AO CANTEIRO | M | 581.34
20.070.0009-0 | BUEIRO DUPLO TUBULAR,DE CONCRETO SIMPLES(PS-1),DIAMETRO DE 0,40M,ASSENTE EM BERCO DE CONCRETO CICLOPICO,COM ALTURA DE REATERRO H=1,50M,INCLUSIVE ESCAVACAO,FORNECIMENTO DOS MATERIAIS E REATERRO,EXCLUSIVE ESCAVACAO DE MATERIAL DE REATERRO NAJAZIDA E SEU TRANSPORTE AO CANTEIRO | M | 724.21
20.070.0009-A | BUEIRO DUPLO TUBULAR,DE CONCRETO SIMPLES(PS-1),DIAMETRO DE 0,40M,ASSENTE EM BERCO DE CONCRETO CICLOPICO,COM ALTURA DE REATERRO H=1,50M,INCLUSIVE ESCAVACAO,FORNECIMENTO DOS MATERIAIS E REATERRO,EXCLUSIVE ESCAVACAO DE MATERIAL DE REATERRO NAJAZIDA E SEU TRANSPORTE AO CANTEIRO | M | 692.84
20.070.0010-0 | BUEIRO DUPLO TUBULAR,DE CONCRETO SIMPLES(PS-1),DIAMETRO DE 0,40M,ASSENTE EM BERCO DE CONCRETO CICLOPICO,COM ALTURA DE REATERRO H=3,00M,INCLUSIVE ESCAVACAO FORNECIMENTO DOS MATERIAIS E REATERRO,EXCLUSIVE ESCAVACAO DE MATERIAL DE REATERRO NAJAZIDA E SEU TRANSPORTE AO CANTEIRO | M | 1073.39
20.070.0010-A | BUEIRO DUPLO TUBULAR,DE CONCRETO SIMPLES(PS-1),DIAMETRO DE 0,40M,ASSENTE EM BERCO DE CONCRETO CICLOPICO,COM ALTURA DE REATERRO H=3,00M,INCLUSIVE ESCAVACAO FORNECIMENTO DOS MATERIAIS E REATERRO,EXCLUSIVE ESCAVACAO DE MATERIAL DE REATERRO NAJAZIDA E SEU TRANSPORTE AO CANTEIRO | M | 1030.96
20.070.0011-0 | BUEIRO DUPLO TUBULAR,DE CONCRETO SIMPLES(PS-1),DIAMETRO DE 0,40M ASSENTE EM BERCO DE CONCRETO CICLOPICO,COM ALTURA DE REATERRO H=4,00M,INCLUSIVE ESCAVACAO,FORNECIMENTO DOS MATERIAIS E REATERRO,EXCLUSIVE ESCAVACAO DE MATERIAL DE REATERRO NAJAZIDA E SEU TRANSPORTE AO CANTEIRO | M | 1371.68
20.070.0011-A | BUEIRO DUPLO TUBULAR,DE CONCRETO SIMPLES(PS-1),DIAMETRO DE 0,40M ASSENTE EM BERCO DE CONCRETO CICLOPICO,COM ALTURA DE REATERRO H=4,00M,INCLUSIVE ESCAVACAO,FORNECIMENTO DOS MATERIAIS E REATERRO,EXCLUSIVE ESCAVACAO DE MATERIAL DE REATERRO NAJAZIDA E SEU TRANSPORTE AO CANTEIRO | M | 1320.32
20.070.0015-0 | BUEIRO TRIPLO TUBULAR,DE CONCRETO SIMPLES(PS-1),DIAMETRO DE0,40M,ASSENTE EM BERCO DE CONCRETO CICLOPICO,COM ALTURA DE REATERRO H=0,80M,INCLUSIVE ESCAVACAO,FORNECIMENTO DOS MATERIAIS E REATERRO,EXCLUSIVE ESCAVACAO DE MATERIAL DE REATERRO NAJAZIDA E SEU TRANSPORTE AO CANTEIRO | M | 883.24
20.070.0015-A | BUEIRO TRIPLO TUBULAR,DE CONCRETO SIMPLES(PS-1),DIAMETRO DE0,40M,ASSENTE EM BERCO DE CONCRETO CICLOPICO,COM ALTURA DE REATERRO H=0,80M,INCLUSIVE ESCAVACAO,FORNECIMENTO DOS MATERIAIS E REATERRO,EXCLUSIVE ESCAVACAO DE MATERIAL DE REATERRO NAJAZIDA E SEU TRANSPORTE AO CANTEIRO | M | 843.36
20.070.0016-0 | BUEIRO TRIPLO TUBULAR,DE CONCRETO SIMPLES(PS-1),DIAMETRO DE0,40M,ASSENTE EM BERCO DE CONCRETO CICLOPICO,COM ALTURA DE REATERRO H=1,50M,INCLUSIVE ESCAVACAO,FORNECIMENTO DOS MATERIAIS E REATERRO,EXCLUSIVE ESCAVACAO DE MATERIAL DE REATERRO NAJAZIDA E SEU TRANSPORTE AO CANTEIRO | M | 1018.35
20.070.0016-A | BUEIRO TRIPLO TUBULAR,DE CONCRETO SIMPLES(PS-1),DIAMETRO DE0,40M,ASSENTE EM BERCO DE CONCRETO CICLOPICO,COM ALTURA DE REATERRO H=1,50M,INCLUSIVE ESCAVACAO,FORNECIMENTO DOS MATERIAIS E REATERRO,EXCLUSIVE ESCAVACAO DE MATERIAL DE REATERRO NAJAZIDA E SEU TRANSPORTE AO CANTEIRO | M | 974.08
20.070.0017-0 | BUEIRO TRIPLO TUBULAR,DE CONCRETO SIMPLES(PS-1),DIAMETRO DE0,40M,ASSENTE EM BERCO DE CONCRETO CICLOPICO,COM ALTURA DE REATERRO H=3,00M,INCLUSIVE ESCAVACAO,FORNECIMENTO DOS MATERIAIS E REATERRO,EXCLUSIVE ESCAVACAO DE MATERIAL DE REATERRO NAJAZIDA E SEU TRANSPORTE AO CANTEIRO | M | 1406.32
20.070.0017-A | BUEIRO TRIPLO TUBULAR,DE CONCRETO SIMPLES(PS-1),DIAMETRO DE0,40M,ASSENTE EM BERCO DE CONCRETO CICLOPICO,COM ALTURA DE REATERRO H=3,00M,INCLUSIVE ESCAVACAO,FORNECIMENTO DOS MATERIAIS E REATERRO,EXCLUSIVE ESCAVACAO DE MATERIAL DE REATERRO NAJAZIDA E SEU TRANSPORTE AO CANTEIRO | M | 1349.83
20.070.0018-0 | BUEIRO TRIPLO TUBULAR,DE CONCRETO SIMPLES(PS-1),DIAMETRO DE0,40M ASSENTE EM BERCO DE CONCRETO CICLOPICO,COM ALTURA DE REATERRO H=4,00M,INCLUSIVE ESCAVACAO,FORNECIMENTO DOS MATERIAIS E REATERRO,EXCLUSIVE ESCAVACAO DE MATERIAL DE REATERRO NAJAZIDA E SEU TRANSPORTE AO CANTEIRO | M | 1727.85
20.070.0018-A | BUEIRO TRIPLO TUBULAR,DE CONCRETO SIMPLES(PS-1),DIAMETRO DE0,40M ASSENTE EM BERCO DE CONCRETO CICLOPICO,COM ALTURA DE REATERRO H=4,00M,INCLUSIVE ESCAVACAO,FORNECIMENTO DOS MATERIAIS E REATERRO,EXCLUSIVE ESCAVACAO DE MATERIAL DE REATERRO NAJAZIDA E SEU TRANSPORTE AO CANTEIRO | M | 1661.84
20.070.0022-0 | BUEIRO SIMPLES TUBULAR,DE CONCRETO SIMPLES(PS-1),DIAMETRO DE0,60M,ASSENTE EM BERCO DE CONCRETO CICLOPICO,COM ALTURA DEREATERRO H=0,80M,INCLUSIVE ESCAVACAO,FORNECIMENTO DOS MATERIAIS E REATERRO,EXCLUSIVE ESCAVACAO DE MATERIAL DE REATERRO NA JAZIDA E SEU TRANSPORTE AO CANTEIRO | M | 582.71
20.070.0022-A | BUEIRO SIMPLES TUBULAR,DE CONCRETO SIMPLES(PS-1),DIAMETRO DE0,60M,ASSENTE EM BERCO DE CONCRETO CICLOPICO,COM ALTURA DEREATERRO H=0,80M,INCLUSIVE ESCAVACAO,FORNECIMENTO DOS MATERIAIS E REATERRO,EXCLUSIVE ESCAVACAO DE MATERIAL DE REATERRO NA JAZIDA E SEU TRANSPORTE AO CANTEIRO | M | 557.85
20.070.0023-0 | BUEIRO SIMPLES TUBULAR,DE CONCRETO SIMPLES(PS-1),DIAMETRO DE0,60M,ASSENTE EM BERCO DE CONCRETO CICLOPICO,COM ALTURA DEREATERRO H=1,50M,INCLUSIVE ESCAVACAO,FORNECIMENTO DOS MATERIAIS E REATERRO,EXCLUSIVE ESCAVACAO DE MATERIAL DE REATERRO NA JAZIDA E SEU TRANSPORTE AO CANTEIRO | M | 701.57
20.070.0023-A | BUEIRO SIMPLES TUBULAR,DE CONCRETO SIMPLES(PS-1),DIAMETRO DE0,60M,ASSENTE EM BERCO DE CONCRETO CICLOPICO,COM ALTURA DEREATERRO H=1,50M,INCLUSIVE ESCAVACAO,FORNECIMENTO DOS MATERIAIS E REATERRO,EXCLUSIVE ESCAVACAO DE MATERIAL DE REATERRO NA JAZIDA E SEU TRANSPORTE AO CANTEIRO | M | 672.84
20.070.0024-0 | BUEIRO SIMPLES TUBULAR,DE CONCRETO SIMPLES(PS-1),DIAMETRO DE0,60M,ASSENTE EM BERCO DE CONCRETO CICLOPICO,COM ALTURA DEREATERRO H=3,00M,INCLUSIVE ESCAVACAO,FORNECIMENTO DOS MATERIAIS E REATERRO,EXCLUSIVE ESCAVACAO DE MATERIAL DE REATERRO NA JAZIDA E SEU TRANSPORTE AO CANTEIRO | M | 1054.03
20.070.0024-A | BUEIRO SIMPLES TUBULAR,DE CONCRETO SIMPLES(PS-1),DIAMETRO DE0,60M,ASSENTE EM BERCO DE CONCRETO CICLOPICO,COM ALTURA DEREATERRO H=3,00M,INCLUSIVE ESCAVACAO,FORNECIMENTO DOS MATERIAIS E REATERRO,EXCLUSIVE ESCAVACAO DE MATERIAL DE REATERRO NA JAZIDA E SEU TRANSPORTE AO CANTEIRO | M | 1014.23
20.070.0025-0 | BUEIRO SIMPLES TUBULAR,DE CONCRETO SIMPLES(PS-1),DIAMETRO DE0,60M,ASSENTE EM BERCO DE CONCRETO CICLOPICO,COM ALTURA DEREATERRO H=4,00M,INCLUSIVE ESCAVACAO,FORNECIMENTO DOS MATERIAIS E REATERRO,EXCLUSIVE ESCAVACAO DE MATERIAL DE REATERRO NA JAZIDA E SEU TRANSPORTE AO CANTEIRO | M | 1358.76
20.070.0025-A | BUEIRO SIMPLES TUBULAR,DE CONCRETO SIMPLES(PS-1),DIAMETRO DE0,60M,ASSENTE EM BERCO DE CONCRETO CICLOPICO,COM ALTURA DEREATERRO H=4,00M,INCLUSIVE ESCAVACAO,FORNECIMENTO DOS MATERIAIS E REATERRO,EXCLUSIVE ESCAVACAO DE MATERIAL DE REATERRO NA JAZIDA E SEU TRANSPORTE AO CANTEIRO | M | 1309.87
20.070.0029-0 | BUEIRO DUPLO TUBULAR,DE CONCRETO SIMPLES(PS-1),DIAMETRO DE 0,60M,ASSENTE EM BERCO DE CONCRETO CICLOPICO,COM ALTURA DE REATERRO H=0,80M,INCLUSIVE ESCAVACAO,FORNECIMENTO DOS MATERIAIS E REATERRO,EXCLUSIVE ESCAVACAO DE MATERIAL DE REATERRO NAJAZIDA E SEU TRANSPORTE AO CANTEIRO | M | 1046.29
20.070.0029-A | BUEIRO DUPLO TUBULAR,DE CONCRETO SIMPLES(PS-1),DIAMETRO DE 0,60M,ASSENTE EM BERCO DE CONCRETO CICLOPICO,COM ALTURA DE REATERRO H=0,80M,INCLUSIVE ESCAVACAO,FORNECIMENTO DOS MATERIAIS E REATERRO,EXCLUSIVE ESCAVACAO DE MATERIAL DE REATERRO NAJAZIDA E SEU TRANSPORTE AO CANTEIRO | M | 1002.54
20.070.0030-0 | BUEIRO DUPLO TUBULAR,DE CONCRETO SIMPLES(PS-1),DIAMETRO DE 0,60M,ASSENTE EM BERCO DE CONCRETO CICLOPICO,COM ALTURA DE REATERRO H=1,50M,INCLUSIVE ESCAVACAO,FORNECIMENTO DOS MATERIAIS E REATERRO,EXCLUSIVE ESCAVACAO DE MATERIAL DE REATERRO NAJAZIDA E SEU TRANSPORTE AO CANTEIRO | M | 1190.79
20.070.0030-A | BUEIRO DUPLO TUBULAR,DE CONCRETO SIMPLES(PS-1),DIAMETRO DE 0,60M,ASSENTE EM BERCO DE CONCRETO CICLOPICO,COM ALTURA DE REATERRO H=1,50M,INCLUSIVE ESCAVACAO,FORNECIMENTO DOS MATERIAIS E REATERRO,EXCLUSIVE ESCAVACAO DE MATERIAL DE REATERRO NAJAZIDA E SEU TRANSPORTE AO CANTEIRO | M | 1142.33
20.070.0031-0 | BUEIRO DUPLO TUBULAR,DE CONCRETO SIMPLES(PS-1),DIAMETRO DE 0,60M,ASSENTE EM BERCO DE CONCRETO CICLOPICO,COM ALTURA DE REATERRO H=3,00M,INCLUSIVE ESCAVACAO,FORNECIMENTO DOS MATERIAIS E REATERRO,EXCLUSIVE ESCAVACAO DE MATERIAL DE REATERRO NAJAZIDA E SEU TRANSPORTE AO CANTEIRO | M | 1590.33
20.070.0031-A | BUEIRO DUPLO TUBULAR,DE CONCRETO SIMPLES(PS-1),DIAMETRO DE 0,60M,ASSENTE EM BERCO DE CONCRETO CICLOPICO,COM ALTURA DE REATERRO H=3,00M,INCLUSIVE ESCAVACAO,FORNECIMENTO DOS MATERIAIS E REATERRO,EXCLUSIVE ESCAVACAO DE MATERIAL DE REATERRO NAJAZIDA E SEU TRANSPORTE AO CANTEIRO | M | 1529.47
20.070.0032-0 | BUEIRO DUPLO TUBULAR,DE CONCRETO SIMPLES(PS-1),DIAMETRO DE 0,60M,ASSENTE EM BERCO DE CONCRETO CICLOPICO,COM ALTURA DE REATERRO H=4,00M,INCLUSIVE ESCAVACAO,FORNECIMENTO DOS MATERIAIS E REATERRO,EXCLUSIVE ESCAVACAO DE MATERIAL DE REATERRO NAJAZIDA E SEU TRANSPORTE AO CANTEIRO | M | 1926.28
20.070.0032-A | BUEIRO DUPLO TUBULAR,DE CONCRETO SIMPLES(PS-1),DIAMETRO DE 0,60M,ASSENTE EM BERCO DE CONCRETO CICLOPICO,COM ALTURA DE REATERRO H=4,00M,INCLUSIVE ESCAVACAO,FORNECIMENTO DOS MATERIAIS E REATERRO,EXCLUSIVE ESCAVACAO DE MATERIAL DE REATERRO NAJAZIDA E SEU TRANSPORTE AO CANTEIRO | M | 1855.53
20.070.0036-0 | BUEIRO TRIPLO TUBULAR,DE CONCRETO SIMPLES(PS-1),DIAMETRO DE0,60M,ASSENTE EM BERCO DE CONCRETO CICLOPICO,COM ALTURA DE REATERRO H=0,80M,INCLUSIVE ESCAVACAO,FORNECIMENTO DOS MATERIAIS E REATERRO,EXCLUSIVE ESCAVACAO DE MATERIAL DE REATERRO NAJAZIDA E SEU TRANSPORTE AO CANTEIRO | M | 1541.02
20.070.0036-A | BUEIRO TRIPLO TUBULAR,DE CONCRETO SIMPLES(PS-1),DIAMETRO DE0,60M,ASSENTE EM BERCO DE CONCRETO CICLOPICO,COM ALTURA DE REATERRO H=0,80M,INCLUSIVE ESCAVACAO,FORNECIMENTO DOS MATERIAIS E REATERRO,EXCLUSIVE ESCAVACAO DE MATERIAL DE REATERRO NAJAZIDA E SEU TRANSPORTE AO CANTEIRO | M | 1477
20.070.0037-0 | BUEIRO TRIPLO TUBULAR,DE CONCRETO SIMPLES(PS-1),DIAMETRO DE0,60M,ASSENTE EM BERCO DE CONCRETO CICLOPICO,COM ALTURA DE REATERRO H=1,50M,INCLUSIVE ESCAVACAO,FORNECIMENTO DOS MATERIAIS E REATERRO,EXCLUSIVE ESCAVACAO DE MATERIAL DE REATERRO NAJAZIDA E SEU TRANSPORTE AO CANTEIRO | M | 1714.8
20.070.0037-A | BUEIRO TRIPLO TUBULAR,DE CONCRETO SIMPLES(PS-1),DIAMETRO DE0,60M,ASSENTE EM BERCO DE CONCRETO CICLOPICO,COM ALTURA DE REATERRO H=1,50M,INCLUSIVE ESCAVACAO,FORNECIMENTO DOS MATERIAIS E REATERRO,EXCLUSIVE ESCAVACAO DE MATERIAL DE REATERRO NAJAZIDA E SEU TRANSPORTE AO CANTEIRO | M | 1645.12
20.070.0038-0 | BUEIRO TRIPLO TUBULAR,DE CONCRETO SIMPLES(PS-1),DIAMETRO DE0,60M,ASSENTE EM BERCO DE CONCRETO CICLOPICO,COM ALTURA DE REATERRO H=3,00M,INCLUSIVE ESCAVACAO,FORNECIMENTO DOS MATERIAIS E REATERRO,EXCLUSIVE ESCAVACAO DE MATERIAL DE REATERRO NAJAZIDA E SEU TRANSPORTE AO CANTEIRO | M | 2168.28
20.070.0038-A | BUEIRO TRIPLO TUBULAR,DE CONCRETO SIMPLES(PS-1),DIAMETRO DE0,60M,ASSENTE EM BERCO DE CONCRETO CICLOPICO,COM ALTURA DE REATERRO H=3,00M,INCLUSIVE ESCAVACAO,FORNECIMENTO DOS MATERIAIS E REATERRO,EXCLUSIVE ESCAVACAO DE MATERIAL DE REATERRO NAJAZIDA E SEU TRANSPORTE AO CANTEIRO | M | 2084.66
20.070.0039-0 | BUEIRO TRIPLO TUBULAR,DE CONCRETO SIMPLES(PS-1),DIAMETRO DE0,60M,ASSENTE EM BERCO DE CONCRETO CICLOPICO,COM ALTURA DE REATERRO H=4,00M,INCLUSIVE ESCAVACAO,FORNECIMENTO DOS MATERIAIS E REATERRO,EXCLUSIVE ESCAVACAO DE MATERIAL DE REATERRO NAJAZIDA E SEU TRANSPORTE AO CANTEIRO | M | 2540.41
20.070.0039-A | BUEIRO TRIPLO TUBULAR,DE CONCRETO SIMPLES(PS-1),DIAMETRO DE0,60M,ASSENTE EM BERCO DE CONCRETO CICLOPICO,COM ALTURA DE REATERRO H=4,00M,INCLUSIVE ESCAVACAO,FORNECIMENTO DOS MATERIAIS E REATERRO,EXCLUSIVE ESCAVACAO DE MATERIAL DE REATERRO NAJAZIDA E SEU TRANSPORTE AO CANTEIRO | M | 2446
20.085.0100-0 | PASSAGEM DE GADO,CONSTITUIDA DE CHAPAS GALVANIZADAS,COM ESPESSURA DE 2,70MM,PARAFUSOS,PORCAS E FERRAMENTAS NECESSARIAS,COM DIMENSOES EM TORNO DE 2,20M DE VAO E 2,25M DE ALTURA,RECOBRIMENTO MINIMO DE 0,30M E MAXIMO DE 8,90M,SOB A INFLUENCIADO TREM-TIPO RODOVIARIO.FORNECIMENTO | M | 12061.5
20.085.0100-A | PASSAGEM DE GADO,CONSTITUIDA DE CHAPAS GALVANIZADAS,COM ESPESSURA DE 2,70MM,PARAFUSOS,PORCAS E FERRAMENTAS NECESSARIAS,COM DIMENSOES EM TORNO DE 2,20M DE VAO E 2,25M DE ALTURA,RECOBRIMENTO MINIMO DE 0,30M E MAXIMO DE 8,90M,SOB A INFLUENCIADO TREM-TIPO RODOVIARIO.FORNECIMENTO | M | 12061.5
20.085.0105-0 | PASSAGEM DE GADO,CONSTITUIDA DE CHAPAS COM REVESTIMENTO EPOXY,COM ESPESSURA DE 2,70MM,PARAFUSOS,PORCAS E FERRAMENTAS NECESSARIAS,COM DIMENSOES EM TORNO DE 2,20M DE VAO E 2,25M DE ALTURA,RECOBRIMENTO MINIMO DE 0,30M E MAXIMO DE 8,90M,SOB A INFLUENCIA DO TREM-TIPO RODOVIARIO.FORNECIMENTO | M | 12495
20.085.0105-A | PASSAGEM DE GADO,CONSTITUIDA DE CHAPAS COM REVESTIMENTO EPOXY,COM ESPESSURA DE 2,70MM,PARAFUSOS,PORCAS E FERRAMENTAS NECESSARIAS,COM DIMENSOES EM TORNO DE 2,20M DE VAO E 2,25M DE ALTURA,RECOBRIMENTO MINIMO DE 0,30M E MAXIMO DE 8,90M,SOB A INFLUENCIA DO TREM-TIPO RODOVIARIO.FORNECIMENTO | M | 12495
20.085.0110-0 | PASSAGEM DE GADO,CONSTITUIDA DE CHAPAS GALVANIZADAS,COM ESPESSURA DE 2,70MM,PARAFUSOS,PORCAS E FERRAMENTAS NECESSARIAS,COM DIMENSOES EM TORNO DE 2,90M DE VAO E 3,10M DE ALTURA,RECOBRIMENTO MINIMO DE 0,60M E MAXIMO DE 11,40M,SOB A INFLUENCIADO TREM-TIPO RODOVIARIO.FORNECIMENTO | M | 15325.2
20.085.0110-A | PASSAGEM DE GADO,CONSTITUIDA DE CHAPAS GALVANIZADAS,COM ESPESSURA DE 2,70MM,PARAFUSOS,PORCAS E FERRAMENTAS NECESSARIAS,COM DIMENSOES EM TORNO DE 2,90M DE VAO E 3,10M DE ALTURA,RECOBRIMENTO MINIMO DE 0,60M E MAXIMO DE 11,40M,SOB A INFLUENCIADO TREM-TIPO RODOVIARIO.FORNECIMENTO | M | 15325.2
20.085.0115-0 | PASSAGEM DE GADO,CONSTITUIDA DE CHAPAS COM REVESTIMENTO EPOXY,COM ESPESSURA DE 2,70MM,PARAFUSOS,PORCAS E FERRAMENTAS NECESSARIAS,COM DIMENSOES EM TORNO DE 2,90M DE VAO E 3,10M DE ALTURA,RECOBRIMENTO MINIMO DE 0,60M E MAXIMO DE 11,40M,SOB AINFLUENCIA DO TREM-TIPO RODOVIARIO.FORNECIMENTO | M | 15876
20.085.0115-A | PASSAGEM DE GADO,CONSTITUIDA DE CHAPAS COM REVESTIMENTO EPOXY,COM ESPESSURA DE 2,70MM,PARAFUSOS,PORCAS E FERRAMENTAS NECESSARIAS,COM DIMENSOES EM TORNO DE 2,90M DE VAO E 3,10M DE ALTURA,RECOBRIMENTO MINIMO DE 0,60M E MAXIMO DE 11,40M,SOB AINFLUENCIA DO TREM-TIPO RODOVIARIO.FORNECIMENTO | M | 15876
20.085.0120-0 | PASSAGEM INFERIOR,CONSTITUIDA DE CHAPAS GALVANIZADAS COM ESPESSURA DE 2,70MM,PARAFUSOS,PORCAS E FERRAMENTAS NECESSARIAS,COM DIMENSOES EM TORNO DE 3,70M DE VAO E 3,50M DE ALTURA,RECOBRIMENTO MINIMO DE 0,60M E MAXIMO DE 11,10M,SOB A INFLUENCIA DO TREM-TIPO RODOVIARIO.FORNECIMENTO | M | 17879.4
20.085.0120-A | PASSAGEM INFERIOR,CONSTITUIDA DE CHAPAS GALVANIZADAS COM ESPESSURA DE 2,70MM,PARAFUSOS,PORCAS E FERRAMENTAS NECESSARIAS,COM DIMENSOES EM TORNO DE 3,70M DE VAO E 3,50M DE ALTURA,RECOBRIMENTO MINIMO DE 0,60M E MAXIMO DE 11,10M,SOB A INFLUENCIA DO TREM-TIPO RODOVIARIO.FORNECIMENTO | M | 17879.4
20.085.0125-0 | PASSAGEM INFERIOR,CONSTITUIDA DE CHAPAS COM REVESTIMENTO EPOXY,COM ESPESSURA DE 2,70MM,PARAFUSOS,PORCAS E FERRAMENTAS NECESSARIAS,COM DIMENSOES EM TORNO DE 3,70M DE VAO E 3,50M DEALTURA,RECOBRIMENTO MINIMO DE 0,60M E MAXIMO DE 11,10M,SOB AINFLUENCIA DO TREM-TIPO RODOVIARIO.FORNECIMENTO | M | 18522
20.085.0125-A | PASSAGEM INFERIOR,CONSTITUIDA DE CHAPAS COM REVESTIMENTO EPOXY,COM ESPESSURA DE 2,70MM,PARAFUSOS,PORCAS E FERRAMENTAS NECESSARIAS,COM DIMENSOES EM TORNO DE 3,70M DE VAO E 3,50M DEALTURA,RECOBRIMENTO MINIMO DE 0,60M E MAXIMO DE 11,10M,SOB AINFLUENCIA DO TREM-TIPO RODOVIARIO.FORNECIMENTO | M | 18522
20.085.0130-0 | PASSAGEM INFERIOR,CONSTITUIDA DE CHAPAS GALVANIZADAS,COM ESPESSURA DE 2,70MM,PARAFUSOS,PORCAS E FERRAMENTAS NECESSARIAS,COM DIMENSOES EM TORNO DE 4,20M DE VAO E 3,90M DE ALTURA,RECOBRIMENTO MAXIMO DE 9,70M,SOB A INFLUENCIA DO TREM-TIPO RODOVIARIO.FORNECIMENTO | M | 20386.3
20.085.0130-A | PASSAGEM INFERIOR,CONSTITUIDA DE CHAPAS GALVANIZADAS,COM ESPESSURA DE 2,70MM,PARAFUSOS,PORCAS E FERRAMENTAS NECESSARIAS,COM DIMENSOES EM TORNO DE 4,20M DE VAO E 3,90M DE ALTURA,RECOBRIMENTO MAXIMO DE 9,70M,SOB A INFLUENCIA DO TREM-TIPO RODOVIARIO.FORNECIMENTO | M | 20386.3
20.085.0135-0 | PASSAGEM INFERIOR,CONSTITUIDA DE CHAPAS COM REVESTIMENTO EPOXY,COM ESPESSURA DE 2,70MM,PARAFUSOS,PORCAS E FERRAMENTAS NECESSARIAS,COM DIMENSOES EM TORNO DE 4,20M DE VAO E 3,90M DEALTURA,RECOBRIMENTO MAXIMO DE 9,70M,SOB A INFLUENCIA DO TREM-TIPO RODOVIARIO.FORNECIMENTO | M | 21119
20.085.0135-A | PASSAGEM INFERIOR,CONSTITUIDA DE CHAPAS COM REVESTIMENTO EPOXY,COM ESPESSURA DE 2,70MM,PARAFUSOS,PORCAS E FERRAMENTAS NECESSARIAS,COM DIMENSOES EM TORNO DE 4,20M DE VAO E 3,90M DEALTURA,RECOBRIMENTO MAXIMO DE 9,70M,SOB A INFLUENCIA DO TREM-TIPO RODOVIARIO.FORNECIMENTO | M | 21119
20.085.0140-0 | PASSAGEM INFERIOR,CONSTITUIDA DE CHAPAS GALVANIZADAS,COM ESPESSURA DE 2,70MM,PARAFUSOS,PORCAS E FERRAMENTAS NECESSARIAS,COM DIMENSOES EM TORNO DE 4,80M DE VAO E 4,75M DE ALTURA,RECOBRIMENTO MINIMO DE 0,90M E MAXIMO DE 8,50M,SOB A INFLUENCIADO TREM-TIPO RODOVIARIO.FORNECIMENTO | M | 23933.8
20.085.0140-A | PASSAGEM INFERIOR,CONSTITUIDA DE CHAPAS GALVANIZADAS,COM ESPESSURA DE 2,70MM,PARAFUSOS,PORCAS E FERRAMENTAS NECESSARIAS,COM DIMENSOES EM TORNO DE 4,80M DE VAO E 4,75M DE ALTURA,RECOBRIMENTO MINIMO DE 0,90M E MAXIMO DE 8,50M,SOB A INFLUENCIADO TREM-TIPO RODOVIARIO.FORNECIMENTO | M | 23933.8
20.085.0145-0 | PASSAGEM INFERIOR,CONSTITUIDA DE CHAPAS COM REVESTIMENTO EPOXY,COM ESPESSURA DE 2,70MM,PARAFUSOS,PORCAS E FERRAMENTAS NECESSARIAS,COM DIMENSOES EM TORNO DE 4,80M DE VAO E 4,75M DEALTURA,RECOBRIMENTO MINIMO DE 0,90M E MAXIMO DE 8,50M,SOB AINFLUENCIA DO TREM-TIPO RODOVIARIO.FORNECIMENTO | M | 24794
20.085.0145-A | PASSAGEM INFERIOR,CONSTITUIDA DE CHAPAS COM REVESTIMENTO EPOXY,COM ESPESSURA DE 2,70MM,PARAFUSOS,PORCAS E FERRAMENTAS NECESSARIAS,COM DIMENSOES EM TORNO DE 4,80M DE VAO E 4,75M DEALTURA,RECOBRIMENTO MINIMO DE 0,90M E MAXIMO DE 8,50M,SOB AINFLUENCIA DO TREM-TIPO RODOVIARIO.FORNECIMENTO | M | 24794
20.085.0150-0 | PASSAGEM INFERIOR,CONSTITUIDA DE CHAPAS GALVANIZADAS,COM ESPESSURA DE 3,40MM,PARAFUSOS,PORCAS E FERRAMENTAS NECESSARIAS,COM DIMENSOES EM TORNO DE 5,00M DE VAO E 4,85M DE ALTURA,RECOBRIMENTO MINIMO DE 0,90M E MAXIMO DE 8,60M,SOB A INFLUENCIADO TREM-TIPO RODOVIARIO.FORNECIMENTO | M | 29567.9
20.085.0150-A | PASSAGEM INFERIOR,CONSTITUIDA DE CHAPAS GALVANIZADAS,COM ESPESSURA DE 3,40MM,PARAFUSOS,PORCAS E FERRAMENTAS NECESSARIAS,COM DIMENSOES EM TORNO DE 5,00M DE VAO E 4,85M DE ALTURA,RECOBRIMENTO MINIMO DE 0,90M E MAXIMO DE 8,60M,SOB A INFLUENCIADO TREM-TIPO RODOVIARIO.FORNECIMENTO | M | 29567.9
20.085.0155-0 | PASSAGEM INFERIOR,CONSTITUIDA DE CHAPAS COM RESVESTIMENTO EPOXY,COM ESPESSURA DE 3,40MM,PARAFUSOS,PORCAS E FERRAMENTAS NECESSARIAS,COM DIMENSOES EM TORNO DE 5,00M DE VAO E 4,85M DEALTURA,RECOBRIMENTO MINIMO DE 0,90M E MAXIMO DE 8,60M,SOB AINFLUENCIA DO TREM-TIPO RODOVIARIO.FORNECIMENTO | M | 30797.2
20.085.0155-A | PASSAGEM INFERIOR,CONSTITUIDA DE CHAPAS COM RESVESTIMENTO EPOXY,COM ESPESSURA DE 3,40MM,PARAFUSOS,PORCAS E FERRAMENTAS NECESSARIAS,COM DIMENSOES EM TORNO DE 5,00M DE VAO E 4,85M DEALTURA,RECOBRIMENTO MINIMO DE 0,90M E MAXIMO DE 8,60M,SOB AINFLUENCIA DO TREM-TIPO RODOVIARIO.FORNECIMENTO | M | 30797.2
20.085.0160-0 | PASSAGEM INFERIOR,CONSTITUIDA DE CHAPAS GALVANIZADAS,COM ESPESSURA DE 4,70MM,PARAFUSOS,PORCAS E FERRAMENTAS NECESSARIAS,COM DIMENSOES EM TORNO DE 5,85M DE VAO E 5,30M DE ALTURA,RECOBRIMENTO MINIMO DE 0,90M E MAXIMO DE 8,50M,SOB A INFLUENCIADO TREM-TIPO RODOVIARIO.FORNECIMENTO | M | 43043
20.085.0160-A | PASSAGEM INFERIOR,CONSTITUIDA DE CHAPAS GALVANIZADAS,COM ESPESSURA DE 4,70MM,PARAFUSOS,PORCAS E FERRAMENTAS NECESSARIAS,COM DIMENSOES EM TORNO DE 5,85M DE VAO E 5,30M DE ALTURA,RECOBRIMENTO MINIMO DE 0,90M E MAXIMO DE 8,50M,SOB A INFLUENCIADO TREM-TIPO RODOVIARIO.FORNECIMENTO | M | 43043
20.085.0165-0 | PASSAGEM INFERIOR,CONSTITUIDA DE CHAPAS COM REVESTIMENTO EPOXY,COM ESPESSURA DE 4,70MM,PARAFUSOS,PORCAS E FERRAMENTAS NECESSARIAS,COM DIMENSOES EM TORNO DE 5,85M DE VAO E 5,30M DEALTURA,RECOBRIMENTO MINIMO DE 0,90M E MAXIMO DE 8,50M,SOB AINFLUENCIA DO TREM-TIPO RODOVIARIO.FORNECIMENTO | M | 45945.9
20.085.0165-A | PASSAGEM INFERIOR,CONSTITUIDA DE CHAPAS COM REVESTIMENTO EPOXY,COM ESPESSURA DE 4,70MM,PARAFUSOS,PORCAS E FERRAMENTAS NECESSARIAS,COM DIMENSOES EM TORNO DE 5,85M DE VAO E 5,30M DEALTURA,RECOBRIMENTO MINIMO DE 0,90M E MAXIMO DE 8,50M,SOB AINFLUENCIA DO TREM-TIPO RODOVIARIO.FORNECIMENTO | M | 45945.9
20.085.0170-0 | BUEIRO SIMPLES CIRCULAR,CONSTITUIDO DE CHAPAS GALVANIZADAS COM ESPESSURA DE 2.00MM,DIAMETRO DE 0,60M,PARAFUSOS,PORCAS EFERRAMENTAS NECESSARIAS,RECOBRIMENTO MINIMO DE 0,30M E MAXIMO DE 25,00M,SOB A INFLUENCIA DO TREM-TIPO RODOVIARIO.FORNECIMENTO | M | 1764
20.085.0170-A | BUEIRO SIMPLES CIRCULAR,CONSTITUIDO DE CHAPAS GALVANIZADAS COM ESPESSURA DE 2.00MM,DIAMETRO DE 0,60M,PARAFUSOS,PORCAS EFERRAMENTAS NECESSARIAS,RECOBRIMENTO MINIMO DE 0,30M E MAXIMO DE 25,00M,SOB A INFLUENCIA DO TREM-TIPO RODOVIARIO.FORNECIMENTO | M | 1764
20.085.0175-0 | BUEIRO SIMPLES CIRCULAR,CONSTITUIDO DE CHAPAS COM REVESTIMENTO EPOXY,COM ESPESSURA DE 2,00MM,DIAMETRO DE 0,60M,PARAFUSOS,PORCAS E FERRAMENTAS NECESSARIAS,RECOBRIMENTO MINIMO DE 0,30M E MAXIMO DE 25,00M,SOB A INFLUENCIA DO TREM-TIPO RODOVIARIO.FORNECIMENTO | M | 1877.4
20.085.0175-A | BUEIRO SIMPLES CIRCULAR,CONSTITUIDO DE CHAPAS COM REVESTIMENTO EPOXY,COM ESPESSURA DE 2,00MM,DIAMETRO DE 0,60M,PARAFUSOS,PORCAS E FERRAMENTAS NECESSARIAS,RECOBRIMENTO MINIMO DE 0,30M E MAXIMO DE 25,00M,SOB A INFLUENCIA DO TREM-TIPO RODOVIARIO.FORNECIMENTO | M | 1877.4
20.085.0180-0 | BUEIRO SIMPLES CIRCULAR,CONSTITUIDO DE CHAPAS GALVANIZADAS COM ESPESSURA DE 2,00MM,DIAMETRO DE 0,80M,PARAFUSOS,PORCAS EFERRAMENTAS NECESSARIAS,RECOBRIMENTO MINIMO DE 0,30M E MAXIMO DE 18,80M,SOB A INFLUENCIA DO TREM-TIPO RODOVIARIO.FORNECIMENTO | M | 2268
20.085.0180-A | BUEIRO SIMPLES CIRCULAR,CONSTITUIDO DE CHAPAS GALVANIZADAS COM ESPESSURA DE 2,00MM,DIAMETRO DE 0,80M,PARAFUSOS,PORCAS EFERRAMENTAS NECESSARIAS,RECOBRIMENTO MINIMO DE 0,30M E MAXIMO DE 18,80M,SOB A INFLUENCIA DO TREM-TIPO RODOVIARIO.FORNECIMENTO | M | 2268
20.085.0185-0 | BUEIRO SIMPLES CIRCULAR,CONSTITUIDO DE CHAPAS COM REVESTIMENTO EPOXY,COM ESPESSURA DE 2,00MM,DIAMETRO DE 0,80M,PARAFUSOS,PORCAS E FERRAMENTAS NECESSARIAS,RECOBRIMENTO MINIMO DE 0,30M E MAXIMO DE 18,80M,SOB A INFLUENCIA DO TREM-TIPO RODOVIARIO.FORNECIMENTO | M | 2413.8
20.085.0185-A | BUEIRO SIMPLES CIRCULAR,CONSTITUIDO DE CHAPAS COM REVESTIMENTO EPOXY,COM ESPESSURA DE 2,00MM,DIAMETRO DE 0,80M,PARAFUSOS,PORCAS E FERRAMENTAS NECESSARIAS,RECOBRIMENTO MINIMO DE 0,30M E MAXIMO DE 18,80M,SOB A INFLUENCIA DO TREM-TIPO RODOVIARIO.FORNECIMENTO | M | 2413.8
20.085.0190-0 | BUEIRO SIMPLES CIRCULAR,CONSTITUIDO DE CHAPAS GALVANIZADAS,COM ESPESSURA DE 2,00MM,DIAMETRO DE 1,00M,PARAFUSOS,PORCAS EFERRAMENTAS NECESSARIAS,RECOBRIMENTO MINIMO DE 0,30M E MAXIMO DE 15,00M,SOB A INFLUENCIA DO TREM-TIPO RODOVIARIO.FORNECIMENTO | M | 2814
20.085.0190-A | BUEIRO SIMPLES CIRCULAR,CONSTITUIDO DE CHAPAS GALVANIZADAS,COM ESPESSURA DE 2,00MM,DIAMETRO DE 1,00M,PARAFUSOS,PORCAS EFERRAMENTAS NECESSARIAS,RECOBRIMENTO MINIMO DE 0,30M E MAXIMO DE 15,00M,SOB A INFLUENCIA DO TREM-TIPO RODOVIARIO.FORNECIMENTO | M | 2814
20.085.0195-0 | BUEIRO SIMPLES CIRCULAR,CONSTITUIDO DE CHAPAS COM RESVESTIMENTO EPOXY,COM ESPESSURA DE 2MM,DIAMETRO DE 1,00M,PARAFUSOS,PORCAS E FERRAMENTAS NECESSARIAS,RECOBRIMENTO MINIMO DE 0,30ME MAXIMO DE 15,00M,SOB A INFLUENCIA DO TREM-TIPO RODOVIARIO.FORNECIMENTO | M | 2994.9
20.085.0195-A | BUEIRO SIMPLES CIRCULAR,CONSTITUIDO DE CHAPAS COM RESVESTIMENTO EPOXY,COM ESPESSURA DE 2MM,DIAMETRO DE 1,00M,PARAFUSOS,PORCAS E FERRAMENTAS NECESSARIAS,RECOBRIMENTO MINIMO DE 0,30ME MAXIMO DE 15,00M,SOB A INFLUENCIA DO TREM-TIPO RODOVIARIO.FORNECIMENTO | M | 2994.9
20.085.0200-0 | BUEIRO SIMPLES CIRCULAR,CONSTITUIDO DE CHAPAS GALVANIZADAS,COM ESPESSURA DE 2MM,DIAMETRO DE 1,20M,PARAFUSOS,PORCAS E FERRAMENTAS NECESSARIAS,RECOBRIMENTO MINIMO DE 0,30M E MAXIMO DE 12,50M,SOB A INFLUENCIA DO TREM-TIPO RODOVIARIO.FORNECIMENTO | M | 3276
20.085.0200-A | BUEIRO SIMPLES CIRCULAR,CONSTITUIDO DE CHAPAS GALVANIZADAS,COM ESPESSURA DE 2MM,DIAMETRO DE 1,20M,PARAFUSOS,PORCAS E FERRAMENTAS NECESSARIAS,RECOBRIMENTO MINIMO DE 0,30M E MAXIMO DE 12,50M,SOB A INFLUENCIA DO TREM-TIPO RODOVIARIO.FORNECIMENTO | M | 3276
20.085.0205-0 | BUEIRO SIMPLES CIRCULAR,CONSTITUIDO DE CHAPAS COM REVESTIMENTO EPOXY,COM ESPESSURA DE 2MM,DIAMETRO DE 1,20M,PARAFUSOS,PORCAS E FERRAMENTAS NECESSARIAS,RECOBRIMENTO MINIMO DE 0,30ME MAXIMO DE 12,50M,SOB A INFLUENCIA DO TREM-TIPO RODOVIARIO.FORNECIMENTO | M | 3486.6
20.085.0205-A | BUEIRO SIMPLES CIRCULAR,CONSTITUIDO DE CHAPAS COM REVESTIMENTO EPOXY,COM ESPESSURA DE 2MM,DIAMETRO DE 1,20M,PARAFUSOS,PORCAS E FERRAMENTAS NECESSARIAS,RECOBRIMENTO MINIMO DE 0,30ME MAXIMO DE 12,50M,SOB A INFLUENCIA DO TREM-TIPO RODOVIARIO.FORNECIMENTO | M | 3486.6
20.085.0210-0 | BUEIRO SIMPLES CIRCULAR,CONSTITUIDO DE CHAPAS GALVANIZADAS,COM ESPESSURA DE 2MM,DIAMETRO DE 1,50M,PARAFUSOS,PORCAS E FERRAMENTAS NECESSARIAS,RECOBRIMENTO MINIMO DE 0,30M E MAXIMO DE 10,00M,SOB A INFLUENCIA DO TREM-TIPO RODOVIARIO.FORNECIMENTO | M | 4032
20.085.0210-A | BUEIRO SIMPLES CIRCULAR,CONSTITUIDO DE CHAPAS GALVANIZADAS,COM ESPESSURA DE 2MM,DIAMETRO DE 1,50M,PARAFUSOS,PORCAS E FERRAMENTAS NECESSARIAS,RECOBRIMENTO MINIMO DE 0,30M E MAXIMO DE 10,00M,SOB A INFLUENCIA DO TREM-TIPO RODOVIARIO.FORNECIMENTO | M | 4032
20.085.0215-0 | BUEIRO SIMPLES CIRCULAR,CONSTITUIDO DE CHAPAS COM REVESTIMENTO EPOXY,COM ESPESSURA DE 2MM,DIAMETRO DE 1,50M,PARAFUSOS,PORCAS E FERRAMENTAS NECESSARIAS,RECOBRIMENTO MINIMO DE 0,30ME MAXIMO DE 10,00M,SOB A INFLUENCIA DO TREM-TIPO RODOVIARIO.FORNECIMENTO | M | 4291.2
20.085.0215-A | BUEIRO SIMPLES CIRCULAR,CONSTITUIDO DE CHAPAS COM REVESTIMENTO EPOXY,COM ESPESSURA DE 2MM,DIAMETRO DE 1,50M,PARAFUSOS,PORCAS E FERRAMENTAS NECESSARIAS,RECOBRIMENTO MINIMO DE 0,30ME MAXIMO DE 10,00M,SOB A INFLUENCIA DO TREM-TIPO RODOVIARIO.FORNECIMENTO | M | 4291.2
20.085.0220-0 | BUEIRO SIMPLES CIRCULAR,CONSTITUIDO DE CHAPAS GALVANIZADAS,COM ESPESSURA DE 2MM,DIAMETRO DE 1,80M,PARAFUSOS,PORCAS E FERRAMENTAS NECESSARIAS,RECOBRIMENTO MINIMO DE 0,40M E MAXIMO DE 8,30M,SOB A INFLUENCIA DO TREM-TIPO RODOVIARIO.FORNECIMENTO | M | 4914
20.085.0220-A | BUEIRO SIMPLES CIRCULAR,CONSTITUIDO DE CHAPAS GALVANIZADAS,COM ESPESSURA DE 2MM,DIAMETRO DE 1,80M,PARAFUSOS,PORCAS E FERRAMENTAS NECESSARIAS,RECOBRIMENTO MINIMO DE 0,40M E MAXIMO DE 8,30M,SOB A INFLUENCIA DO TREM-TIPO RODOVIARIO.FORNECIMENTO | M | 4914
20.085.0225-0 | BUEIRO SIMPLES CIRCULAR,CONSTITUIDO DE CHAPAS COM REVESTIMENTO EPOXY,COM ESPESSURA DE 2MM,DIAMETRO DE 1,80M,PARAFUSOS,PORCAS E FERRAMENTAS NECESSARIAS,RECOBRIMENTO MINIMO DE 0,40ME MAXIMO DE 8,30M,SOB A INFLUENCIA DO TREM-TIPO RODOVIARIO.FORNECIMENTO | M | 5229.9
20.085.0225-A | BUEIRO SIMPLES CIRCULAR,CONSTITUIDO DE CHAPAS COM REVESTIMENTO EPOXY,COM ESPESSURA DE 2MM,DIAMETRO DE 1,80M,PARAFUSOS,PORCAS E FERRAMENTAS NECESSARIAS,RECOBRIMENTO MINIMO DE 0,40ME MAXIMO DE 8,30M,SOB A INFLUENCIA DO TREM-TIPO RODOVIARIO.FORNECIMENTO | M | 5229.9
20.085.0230-0 | BUEIRO SIMPLES CIRCULAR,CONSTITUIDO DE CHAPAS GALVANIZADAS,COM ESPESSURA DE 2MM,DIAMETRO DE 2,00M,PARAFUSOS,PORCAS E FERRAMENTAS NECESSARIAS,RECOBRIMENTO MINIMO DE 0,50M E MAXIMO DE 7,50M,SOB A INFLUENCIA DO TREM-TIPO RODOVIARIO.FORNECIMENTO | M | 5418
20.085.0230-A | BUEIRO SIMPLES CIRCULAR,CONSTITUIDO DE CHAPAS GALVANIZADAS,COM ESPESSURA DE 2MM,DIAMETRO DE 2,00M,PARAFUSOS,PORCAS E FERRAMENTAS NECESSARIAS,RECOBRIMENTO MINIMO DE 0,50M E MAXIMO DE 7,50M,SOB A INFLUENCIA DO TREM-TIPO RODOVIARIO.FORNECIMENTO | M | 5418
20.085.0235-0 | BUEIRO SIMPLES CIRCULAR,CONSTITUIDO DE CHAPAS COM REVESTIMENTO EPOXY,COM ESPESSURA DE 2MM,DIAMETRO DE 2,00M,PARAFUSOS,PORCAS E FERRAMENTAS NECESSARIAS,RECOBRIMENTO MINIMO DE 0,50ME MAXIMO DE 7,50M,SOB INFLUENCIA DO TREM-TIPO RODOVIARIO.FORNECIMENTO | M | 5766.3
20.085.0235-A | BUEIRO SIMPLES CIRCULAR,CONSTITUIDO DE CHAPAS COM REVESTIMENTO EPOXY,COM ESPESSURA DE 2MM,DIAMETRO DE 2,00M,PARAFUSOS,PORCAS E FERRAMENTAS NECESSARIAS,RECOBRIMENTO MINIMO DE 0,50ME MAXIMO DE 7,50M,SOB INFLUENCIA DO TREM-TIPO RODOVIARIO.FORNECIMENTO | M | 5766.3
20.085.0240-0 | BUEIRO SIMPLES CIRCULAR,CONSTITUIDO DE CHAPAS GALVANIZADAS,COM ESPESSURA DE 2,70MM,DIAMETRO DE 2,20M,PARAFUSOS,PORCAS EFERRAMENTAS NECESSARIAS,RECOBRIMENTO MINIMO DE 0,50M E MAXIMO DE 9,50M,SOB A INFLUENCIA DO TREM-TIPO RODOVIARIO.FORNECIMENTO | M | 7228.5
20.085.0240-A | BUEIRO SIMPLES CIRCULAR,CONSTITUIDO DE CHAPAS GALVANIZADAS,COM ESPESSURA DE 2,70MM,DIAMETRO DE 2,20M,PARAFUSOS,PORCAS EFERRAMENTAS NECESSARIAS,RECOBRIMENTO MINIMO DE 0,50M E MAXIMO DE 9,50M,SOB A INFLUENCIA DO TREM-TIPO RODOVIARIO.FORNECIMENTO | M | 7228.5
20.085.0245-0 | BUEIRO SIMPLES CIRCULAR,CONSTITUIDO DE CHAPAS COM REVESTIMENTO EPOXY,COM ESPESSURA DE 2,70MM,DIAMETRO DE 2,20M,PARAFUSOS,PORCAS E FERRAMENTAS NECESSARIAS,RECOBRIMENTO MINIMO DE 0,50M E MAXIMO DE 9,50M,SOB A INFLUENCIA DO TREM-TIPO RODOVIARIO.FORNECIMENTO | M | 7869
20.085.0245-A | BUEIRO SIMPLES CIRCULAR,CONSTITUIDO DE CHAPAS COM REVESTIMENTO EPOXY,COM ESPESSURA DE 2,70MM,DIAMETRO DE 2,20M,PARAFUSOS,PORCAS E FERRAMENTAS NECESSARIAS,RECOBRIMENTO MINIMO DE 0,50M E MAXIMO DE 9,50M,SOB A INFLUENCIA DO TREM-TIPO RODOVIARIO.FORNECIMENTO | M | 7869
20.085.0250-0 | BUEIRO SIMPLES CIRCULAR,CONSTITUIDO DE CHAPAS GALVANIZADAS,COM ESPESSURA DE 2,70MM,DIAMETRO DE 2,40M,PARAFUSOS,PORCAS EFERRAMENTAS NECESSARIAS,RECOBRIMENTO MINIMO DE 0,50M E MAXIMO DE 8,70M,SOB A INFLUENCIA DO TREM-TIPO RODOVIARIO.FORNECIMENTO | M | 7860.5
20.085.0250-A | BUEIRO SIMPLES CIRCULAR,CONSTITUIDO DE CHAPAS GALVANIZADAS,COM ESPESSURA DE 2,70MM,DIAMETRO DE 2,40M,PARAFUSOS,PORCAS EFERRAMENTAS NECESSARIAS,RECOBRIMENTO MINIMO DE 0,50M E MAXIMO DE 8,70M,SOB A INFLUENCIA DO TREM-TIPO RODOVIARIO.FORNECIMENTO | M | 7860.5
20.085.0255-0 | BUEIRO SIMPLES CIRCULAR,CONSTITUIDO DE CHAPAS COM REVESTIMENTO EPOXY,COM ESPESSURA DE 2,70MM,DIAMETRO DE 2,40M,PARAFUSOS,PORCAS E FERRAMENTAS NECESSARIAS,RECOBRIMENTO MINIMO DE 0,50M E MAXIMO DE 8,70M,SOB A INFLUENCIA DO TREM-TIPO RODOVIARIO.FORNECIMENTO | M | 8557
20.085.0255-A | BUEIRO SIMPLES CIRCULAR,CONSTITUIDO DE CHAPAS COM REVESTIMENTO EPOXY,COM ESPESSURA DE 2,70MM,DIAMETRO DE 2,40M,PARAFUSOS,PORCAS E FERRAMENTAS NECESSARIAS,RECOBRIMENTO MINIMO DE 0,50M E MAXIMO DE 8,70M,SOB A INFLUENCIA DO TREM-TIPO RODOVIARIO.FORNECIMENTO | M | 8557
20.085.0260-0 | BUEIRO SIMPLES CIRCULAR,CONSTITUIDO DE CHAPAS GALVANIZADAS,COM ESPESSURA DE 3,40MM,DIAMETRO DE 2,60M,PARAFUSOS,PORCAS EFERRAMENTAS NECESSARIAS,RECOBRIMENTO MINIMO DE 0,50M E MAXIMO DE 10,60M,SOB A INFLUENCIA DO TREM-TIPO RODOVIARIO.FORNECIMENTO | M | 10264.4
20.085.0260-A | BUEIRO SIMPLES CIRCULAR,CONSTITUIDO DE CHAPAS GALVANIZADAS,COM ESPESSURA DE 3,40MM,DIAMETRO DE 2,60M,PARAFUSOS,PORCAS EFERRAMENTAS NECESSARIAS,RECOBRIMENTO MINIMO DE 0,50M E MAXIMO DE 10,60M,SOB A INFLUENCIA DO TREM-TIPO RODOVIARIO.FORNECIMENTO | M | 10264.4
20.085.0265-0 | BUEIRO SIMPLES CIRCULAR,CONSTITUIDO DE CHAPAS COM REVESTIMENTO EPOXY,COM ESPESSURA DE 3,40MM,DIAMETRO DE 2,60M,PARAFUSOS,PORCAS E FERRAMENTAS NECESSARIAS,RECOBRIMENTO MINIMO DE 0,50M E MAXIMO DE 10,60M, SOB A INFLUENCIA DO TREM-TIPO RODOVIARIO.FORNECIMENTO | M | 11175.6
20.085.0265-A | BUEIRO SIMPLES CIRCULAR,CONSTITUIDO DE CHAPAS COM REVESTIMENTO EPOXY,COM ESPESSURA DE 3,40MM,DIAMETRO DE 2,60M,PARAFUSOS,PORCAS E FERRAMENTAS NECESSARIAS,RECOBRIMENTO MINIMO DE 0,50M E MAXIMO DE 10,60M, SOB A INFLUENCIA DO TREM-TIPO RODOVIARIO.FORNECIMENTO | M | 11175.6
20.085.0270-0 | BUEIRO SIMPLES CIRCULAR,CONSTITUIDO DE CHAPAS GALVANIZADAS,COM ESPESSURA DE 3,40MM,DIAMETRO DE 2,80M,PARAFUSOS,PORCAS EFERRAMENTAS NECESSARIAS,RECOBRIMENTO MINIMO DE 0,50M E MAXIMO DE 9,80M,SOB A INFLUENCIA DO TREM-TIPO RODOVIARIO. FORNECIMENTO | M | 11183.6
20.085.0270-A | BUEIRO SIMPLES CIRCULAR,CONSTITUIDO DE CHAPAS GALVANIZADAS,COM ESPESSURA DE 3,40MM,DIAMETRO DE 2,80M,PARAFUSOS,PORCAS EFERRAMENTAS NECESSARIAS,RECOBRIMENTO MINIMO DE 0,50M E MAXIMO DE 9,80M,SOB A INFLUENCIA DO TREM-TIPO RODOVIARIO. FORNECIMENTO | M | 11183.6
20.085.0275-0 | BUEIRO SIMPLES CIRCULAR,CONSTITUIDO DE CHAPAS COM REVESTIMENTO EPOXY,COM ESPESSURA DE 3,40MM,DIAMETRO DE 2,80M,PARAFUSOS,PORCAS E FERRAMENTAS NECESSARIAS,RECOBRIMENTO MINIMO DE 0,50M E MAXIMO DE 9,80M,SOB A INFLUENCIA DO TREM-TIPO RODOVIARIO.FORNECIMENTO | M | 12176.4
20.085.0275-A | BUEIRO SIMPLES CIRCULAR,CONSTITUIDO DE CHAPAS COM REVESTIMENTO EPOXY,COM ESPESSURA DE 3,40MM,DIAMETRO DE 2,80M,PARAFUSOS,PORCAS E FERRAMENTAS NECESSARIAS,RECOBRIMENTO MINIMO DE 0,50M E MAXIMO DE 9,80M,SOB A INFLUENCIA DO TREM-TIPO RODOVIARIO.FORNECIMENTO | M | 12176.4
20.085.0280-0 | BUEIRO SIMPLES CIRCULAR,CONSTITUIDO DE CHAPAS GALVANIZADAS,COM ESPESSURA DE 2,70MM,DIAMETRO DE 3,05M,PARAFUSOS,PORCAS EFERRAMENTAS NECESSARIAS,RECOBRIMENTO MINIMO DE 0,45M E MAXIMO DE 13,10M,SOB A INFLUENCIA DO TREM-TIPO RODOVIARIO.FORNECIMENTO | M | 14825.7
20.085.0280-A | BUEIRO SIMPLES CIRCULAR,CONSTITUIDO DE CHAPAS GALVANIZADAS,COM ESPESSURA DE 2,70MM,DIAMETRO DE 3,05M,PARAFUSOS,PORCAS EFERRAMENTAS NECESSARIAS,RECOBRIMENTO MINIMO DE 0,45M E MAXIMO DE 13,10M,SOB A INFLUENCIA DO TREM-TIPO RODOVIARIO.FORNECIMENTO | M | 14825.7
20.085.0285-0 | BUEIRO SIMPLES CIRCULAR,CONSTITUIDO DE CHAPAS COM REVESTIMENTO EPOXY,COM ESPESSURA DE 2,70MM,DIAMETRO DE 3,05M,PARAFUSOS,PORCAS E FERRAMENTAS NECESSARIAS,RECOBRIMENTO MINIMO DE 0,45M E MAXIMO DE 13,10M, SOB A INFLUENCIA DO TREM-TIPO RODOVIARIO.FORNECIMENTO | M | 15181
20.085.0285-A | BUEIRO SIMPLES CIRCULAR,CONSTITUIDO DE CHAPAS COM REVESTIMENTO EPOXY,COM ESPESSURA DE 2,70MM,DIAMETRO DE 3,05M,PARAFUSOS,PORCAS E FERRAMENTAS NECESSARIAS,RECOBRIMENTO MINIMO DE 0,45M E MAXIMO DE 13,10M, SOB A INFLUENCIA DO TREM-TIPO RODOVIARIO.FORNECIMENTO | M | 15181
20.085.0290-0 | BUEIRO SIMPLES CIRCULAR,CONSTITUIDO DE CHAPAS GALVANIZADAS,COM ESPESSURA DE 2,70MM,DIAMETRO DE 3,40M,PARAFUSOS,PORCAS EFERRAMENTAS NECESSARIAS,RECOBRIMENTO MINIMO DE 0,45M E MAXIMO DE 11,70M,SOB A INFLUENCIA DO TREM-TIPO RODOVIARIO.FORNECIMENTO | M | 16661.7
20.085.0290-A | BUEIRO SIMPLES CIRCULAR,CONSTITUIDO DE CHAPAS GALVANIZADAS,COM ESPESSURA DE 2,70MM,DIAMETRO DE 3,40M,PARAFUSOS,PORCAS EFERRAMENTAS NECESSARIAS,RECOBRIMENTO MINIMO DE 0,45M E MAXIMO DE 11,70M,SOB A INFLUENCIA DO TREM-TIPO RODOVIARIO.FORNECIMENTO | M | 16661.7
20.085.0295-0 | BUEIRO SIMPLES CIRCULAR,CONSTITUIDO DE CHAPAS COM REVESTIMENTO EPOXY,COM ESPESSURA DE 2,70MM,DIAMETRO DE 3,40M,PARAFUSOS,PORCAS E FERRAMENTAS NECESSARIAS,RECOBRIMENTO MINIMO DE 0,45M E MAXIMO DE 11,70M, SOB A INFLUENCIA DO TREM-TIPO RODOVIARIO.FORNECIMENTO | M | 17061
20.085.0295-A | BUEIRO SIMPLES CIRCULAR,CONSTITUIDO DE CHAPAS COM REVESTIMENTO EPOXY,COM ESPESSURA DE 2,70MM,DIAMETRO DE 3,40M,PARAFUSOS,PORCAS E FERRAMENTAS NECESSARIAS,RECOBRIMENTO MINIMO DE 0,45M E MAXIMO DE 11,70M, SOB A INFLUENCIA DO TREM-TIPO RODOVIARIO.FORNECIMENTO | M | 17061
20.085.0300-0 | BUEIRO SIMPLES CIRCULAR,CONSTITUIDO DE CHAPAS GALVANIZADAS,COM ESPESSURA DE 2,70MM,DIAMETRO DE 3,80M,PARAFUSOS,PORCAS EFERRAMENTAS NECESSARIAS,RECOBRIMENTO MINIMO DE 0,60M E MAXIMO DE 10,50M,SOB A INFLUENCIA DO TREM-TIPO RODOVIARIO.FORNECIMENTO | M | 18543.6
20.085.0300-A | BUEIRO SIMPLES CIRCULAR,CONSTITUIDO DE CHAPAS GALVANIZADAS,COM ESPESSURA DE 2,70MM,DIAMETRO DE 3,80M,PARAFUSOS,PORCAS EFERRAMENTAS NECESSARIAS,RECOBRIMENTO MINIMO DE 0,60M E MAXIMO DE 10,50M,SOB A INFLUENCIA DO TREM-TIPO RODOVIARIO.FORNECIMENTO | M | 18543.6
20.085.0305-0 | BUEIRO SIMPLES CIRCULAR,CONSTITUIDO DE CHAPAS COM REVESTIMENTO EPOXY,COM ESPESSURA DE 2,70MM,DIAMETRO DE 3,80M,PARAFUSOS,PORCAS E FERRAMENTAS NECESSARIAS,RECOBRIMENTO MINIMO DE 0,60M E MAXIMO DE 10,50M, SOB A INFLUENCIA DO TREM-TIPO RODOVIARIO.FORNECIMENTO | M | 18988
20.085.0305-A | BUEIRO SIMPLES CIRCULAR,CONSTITUIDO DE CHAPAS COM REVESTIMENTO EPOXY,COM ESPESSURA DE 2,70MM,DIAMETRO DE 3,80M,PARAFUSOS,PORCAS E FERRAMENTAS NECESSARIAS,RECOBRIMENTO MINIMO DE 0,60M E MAXIMO DE 10,50M, SOB A INFLUENCIA DO TREM-TIPO RODOVIARIO.FORNECIMENTO | M | 18988
20.085.0310-0 | BUEIRO SIMPLES CIRCULAR,CONSTITUIDO DE CHAPAS GALVANIZADAS,COM ESPESSURA DE 2,70MM,DIAMETRO DE 4,20M,PARAFUSOS,PORCAS EFERRAMENTAS NECESSARIAS,RECOBRIMENTO MINIMO DE 0,60M E MAXIMO DE 9,50M,SOB A INFLUENCIA DO TREM-TIPO RODOVIARIO. FORNECIMENTO | M | 20379.6
20.085.0310-A | BUEIRO SIMPLES CIRCULAR,CONSTITUIDO DE CHAPAS GALVANIZADAS,COM ESPESSURA DE 2,70MM,DIAMETRO DE 4,20M,PARAFUSOS,PORCAS EFERRAMENTAS NECESSARIAS,RECOBRIMENTO MINIMO DE 0,60M E MAXIMO DE 9,50M,SOB A INFLUENCIA DO TREM-TIPO RODOVIARIO. FORNECIMENTO | M | 20379.6
20.085.0315-0 | BUEIRO SIMPLES CIRCULAR,CONSTITUIDO DE CHAPAS COM REVESTIMENTO EPOXY,COM ESPESSURA DE 2,70MM,DIAMETRO DE 4,20M,PARAFUSOS,PORCAS E FERRAMENTAS NECESSARIAS,RECOBRIMENTO MINIMO DE 0,60M E MAXIMO DE 9,50M,SOB A INFLUENCIA DO TREM-TIPO RODOVIARIO.FORNECIMENTO | M | 20868
20.085.0315-A | BUEIRO SIMPLES CIRCULAR,CONSTITUIDO DE CHAPAS COM REVESTIMENTO EPOXY,COM ESPESSURA DE 2,70MM,DIAMETRO DE 4,20M,PARAFUSOS,PORCAS E FERRAMENTAS NECESSARIAS,RECOBRIMENTO MINIMO DE 0,60M E MAXIMO DE 9,50M,SOB A INFLUENCIA DO TREM-TIPO RODOVIARIO.FORNECIMENTO | M | 20868
20.085.0320-0 | BUEIRO SIMPLES CIRCULAR,CONSTITUIDO DE CHAPAS GALVANIZADAS,COM ESPESSURA DE 2,70MM,DIAMETRO DE 4,60M,PARAFUSOS,PORCAS EFERRAMENTAS NECESSARIAS,RECOBRIMENTO MINIMO DE 0,60M E MAXIMO DE 8,70M,SOB A INFLUENCIA DO TREM-TIPO RODOVIARIO. FORNECIMENTO | M | 22261.5
20.085.0320-A | BUEIRO SIMPLES CIRCULAR,CONSTITUIDO DE CHAPAS GALVANIZADAS,COM ESPESSURA DE 2,70MM,DIAMETRO DE 4,60M,PARAFUSOS,PORCAS EFERRAMENTAS NECESSARIAS,RECOBRIMENTO MINIMO DE 0,60M E MAXIMO DE 8,70M,SOB A INFLUENCIA DO TREM-TIPO RODOVIARIO. FORNECIMENTO | M | 22261.5
20.085.0325-0 | BUEIRO SIMPLES CIRCULAR,CONSTITUIDO DE CHAPAS COM REVESTIMENTO EPOXY,COM ESPESSURA DE 2,70MM,DIAMETRO DE 4,60M,PARAFUSOS,PORCAS E FERRAMENTAS NECESSARIAS,RECOBRIMENTO MINIMO DE 0,60M E MAXIMO DE 8,70M,SOB A INFLUENCIA DO TREM-TIPO RODOVIARIO.FORNECIMENTO | M | 22795
20.085.0325-A | BUEIRO SIMPLES CIRCULAR,CONSTITUIDO DE CHAPAS COM REVESTIMENTO EPOXY,COM ESPESSURA DE 2,70MM,DIAMETRO DE 4,60M,PARAFUSOS,PORCAS E FERRAMENTAS NECESSARIAS,RECOBRIMENTO MINIMO DE 0,60M E MAXIMO DE 8,70M,SOB A INFLUENCIA DO TREM-TIPO RODOVIARIO.FORNECIMENTO | M | 22795
20.085.0330-0 | BUEIRO SIMPLES LENTICULAR,CONSTITUIDO DE CHAPAS GALVANIZADAS,COM ESPESSURA DE 2MM,PARAFUSOS,PORCAS E FERRAMENTAS NECESSARIAS,COM DIMENSOES EM TORNO DE 1,00M DE VAO E 0,80M DE ALTURA,RECOBRIMENTO MINIMO DE 0,30M E MAXIMO DE 6,80M,SOB A INFLUENCIA DO TREM-TIPO RODOVIARIO.FORNECIMENTO | M | 2778.3
20.085.0330-A | BUEIRO SIMPLES LENTICULAR,CONSTITUIDO DE CHAPAS GALVANIZADAS,COM ESPESSURA DE 2MM,PARAFUSOS,PORCAS E FERRAMENTAS NECESSARIAS,COM DIMENSOES EM TORNO DE 1,00M DE VAO E 0,80M DE ALTURA,RECOBRIMENTO MINIMO DE 0,30M E MAXIMO DE 6,80M,SOB A INFLUENCIA DO TREM-TIPO RODOVIARIO.FORNECIMENTO | M | 2778.3
20.085.0335-0 | BUEIRO SIMPLES LENTICULAR,CONSTITUIDO DE CHAPAS COM REVESTIMENTO EPOXY,COM ESPESSURA DE 2MM,PARAFUSOS,PORCAS E FERRAMENTAS NECESSARIAS,COM DIMENSOES EM TORNO DE 1,00M DE VAO E 0,80M DE ALTURA,RECOBRIMENTO MINIMO DE 0,30M E MAXIMO DE 6,80M,SOB A INFLUENCIA DO TREM-TIPO RODOVIARIO.FORNECIMENTO | M | 2954.7
20.085.0335-A | BUEIRO SIMPLES LENTICULAR,CONSTITUIDO DE CHAPAS COM REVESTIMENTO EPOXY,COM ESPESSURA DE 2MM,PARAFUSOS,PORCAS E FERRAMENTAS NECESSARIAS,COM DIMENSOES EM TORNO DE 1,00M DE VAO E 0,80M DE ALTURA,RECOBRIMENTO MINIMO DE 0,30M E MAXIMO DE 6,80M,SOB A INFLUENCIA DO TREM-TIPO RODOVIARIO.FORNECIMENTO | M | 2954.7
20.085.0340-0 | BUEIRO SIMPLES LENTICULAR,CONSTITUIDO DE CHAPAS GALVANIZADAS,COM ESPESSURA DE 2MM,PARAFUSOS,PORCAS E FERRAMENTAS NECESSARIAS,COM DIMENSOES EM TORNO DE 1,20M DE VAO E 1,00M DE ALTURA,RECOBRIMENTO MINIMO DE 0,30M E MAXIMO DE 9,00M,SOB A INFLUENCIA DO TREM-TIPO RODOVIARIO.FORNECIMENTO | M | 3483.9
20.085.0340-A | BUEIRO SIMPLES LENTICULAR,CONSTITUIDO DE CHAPAS GALVANIZADAS,COM ESPESSURA DE 2MM,PARAFUSOS,PORCAS E FERRAMENTAS NECESSARIAS,COM DIMENSOES EM TORNO DE 1,20M DE VAO E 1,00M DE ALTURA,RECOBRIMENTO MINIMO DE 0,30M E MAXIMO DE 9,00M,SOB A INFLUENCIA DO TREM-TIPO RODOVIARIO.FORNECIMENTO | M | 3483.9
20.085.0345-0 | BUEIRO SIMPLES LENTICULAR,CONSTITUIDO DE CHAPAS COM REVESTIMENTO EPOXY,COM ESPESSURA DE 2MM,PARAFUSOS,PORCAS E FERRAMENTAS NECESSARIAS,COM DIMENSOES EM TORNO DE 1,20M DE VAO E 1,00M DE ALTURA,RECOBRIMENTO MINIMO DE 0,30M E MAXIMO DE 9,00M,SOB A INFLUENCIA DO TREM-TIPO RODOVIARIO.FORNECIMENTO | M | 3705.1
20.085.0345-A | BUEIRO SIMPLES LENTICULAR,CONSTITUIDO DE CHAPAS COM REVESTIMENTO EPOXY,COM ESPESSURA DE 2MM,PARAFUSOS,PORCAS E FERRAMENTAS NECESSARIAS,COM DIMENSOES EM TORNO DE 1,20M DE VAO E 1,00M DE ALTURA,RECOBRIMENTO MINIMO DE 0,30M E MAXIMO DE 9,00M,SOB A INFLUENCIA DO TREM-TIPO RODOVIARIO.FORNECIMENTO | M | 3705.1
20.085.0350-0 | BUEIRO SIMPLES LENTICULAR,CONSTITUIDO DE CHAPAS GALVANIZADAS,COM ESPESSURA DE 2MM,PARAFUSOS,PORCAS E FERRAMENTAS NECESSARIAS,COM DIMENSOES EM TORNO DE 1,45M DE VAO E 1,10M DE ALTURA,RECOBRIMENTO MINIMO DE 0,40M E MAXIMO DE 7,40M,SOB A INFLUENCIA DO TREM-TIPO RODOVIARIO.FORNECIMENTO | M | 4145.4
20.085.0350-A | BUEIRO SIMPLES LENTICULAR,CONSTITUIDO DE CHAPAS GALVANIZADAS,COM ESPESSURA DE 2MM,PARAFUSOS,PORCAS E FERRAMENTAS NECESSARIAS,COM DIMENSOES EM TORNO DE 1,45M DE VAO E 1,10M DE ALTURA,RECOBRIMENTO MINIMO DE 0,40M E MAXIMO DE 7,40M,SOB A INFLUENCIA DO TREM-TIPO RODOVIARIO.FORNECIMENTO | M | 4145.4
20.085.0355-0 | BUEIRO SIMPLES LENTICULAR,CONSTITUIDO DE CHAPAS COM REVESTIMENTO EPOXY,COM ESPESSURA DE 2MM,PARAFUSOS,PORCAS E FERRAMENTAS NECESSARIAS,COM DIMENSOES EM TORNO DE 1,45M DE VAO E 1,10M DE ALTURA,RECOBRIMENTO MINIMO DE 0,40M E MAXIMO DE 7,40M,SOB A INFLUENCIA DO TREM-TIPO RODOVIARIO.FORNECIMENTO | M | 4408.6
20.085.0355-A | BUEIRO SIMPLES LENTICULAR,CONSTITUIDO DE CHAPAS COM REVESTIMENTO EPOXY,COM ESPESSURA DE 2MM,PARAFUSOS,PORCAS E FERRAMENTAS NECESSARIAS,COM DIMENSOES EM TORNO DE 1,45M DE VAO E 1,10M DE ALTURA,RECOBRIMENTO MINIMO DE 0,40M E MAXIMO DE 7,40M,SOB A INFLUENCIA DO TREM-TIPO RODOVIARIO.FORNECIMENTO | M | 4408.6
20.085.0360-0 | BUEIRO SIMPLES LENTICULAR,CONSTITUIDO DE CHAPAS GALVANIZADAS,COM ESPESSURA DE 2MM,PARAFUSOS,PORCAS E FERRAMENTAS NECESSARIAS,COM DIMENSOES EM TORNO DE 1,85M DE VAO E 1,50M DE ALTURA,RECOBRIMENTO MINIMO DE 0,50M E MAXIMO DE 8,10M,SOB A INFLUENCIA DO TREM-TIPO RODOVIARIO.FORNECIMENTO | M | 4983.3
20.085.0360-A | BUEIRO SIMPLES LENTICULAR,CONSTITUIDO DE CHAPAS GALVANIZADAS,COM ESPESSURA DE 2MM,PARAFUSOS,PORCAS E FERRAMENTAS NECESSARIAS,COM DIMENSOES EM TORNO DE 1,85M DE VAO E 1,50M DE ALTURA,RECOBRIMENTO MINIMO DE 0,50M E MAXIMO DE 8,10M,SOB A INFLUENCIA DO TREM-TIPO RODOVIARIO.FORNECIMENTO | M | 4983.3
20.085.0365-0 | BUEIRO SIMPLES LENTICULAR,CONSTITUIDO DE CHAPAS COM REVESTIMENTO EPOXY,COM ESPESSURA DE 2MM,PARAFUSOS,PORCAS E FERRAMENTAS NECESSARIAS,COM DIMENSOES EM TORNO DE 1,85M DE VAO E 1,50M DE ALTURA,RECOBRIMENTO MINIMO DE 0,50M E MAXIMO DE 8,10M,SOB A INFLUENCIA DO TREM-TIPO RODOVIARIO.FORNECIMENTO | M | 5299.7
20.085.0365-A | BUEIRO SIMPLES LENTICULAR,CONSTITUIDO DE CHAPAS COM REVESTIMENTO EPOXY,COM ESPESSURA DE 2MM,PARAFUSOS,PORCAS E FERRAMENTAS NECESSARIAS,COM DIMENSOES EM TORNO DE 1,85M DE VAO E 1,50M DE ALTURA,RECOBRIMENTO MINIMO DE 0,50M E MAXIMO DE 8,10M,SOB A INFLUENCIA DO TREM-TIPO RODOVIARIO.FORNECIMENTO | M | 5299.7
20.085.0370-0 | BUEIRO SIMPLES LENTICULAR,CONSTITUIDO DE CHAPAS GALVANIZADAS,COM ESPESSURA DE 2MM,PARAFUSOS,PORCAS E FERRAMENTAS NECESSARIAS,COM DIMENSOES EM TORNO DE 2,15M DE VAO E 1,60M DE ALTURA,RECOBRIMENTO MINIMO DE 0,60M E MAXIMO DE 7,00M,SOB A INFLUENCIA DO TREM-TIPO RODOVIARIO.FORNECIMENTO | M | 5556.6
20.085.0370-A | BUEIRO SIMPLES LENTICULAR,CONSTITUIDO DE CHAPAS GALVANIZADAS,COM ESPESSURA DE 2MM,PARAFUSOS,PORCAS E FERRAMENTAS NECESSARIAS,COM DIMENSOES EM TORNO DE 2,15M DE VAO E 1,60M DE ALTURA,RECOBRIMENTO MINIMO DE 0,60M E MAXIMO DE 7,00M,SOB A INFLUENCIA DO TREM-TIPO RODOVIARIO.FORNECIMENTO | M | 5556.6
20.085.0375-0 | BUEIRO SIMPLES LENTICULAR,CONSTITUIDO DE CHAPAS COM REVESTIMENTO EPOXY,COM ESPESSURA DE 2MM,PARAFUSOS,PORCAS E FERRAMENTAS NECESSARIAS,COM DIMENSOES EM TORNO DE 2,15M DE VAO E 1,60M DE ALTURA,RECOBRIMENTO MINIMO DE 0,60M E MAXIMO DE 7,00M,SOB A INFLUENCIA DO TREM-TIPO RODOVIARIO.FORNECIMENTO | M | 5909.4
20.085.0375-A | BUEIRO SIMPLES LENTICULAR,CONSTITUIDO DE CHAPAS COM REVESTIMENTO EPOXY,COM ESPESSURA DE 2MM,PARAFUSOS,PORCAS E FERRAMENTAS NECESSARIAS,COM DIMENSOES EM TORNO DE 2,15M DE VAO E 1,60M DE ALTURA,RECOBRIMENTO MINIMO DE 0,60M E MAXIMO DE 7,00M,SOB A INFLUENCIA DO TREM-TIPO RODOVIARIO.FORNECIMENTO | M | 5909.4
20.085.0380-0 | BUEIRO SIMPLES LENTICULAR,CONSTITUIDO DE CHAPAS GALVANIZADAS,COM ESPESSURA DE 2MM,PARAFUSOS,PORCAS E FERRAMENTAS NECESSARIAS,COM DIMENSOES EM TORNO DE 2,30M DE VAO E 1,65M DE ALTURA,RECOBRIMENTO MINIMO DE 0,60M E MAXIMO DE 6,50M,SOB A INFLUENCIA DO TREM-TIPO RODOVIARIO.FORNECIMENTO | M | 5821.2
20.085.0380-A | BUEIRO SIMPLES LENTICULAR,CONSTITUIDO DE CHAPAS GALVANIZADAS,COM ESPESSURA DE 2MM,PARAFUSOS,PORCAS E FERRAMENTAS NECESSARIAS,COM DIMENSOES EM TORNO DE 2,30M DE VAO E 1,65M DE ALTURA,RECOBRIMENTO MINIMO DE 0,60M E MAXIMO DE 6,50M,SOB A INFLUENCIA DO TREM-TIPO RODOVIARIO.FORNECIMENTO | M | 5821.2
20.085.0385-0 | BUEIRO SIMPLES LENTICULAR,CONSTITUIDO DE CHAPAS COM REVESTIMENTO EPOXY,COM ESPESSURA DE 2MM,PARAFUSOS,PORCAS E FERRAMENTAS NECESSARIAS,COM DIMENSOES EM TORNO DE 2,30M DE VAO E 1,65M DE ALTURA,RECOBRIMENTO MINIMO DE 0,60M E MAXIMO DE 6,50M,SOB A INFLUENCIA DO TREM-TIPO RODOVIARIO.FORNECIMENTO | M | 6190.8
20.085.0385-A | BUEIRO SIMPLES LENTICULAR,CONSTITUIDO DE CHAPAS COM REVESTIMENTO EPOXY,COM ESPESSURA DE 2MM,PARAFUSOS,PORCAS E FERRAMENTAS NECESSARIAS,COM DIMENSOES EM TORNO DE 2,30M DE VAO E 1,65M DE ALTURA,RECOBRIMENTO MINIMO DE 0,60M E MAXIMO DE 6,50M,SOB A INFLUENCIA DO TREM-TIPO RODOVIARIO.FORNECIMENTO | M | 6190.8
20.085.0390-0 | BUEIRO SIMPLES LENTICULAR,CONSTITUIDO DE CHAPAS GALVANIZADAS,COM ESPESSURA DE 2MM,PARAFUSOS,PORCAS E FERRAMENTAS NECESSARIAS,COM DIMENSOES EM TORNO DE 2,50M DE VAO E 2,20M DE ALTURA,RECOBRIMENTO MINIMO DE 0,60M E MAXIMO DE 6,00M,SOB A INFLUENCIA DO TREM-TIPO RODOVIARIO.FORNECIMENTO | M | 6967.8
20.085.0390-A | BUEIRO SIMPLES LENTICULAR,CONSTITUIDO DE CHAPAS GALVANIZADAS,COM ESPESSURA DE 2MM,PARAFUSOS,PORCAS E FERRAMENTAS NECESSARIAS,COM DIMENSOES EM TORNO DE 2,50M DE VAO E 2,20M DE ALTURA,RECOBRIMENTO MINIMO DE 0,60M E MAXIMO DE 6,00M,SOB A INFLUENCIA DO TREM-TIPO RODOVIARIO.FORNECIMENTO | M | 6967.8
20.085.0395-0 | BUEIRO SIMPLES LENTICULAR,CONSTITUIDO DE CHAPAS COM REVESTIMENTO EPOXY,COM ESPESSURA DE 2MM,PARAFUSOS,PORCAS E FERRAMENTAS NECESSARIAS,COM DIMENSOES EM TORNO DE 2,50M DE VAO E 2,20M DE ALTURA,RECOBRIMENTO MINIMO DE 0,60M E MAXIMO DE 6,00M,SOB A INFLUENCIA DO TREM-TIPO RODOVIARIO.FORNECIMENTO | M | 7410.2
20.085.0395-A | BUEIRO SIMPLES LENTICULAR,CONSTITUIDO DE CHAPAS COM REVESTIMENTO EPOXY,COM ESPESSURA DE 2MM,PARAFUSOS,PORCAS E FERRAMENTAS NECESSARIAS,COM DIMENSOES EM TORNO DE 2,50M DE VAO E 2,20M DE ALTURA,RECOBRIMENTO MINIMO DE 0,60M E MAXIMO DE 6,00M,SOB A INFLUENCIA DO TREM-TIPO RODOVIARIO.FORNECIMENTO | M | 7410.2
20.085.0400-0 | BUEIRO SIMPLES LENTICULAR,CONTITUIDO DE CHAPAS GALVANIZADAS,COM ESPESSURA DE 2,70MM,PARAFUSOS,PORCAS E FERRAMENTAS NECESSARIAS,COM DIMENSOES EM TORNO DE 3,05M DE VAO E 2,05M DE ALTURA,RECOBRIMENTO MINIMO DE 0,60M E MAXIMO DE 6,80M,SOB A INFLUENCIA DO TREM-TIPO RODOVIRIO.FORNECIMENTO | M | 9213
20.085.0400-A | BUEIRO SIMPLES LENTICULAR,CONTITUIDO DE CHAPAS GALVANIZADAS,COM ESPESSURA DE 2,70MM,PARAFUSOS,PORCAS E FERRAMENTAS NECESSARIAS,COM DIMENSOES EM TORNO DE 3,05M DE VAO E 2,05M DE ALTURA,RECOBRIMENTO MINIMO DE 0,60M E MAXIMO DE 6,80M,SOB A INFLUENCIA DO TREM-TIPO RODOVIRIO.FORNECIMENTO | M | 9213
20.085.0405-0 | BUEIRO SIMPLES LENTICULAR,CONSTITUIDO DE CHAPAS COM REVESTIMENTO EPOXY,COM ESPESSURA DE 2,70MM,PARAFUSOS,PORCAS E FERRAMENTAS NECESSARIAS,COM DIMENSOES EM TORNO DE 3,05M DE VAO E 2,05M DE ALTURA,RECOBRIMENTO MINIMO DE 0,60M E MAXIMO DE 6,80M,SOB A INFLUENCIA DO TREM-TIPO RODOVIARIO.FORNECIMENTO | M | 10034.4
20.085.0405-A | BUEIRO SIMPLES LENTICULAR,CONSTITUIDO DE CHAPAS COM REVESTIMENTO EPOXY,COM ESPESSURA DE 2,70MM,PARAFUSOS,PORCAS E FERRAMENTAS NECESSARIAS,COM DIMENSOES EM TORNO DE 3,05M DE VAO E 2,05M DE ALTURA,RECOBRIMENTO MINIMO DE 0,60M E MAXIMO DE 6,80M,SOB A INFLUENCIA DO TREM-TIPO RODOVIARIO.FORNECIMENTO | M | 10034.4
20.085.0410-0 | BUEIRO SIMPLES LENTICULAR,CONSTITUIDO DE CHAPAS GALVANIZADAS,COM ESPESSURA DE 2,70MM,PARAFUSOS,PORCAS E FERRAMENTAS NECESSARIAS,COM DIMENSOES EM TORNO DE 4,15M DE VAO E 2,80M DE ALTURA,RECOBRIMENTO MINIMO DE 0,60M E MAXIMO DE 6,80M,SOB A INFLUENCIA DO TREM-TIPO RODOVIARIO.FORNECIMENTO | M | 17548.3
20.085.0410-A | BUEIRO SIMPLES LENTICULAR,CONSTITUIDO DE CHAPAS GALVANIZADAS,COM ESPESSURA DE 2,70MM,PARAFUSOS,PORCAS E FERRAMENTAS NECESSARIAS,COM DIMENSOES EM TORNO DE 4,15M DE VAO E 2,80M DE ALTURA,RECOBRIMENTO MINIMO DE 0,60M E MAXIMO DE 6,80M,SOB A INFLUENCIA DO TREM-TIPO RODOVIARIO.FORNECIMENTO | M | 17548.3
20.085.0415-0 | BUEIRO SIMPLES LENTICULAR,CONSTITUIDO DE CHAPAS COM REVESTIMENTO EPOXY,COM ESPESSURA DE 2,70MM,PARAFUSOS,PORCAS E FERRAMENTAS NECESSARIAS,DIMENSOES EM TORNO DE 4,15M DE VAO E 2,80MDE ALTURA,RECOBRIMENTO MINIMO DE 0,60M E MAXIMO DE 6,80M,SOB A INFLUENCIA DO TREM-TIPO RODOVIARIO.FORNECIMENTO | M | 18179
20.085.0415-A | BUEIRO SIMPLES LENTICULAR,CONSTITUIDO DE CHAPAS COM REVESTIMENTO EPOXY,COM ESPESSURA DE 2,70MM,PARAFUSOS,PORCAS E FERRAMENTAS NECESSARIAS,DIMENSOES EM TORNO DE 4,15M DE VAO E 2,80MDE ALTURA,RECOBRIMENTO MINIMO DE 0,60M E MAXIMO DE 6,80M,SOB A INFLUENCIA DO TREM-TIPO RODOVIARIO.FORNECIMENTO | M | 18179
20.085.0420-0 | BUEIRO SIMPLES LENTICULAR,CONSTITUIDO DE CHAPAS GALVANIZADAS,COM ESPESSURA DE 3,40MM,PARAFUSOS,PORCAS E FERRAMENTAS NECESSARIAS,COM DIMENSOES EM TORNO DE 4,80M DE VAO E 3,05M DE ALTURA,RECOBRIMENTO MINIMO DE 0,75M E MAXIMO DE 5,80M,SOB A INFLUENCIA DO TREM-TIPO RODOVIARIO.FORNECIMENTO | M | 23535.5
20.085.0420-A | BUEIRO SIMPLES LENTICULAR,CONSTITUIDO DE CHAPAS GALVANIZADAS,COM ESPESSURA DE 3,40MM,PARAFUSOS,PORCAS E FERRAMENTAS NECESSARIAS,COM DIMENSOES EM TORNO DE 4,80M DE VAO E 3,05M DE ALTURA,RECOBRIMENTO MINIMO DE 0,75M E MAXIMO DE 5,80M,SOB A INFLUENCIA DO TREM-TIPO RODOVIARIO.FORNECIMENTO | M | 23535.5
20.085.0425-0 | BUEIRO SIMPLES LENTICULAR,CONSTITUIDO DE CHAPAS COM REVESTIMENTO EPOXY,COM ESPESSURA DE 3,40MM,PARAFUSOS,PORCAS E FERRAMENTAS NECESSARIAS,COM DIMENSOES EM TORNO DE 4,80M DE VAO E 3,05M DE ALTURA,RECOBRIMENTO MINIMO DE 0,75M E MAXIMO DE 5,80M,SOB A INFLUENCIA DO TREM-TIPO RODOVIARIO.FORNECIMENTO | M | 24514
20.085.0425-A | BUEIRO SIMPLES LENTICULAR,CONSTITUIDO DE CHAPAS COM REVESTIMENTO EPOXY,COM ESPESSURA DE 3,40MM,PARAFUSOS,PORCAS E FERRAMENTAS NECESSARIAS,COM DIMENSOES EM TORNO DE 4,80M DE VAO E 3,05M DE ALTURA,RECOBRIMENTO MINIMO DE 0,75M E MAXIMO DE 5,80M,SOB A INFLUENCIA DO TREM-TIPO RODOVIARIO.FORNECIMENTO | M | 24514
20.085.0430-0 | BUEIRO SIMPLES LENTICULAR,CONSTITUIDO DE CHAPAS GALVANIZADAS,COM ESPESSURA DE 3,40MM,PARAFUSOS,PORCAS E FERRAMENTAS NECESSARIAS,COM DIMENSOES EM TORNO DE 5,45M DE VAO E 3,35M DE ALTURA,RECOBRIMENTO MINIMO DE 0,75M E MAXIMO DE 4,40M,SOB A INFLUENCIA DO TREM-TIPO RODOVIARIO.FORNECIMENTO | M | 26506
20.085.0430-A | BUEIRO SIMPLES LENTICULAR,CONSTITUIDO DE CHAPAS GALVANIZADAS,COM ESPESSURA DE 3,40MM,PARAFUSOS,PORCAS E FERRAMENTAS NECESSARIAS,COM DIMENSOES EM TORNO DE 5,45M DE VAO E 3,35M DE ALTURA,RECOBRIMENTO MINIMO DE 0,75M E MAXIMO DE 4,40M,SOB A INFLUENCIA DO TREM-TIPO RODOVIARIO.FORNECIMENTO | M | 26506
20.085.0435-0 | BUEIRO SIMPLES LENTICULAR,CONSTITUIDO DE CHAPAS COM REVESTIMENTO EPOXY,COM ESPESSURA DE 3,40MM,PARAFUSOS,PORCAS E FERRAMENTAS NECESSARIAS,COM DIMENSOES EM TORNO DE 5,45M DE VAO E 3,35M DE ALTURA,RECOBRIMENTO MINIMO DE 0,75M E MAXIMO DE 4,40M,SOB A INFLUENCIA DO TREM-TIPO RODOVIARIO.FORNECIMENTO | M | 27608
20.085.0435-A | BUEIRO SIMPLES LENTICULAR,CONSTITUIDO DE CHAPAS COM REVESTIMENTO EPOXY,COM ESPESSURA DE 3,40MM,PARAFUSOS,PORCAS E FERRAMENTAS NECESSARIAS,COM DIMENSOES EM TORNO DE 5,45M DE VAO E 3,35M DE ALTURA,RECOBRIMENTO MINIMO DE 0,75M E MAXIMO DE 4,40M,SOB A INFLUENCIA DO TREM-TIPO RODOVIARIO.FORNECIMENTO | M | 27608
20.085.0440-0 | BUEIRO SIMPLES LENTICULAR,CONSTITUIDO DE CHAPAS GALVANIZADAS,COM ESPESSURA DE 3,40MM,PARAFUSOS,PORCAS E FERRAMENTAS NECESSARIAS,COM DIMENSOES EM TORNO DE 6,60M DE VAO E 3,85M DE ALTURA,RECOBRIMENTO MINIMO DE 0,90M E MAXIMO DE 3,30M,SOB A INFLUENCIA DO TREM-TIPO RODOVIARIO.FORNECIMENTO | M | 31441.6
20.085.0440-A | BUEIRO SIMPLES LENTICULAR,CONSTITUIDO DE CHAPAS GALVANIZADAS,COM ESPESSURA DE 3,40MM,PARAFUSOS,PORCAS E FERRAMENTAS NECESSARIAS,COM DIMENSOES EM TORNO DE 6,60M DE VAO E 3,85M DE ALTURA,RECOBRIMENTO MINIMO DE 0,90M E MAXIMO DE 3,30M,SOB A INFLUENCIA DO TREM-TIPO RODOVIARIO.FORNECIMENTO | M | 31441.6
20.085.0445-0 | BUEIRO SIMPLES LENTICULAR,CONSTITUIDO DE CHAPAS COM REVESTIMENTO EPOXY,COM ESPESSURA DE 3,40MM,PARAFUSOS,PORCAS E FERRAMENTAS NECESSARIAS,COM DIMENSOES EM TORNO DE 6,60M DE VAO E 3,85M DE ALTURA,RECOBRIMENTO MINIMO DE 0,90M E MAXIMO DE 3,30M,SOB A INFLUENCIA DO TREM-TIPO RODOVIARIO.FORNECIMENTO | M | 32748.8
20.085.0445-A | BUEIRO SIMPLES LENTICULAR,CONSTITUIDO DE CHAPAS COM REVESTIMENTO EPOXY,COM ESPESSURA DE 3,40MM,PARAFUSOS,PORCAS E FERRAMENTAS NECESSARIAS,COM DIMENSOES EM TORNO DE 6,60M DE VAO E 3,85M DE ALTURA,RECOBRIMENTO MINIMO DE 0,90M E MAXIMO DE 3,30M,SOB A INFLUENCIA DO TREM-TIPO RODOVIARIO.FORNECIMENTO | M | 32748.8
20.085.0450-0 | BUEIRO SIMPLES EM ARCO,CONSTITUIDO DE CHAPAS GALVANIZADAS COM 3,40MM DE ESPESSURA,PARAFUSOS,PORCAS E FERRAMENTAS NECESSARIAS,COM DIMENSOES EM TORNO DE 5,92M DE VAO E 2,08M DE ALTURA,RECOBRIMENTO MINIMO DE 0,75M E MAXIMO DE 4,00M,SOB A INFLUENCIA DO TREM-TIPO RODOVIARIO.FORNECIMENTO | M | 19009.2
20.085.0450-A | BUEIRO SIMPLES EM ARCO,CONSTITUIDO DE CHAPAS GALVANIZADAS COM 3,40MM DE ESPESSURA,PARAFUSOS,PORCAS E FERRAMENTAS NECESSARIAS,COM DIMENSOES EM TORNO DE 5,92M DE VAO E 2,08M DE ALTURA,RECOBRIMENTO MINIMO DE 0,75M E MAXIMO DE 4,00M,SOB A INFLUENCIA DO TREM-TIPO RODOVIARIO.FORNECIMENTO | M | 19009.2
20.085.0455-0 | BUEIRO SIMPLES EM ARCO,CONSTITUIDO DE CHAPAS COM REVESTIMENTO EPOXY,COM 3,40MM DE ESPESSURA,PARAFUSOS,PORCAS E FERRAMENTAS NECESSARIAS,COM DIMENSOES EM TORNO DE 5,92M DE VAO E 2,08M DE ALTURA,RECOBRIMENTO MINIMO DE 0,75M E MAXIMO DE 4,00M,SOB A INFLUENCIA DO TREM-TIPO RODOVIARIO.FORNECIMENTO | M | 19790.4
20.085.0455-A | BUEIRO SIMPLES EM ARCO,CONSTITUIDO DE CHAPAS COM REVESTIMENTO EPOXY,COM 3,40MM DE ESPESSURA,PARAFUSOS,PORCAS E FERRAMENTAS NECESSARIAS,COM DIMENSOES EM TORNO DE 5,92M DE VAO E 2,08M DE ALTURA,RECOBRIMENTO MINIMO DE 0,75M E MAXIMO DE 4,00M,SOB A INFLUENCIA DO TREM-TIPO RODOVIARIO.FORNECIMENTO | M | 19790.4
20.085.0460-0 | BUEIRO SIMPLES EM ARCO,CONSTITUIDO DE CHAPAS GALVANIZADAS COM 3,40MM DE ESPESSURA,PARAFUSOS,PORCAS E FERRAMENTAS NECESSARIAS,COM DIMENSOES EM TORNO DE 6,12M DE VAO E 2,77M DE ALTURA,RECOBRIMENTO MINIMO DE 0,75M E MAXIMO DE 4,00M,SOB A INFLUENCIA DO TREM-TIPO RODOVIARIO.FORNECIMENTO | M | 22330.7
20.085.0460-A | BUEIRO SIMPLES EM ARCO,CONSTITUIDO DE CHAPAS GALVANIZADAS COM 3,40MM DE ESPESSURA,PARAFUSOS,PORCAS E FERRAMENTAS NECESSARIAS,COM DIMENSOES EM TORNO DE 6,12M DE VAO E 2,77M DE ALTURA,RECOBRIMENTO MINIMO DE 0,75M E MAXIMO DE 4,00M,SOB A INFLUENCIA DO TREM-TIPO RODOVIARIO.FORNECIMENTO | M | 22330.7
20.085.0465-0 | BUEIRO SIMPLES EM ARCO,CONSTITUIDO DE CHAPAS COM REVESTIMENTO EPOXY,COM 3,40MM DE ESPESSURA,PARAFUSOS,PORCAS E FERRAMENTAS NECESSARIAS,COM DIMENSOES EM TORNO DE 6,12M DE VAO E 2,77M DE ALTURA,RECOBRIMENTO MINIMO DE 0,75M E MAXIMO DE 4,00M,SOB A INFLUENCIA DO TREM-TIPO RODOVIARIO.FORNECIMENTO | M | 23248.4
20.085.0465-A | BUEIRO SIMPLES EM ARCO,CONSTITUIDO DE CHAPAS COM REVESTIMENTO EPOXY,COM 3,40MM DE ESPESSURA,PARAFUSOS,PORCAS E FERRAMENTAS NECESSARIAS,COM DIMENSOES EM TORNO DE 6,12M DE VAO E 2,77M DE ALTURA,RECOBRIMENTO MINIMO DE 0,75M E MAXIMO DE 4,00M,SOB A INFLUENCIA DO TREM-TIPO RODOVIARIO.FORNECIMENTO | M | 23248.4
20.085.0470-0 | BUEIRO SIMPLES EM ARCO,CONSTITUIDO DE CHAPAS GALVANIZADAS,COM 3,40MM DE ESPESSURA,PARAFUSOS,PORCAS E FERRAMENTAS NECESSARIAS,COM DIMENSOES EM TORNO DE 6,78M DE VAO E 2,41M DE ALTURA,RECOBRIMENTO MINIMO DE 0,75M E MAXIMO DE 3,50M,SOB A INFLUENCIA DO TREM-TIPO RODOVIARIO.FORNECIMENTO | M | 21462
20.085.0470-A | BUEIRO SIMPLES EM ARCO,CONSTITUIDO DE CHAPAS GALVANIZADAS,COM 3,40MM DE ESPESSURA,PARAFUSOS,PORCAS E FERRAMENTAS NECESSARIAS,COM DIMENSOES EM TORNO DE 6,78M DE VAO E 2,41M DE ALTURA,RECOBRIMENTO MINIMO DE 0,75M E MAXIMO DE 3,50M,SOB A INFLUENCIA DO TREM-TIPO RODOVIARIO.FORNECIMENTO | M | 21462
20.085.0475-0 | BUEIRO SIMPLES EM ARCO,CONSTITUIDO DE CHAPAS COM REVESTIMENTO EPOXY,COM 3,40MM DE ESPESSURA,PARAFUSOS,PORCAS E FERRAMENTAS NECESSARIAS,COM DIMENSOES EM TORNO DE 6,78M DE VAO E 2,41M DE ALTURA,RECOBRIMENTO MINIMO DE 0,75M E MAXIMO DE 3,50M,SOB A INFLUENCIA DO TREM-TIPO RODOVIARIO.FORNECIMENTO | M | 22344
20.085.0475-A | BUEIRO SIMPLES EM ARCO,CONSTITUIDO DE CHAPAS COM REVESTIMENTO EPOXY,COM 3,40MM DE ESPESSURA,PARAFUSOS,PORCAS E FERRAMENTAS NECESSARIAS,COM DIMENSOES EM TORNO DE 6,78M DE VAO E 2,41M DE ALTURA,RECOBRIMENTO MINIMO DE 0,75M E MAXIMO DE 3,50M,SOB A INFLUENCIA DO TREM-TIPO RODOVIARIO.FORNECIMENTO | M | 22344
20.085.0480-0 | BUEIRO SIMPLES EM ARCO,CONSTITUIDO DE CHAPAS GALVANIZADAS,COM 3,40MM DE ESPESSURA,PARAFUSOS,PORCAS E FERRAMENTAS NECESSARIAS,COM DIMENSOES EM TORNO DE 6,96M DE VAO E 4,42M DE ALTURA,RECOBRIMENTO MINIMO DE 0,75M E MAXIMO DE 4,00M,SOB A INFLUENCIA DO TREM-TIPO RODOVIARIO.FORNECIMENTO | M | 30149
20.085.0480-A | BUEIRO SIMPLES EM ARCO,CONSTITUIDO DE CHAPAS GALVANIZADAS,COM 3,40MM DE ESPESSURA,PARAFUSOS,PORCAS E FERRAMENTAS NECESSARIAS,COM DIMENSOES EM TORNO DE 6,96M DE VAO E 4,42M DE ALTURA,RECOBRIMENTO MINIMO DE 0,75M E MAXIMO DE 4,00M,SOB A INFLUENCIA DO TREM-TIPO RODOVIARIO.FORNECIMENTO | M | 30149
20.085.0485-0 | BUEIRO SIMPLES EM ARCO,CONSTITUIDO DE CHAPAS COM REVESTIMENTO EPOXY,COM 3,40MM DE ESPESSURA,PARAFUSOS,PORCAS E FERRAMENTAS NECESSARIAS,COM DIMENSOES EM TORNO DE 6,96M DE VAO E 4,42M DE ALTURA,RECOBRIMENTO MINIMO DE 0,75M E MAXIMO DE 4,00M,SOB A INFLUENCIA DO TREM-TIPO RODOVIARIO.FORNECIMENTO | M | 31388
20.085.0485-A | BUEIRO SIMPLES EM ARCO,CONSTITUIDO DE CHAPAS COM REVESTIMENTO EPOXY,COM 3,40MM DE ESPESSURA,PARAFUSOS,PORCAS E FERRAMENTAS NECESSARIAS,COM DIMENSOES EM TORNO DE 6,96M DE VAO E 4,42M DE ALTURA,RECOBRIMENTO MINIMO DE 0,75M E MAXIMO DE 4,00M,SOB A INFLUENCIA DO TREM-TIPO RODOVIARIO.FORNECIMENTO | M | 31388
20.085.0490-0 | BUEIRO SIMPLES EM ARCO,CONSTITUIDO DE CHAPAS GALVANIZADAS,COM 3,40MM DE ESPESSURA,PARAFUSOS,PORCAS E FERRAMENTAS NECESSARIAS,COM DIMENSOES EM TORNO DE 7,67M DE VAO E 2,57M DE ALTURA,RECOBRIMENTO MINIMO DE 0,90M E MAXIMO DE 3,00M,SOB A INFLUENCIA DO TREM-TIPO RODOVIARIO.FORNECIMENTO | M | 23506
20.085.0490-A | BUEIRO SIMPLES EM ARCO,CONSTITUIDO DE CHAPAS GALVANIZADAS,COM 3,40MM DE ESPESSURA,PARAFUSOS,PORCAS E FERRAMENTAS NECESSARIAS,COM DIMENSOES EM TORNO DE 7,67M DE VAO E 2,57M DE ALTURA,RECOBRIMENTO MINIMO DE 0,90M E MAXIMO DE 3,00M,SOB A INFLUENCIA DO TREM-TIPO RODOVIARIO.FORNECIMENTO | M | 23506
20.085.0495-0 | BUEIRO SIMPLES EM ARCO,CONSTITUIDO DE CHAPAS COM REVESTIMENTO EPOXY,COM 3,40MM DE ESPESSURA,PARAFUSOS,PORCAS E FERRAMENTAS NECESSARIAS,COM DIMENSOES EM TORNO DE 7,67M DE VAO E 2,57M DE ALTURA,RECOBRIMENTO MINIMO DE 0,90M E MAXIMO DE 3,00M,SOB A INFLUENCIA DO TREM-TIPO RODOVIARIO.FORNECIMENTO | M | 24472
20.085.0495-A | BUEIRO SIMPLES EM ARCO,CONSTITUIDO DE CHAPAS COM REVESTIMENTO EPOXY,COM 3,40MM DE ESPESSURA,PARAFUSOS,PORCAS E FERRAMENTAS NECESSARIAS,COM DIMENSOES EM TORNO DE 7,67M DE VAO E 2,57M DE ALTURA,RECOBRIMENTO MINIMO DE 0,90M E MAXIMO DE 3,00M,SOB A INFLUENCIA DO TREM-TIPO RODOVIARIO.FORNECIMENTO | M | 24472
20.085.0500-0 | BUEIRO SIMPLES EM ARCO,CONSTITUIDO DE CHAPAS GALVANIZADAS,COM 3,40MM DE ESPESSURA,PARAFUSOS,PORCAS E FERRAMENTAS NECESSARIAS,COM DIMENSOES EM TORNO DE 7,85M DE VAO E 4,60M DE ALTURA,RECOBRIMENTO MINIMO DE 0,90M E MAXIMO DE 3,00M,SOB A INFLUENCIA DO TREM-TIPO RODOVIARIO.FORNECIMENTO | M | 32090.8
20.085.0500-A | BUEIRO SIMPLES EM ARCO,CONSTITUIDO DE CHAPAS GALVANIZADAS,COM 3,40MM DE ESPESSURA,PARAFUSOS,PORCAS E FERRAMENTAS NECESSARIAS,COM DIMENSOES EM TORNO DE 7,85M DE VAO E 4,60M DE ALTURA,RECOBRIMENTO MINIMO DE 0,90M E MAXIMO DE 3,00M,SOB A INFLUENCIA DO TREM-TIPO RODOVIARIO.FORNECIMENTO | M | 32090.8
20.085.0505-0 | BUEIRO SIMPLES EM ARCO,CONSTITUIDO DE CHAPAS COM REVESTIMENTO EPOXY,COM 3,40MM DE ESPESSURA,PARAFUSOS,PORCAS E FERRAMENTAS NECESSARIAS,COM DIMENSOES EM TORNO DE 7,85M DE VAO E 4,60M DE ALTURA,RECOBRIMENTO MINIMO DE 0,90M E MAXIMO DE 3,00M,SOB A INFLUENCIA DO TREM-TIPO RODOVIARIO.FORNECIMENTO | M | 33409.6
20.085.0505-A | BUEIRO SIMPLES EM ARCO,CONSTITUIDO DE CHAPAS COM REVESTIMENTO EPOXY,COM 3,40MM DE ESPESSURA,PARAFUSOS,PORCAS E FERRAMENTAS NECESSARIAS,COM DIMENSOES EM TORNO DE 7,85M DE VAO E 4,60M DE ALTURA,RECOBRIMENTO MINIMO DE 0,90M E MAXIMO DE 3,00M,SOB A INFLUENCIA DO TREM-TIPO RODOVIARIO.FORNECIMENTO | M | 33409.6
20.085.0510-0 | BUEIRO SIMPLES EM ARCO,CONSTITUIDO DE CHAPAS GALVANIZADAS COM 3,40MM DE ESPESSURA,PARAFUSOS,PORCAS E FERRAMENTAS NECESSARIAS,COM DIMENSOES EM TORNO DE 8,79M DE VAO E 2,95M DE ALTURA,RECOBRIMENTO MINIMO DE 0,90M E MAXIMO DE 3,50M,SOB A INFLUENCIA DO TREM-TIPO RODOVIARIO.FORNECIMENTO | M | 26418.7
20.085.0510-A | BUEIRO SIMPLES EM ARCO,CONSTITUIDO DE CHAPAS GALVANIZADAS COM 3,40MM DE ESPESSURA,PARAFUSOS,PORCAS E FERRAMENTAS NECESSARIAS,COM DIMENSOES EM TORNO DE 8,79M DE VAO E 2,95M DE ALTURA,RECOBRIMENTO MINIMO DE 0,90M E MAXIMO DE 3,50M,SOB A INFLUENCIA DO TREM-TIPO RODOVIARIO.FORNECIMENTO | M | 26418.7
20.085.0515-0 | BUEIRO SIMPLES EM ARCO,CONSTITUIDO DE CHAPAS COM REVESTIMENTO EPOXY,COM 3,40M DE ESPESSURA,PARAFUSOS,PORCAS E FERRAMENTAAS NECESSARIAS,COM DIMENSOES EM TORNO DE 8,79M DE VAO E 2,95M DE ALTURA,RECOBRIMENTO MINIMO DE 0,90M E MAXIMO DE 3,50M,SOB A INFLUENCIA DO TREM-TIPO RODOVIARIO.FORNECIMENTO | M | 27504.4
20.085.0515-A | BUEIRO SIMPLES EM ARCO,CONSTITUIDO DE CHAPAS COM REVESTIMENTO EPOXY,COM 3,40M DE ESPESSURA,PARAFUSOS,PORCAS E FERRAMENTAAS NECESSARIAS,COM DIMENSOES EM TORNO DE 8,79M DE VAO E 2,95M DE ALTURA,RECOBRIMENTO MINIMO DE 0,90M E MAXIMO DE 3,50M,SOB A INFLUENCIA DO TREM-TIPO RODOVIARIO.FORNECIMENTO | M | 27504.4
20.085.0520-0 | BUEIRO SIMPLES EM ARCO,CONSTITUIDO DE CHAPAS GALVANIZADAS,COM 3,40MM DE ESPESSURA,PARAFUSOS,PORCAS E FERRAMENTAS NECESSARIAS,COM DIMENSOES EM TORNO DE 8,97M DE VAO E 5,00M DE ALTURA,RECOBRIMENTO MINIMO DE 0,90M E MAXIMO DE 4,00M,SOB A INFLUENCIA DO TREM-TIPO RODOVIARIO.FORNECIMENTO | M | 35616.7
20.085.0520-A | BUEIRO SIMPLES EM ARCO,CONSTITUIDO DE CHAPAS GALVANIZADAS,COM 3,40MM DE ESPESSURA,PARAFUSOS,PORCAS E FERRAMENTAS NECESSARIAS,COM DIMENSOES EM TORNO DE 8,97M DE VAO E 5,00M DE ALTURA,RECOBRIMENTO MINIMO DE 0,90M E MAXIMO DE 4,00M,SOB A INFLUENCIA DO TREM-TIPO RODOVIARIO.FORNECIMENTO | M | 35616.7
20.085.0525-0 | BUEIRO SIMPLES EM ARCO,CONSTITUIDO DE CHAPAS COM REVESTIMENTO EPOXY,COM 3,40MM DE ESPESSURA,PARAFUSOS,PORCAS E FERRAMENTAS NECESSARIAS,COM DIMENSOES EM TORNO DE 8,97M DE VAO E 5,00M DE ALTURA,RECOBRIMENTO MINIMO DE 0,90M E MAXIMO DE 4,00M,SOB A INFLUENCIA DO TREM-TIPO RODOVIARIO.FORNECIMENTO | M | 37080.4
20.085.0525-A | BUEIRO SIMPLES EM ARCO,CONSTITUIDO DE CHAPAS COM REVESTIMENTO EPOXY,COM 3,40MM DE ESPESSURA,PARAFUSOS,PORCAS E FERRAMENTAS NECESSARIAS,COM DIMENSOES EM TORNO DE 8,97M DE VAO E 5,00M DE ALTURA,RECOBRIMENTO MINIMO DE 0,90M E MAXIMO DE 4,00M,SOB A INFLUENCIA DO TREM-TIPO RODOVIARIO.FORNECIMENTO | M | 37080.4
20.085.0530-0 | BUEIRO SIMPLES EM ARCO,CONSTITUIDO DE CHAPAS GALVANIZADAS,COM 4,70MM DE ESPESSURA,PARAFUSOS,PORCAS E FERRAMENTAS NECESSARIAS,COM DIMENSOES EM TORNO DE 9,45M DE VAO E 3,07M DE ALTURA,RECOBRIMENTO MINIMO DE 0,90M E MAXIMO DE 4,00M,SOB A INFLUENCIA DO TREM-TIPO RODOVIARIO.FORNECIMENTO | M | 35472
20.085.0530-A | BUEIRO SIMPLES EM ARCO,CONSTITUIDO DE CHAPAS GALVANIZADAS,COM 4,70MM DE ESPESSURA,PARAFUSOS,PORCAS E FERRAMENTAS NECESSARIAS,COM DIMENSOES EM TORNO DE 9,45M DE VAO E 3,07M DE ALTURA,RECOBRIMENTO MINIMO DE 0,90M E MAXIMO DE 4,00M,SOB A INFLUENCIA DO TREM-TIPO RODOVIARIO.FORNECIMENTO | M | 35472
20.085.0535-0 | BUEIRO SIMPLES EM ARCO,CONSTITUIDO DE CHAPAS COM REVESTIMENTO EPOXY,COM 4,70MM DE ESPESSURA,PARAFUSOS,PORCAS E FERRAMENTAS NECESSARIAS,COM DIMENSOES EM TORNO DE 9,45M DE VAO E 3,07M DE ALTURA,RECOBRIMENTO MINIMO DE 0,90M E MAXIMO DE 4,00M,SOB A INFLUENCIA DO TREM-TIPO RODOVIARIO.FORNECIMENTO | M | 37836.8
20.085.0535-A | BUEIRO SIMPLES EM ARCO,CONSTITUIDO DE CHAPAS COM REVESTIMENTO EPOXY,COM 4,70MM DE ESPESSURA,PARAFUSOS,PORCAS E FERRAMENTAS NECESSARIAS,COM DIMENSOES EM TORNO DE 9,45M DE VAO E 3,07M DE ALTURA,RECOBRIMENTO MINIMO DE 0,90M E MAXIMO DE 4,00M,SOB A INFLUENCIA DO TREM-TIPO RODOVIARIO.FORNECIMENTO | M | 37836.8
20.085.0540-0 | BUEIRO SIMPLES EM ARCO,CONSTITUIDO DE CHAPAS GALVANIZADAS,COM 4,70MM DE ESPESSURA,PARAFUSOS,PORCAS E FERRAMENTAS NECESSARIAS,COM DIMENSOES EM TORNO DE 9,86M DE VAO E 6,07M DE ALTURA,RECOBRIMENTO MINIMO DE 0,90M E MAXIMO DE 4,00M,SOB A INFLUENCIA DO TREM-TIPO RODOVIARIO.FORNECIMENTO | M | 53040
20.085.0540-A | BUEIRO SIMPLES EM ARCO,CONSTITUIDO DE CHAPAS GALVANIZADAS,COM 4,70MM DE ESPESSURA,PARAFUSOS,PORCAS E FERRAMENTAS NECESSARIAS,COM DIMENSOES EM TORNO DE 9,86M DE VAO E 6,07M DE ALTURA,RECOBRIMENTO MINIMO DE 0,90M E MAXIMO DE 4,00M,SOB A INFLUENCIA DO TREM-TIPO RODOVIARIO.FORNECIMENTO | M | 53040
20.085.0545-0 | BUEIRO SIMPLES EM ARCO,CONSTITUIDO DE CHAPAS COM REVESTIMENTO EPOXY,COM 4,70MM DE ESPESSURA,PARAFUSOS,PORCAS E FERRAMENTAS NECESSARIAS,COM DIMENSOES EM TORNO DE 9,86M DE VAO E 6,07M DE ALTURA,RECOBRIMENTO MINIMO DE 0,90M E MAXIMO DE 4,00M,SOB A INFLUENCIA DO TREM-TIPO RODOVIARIO.FORNECIMENTO | M | 56576
20.085.0545-A | BUEIRO SIMPLES EM ARCO,CONSTITUIDO DE CHAPAS COM REVESTIMENTO EPOXY,COM 4,70MM DE ESPESSURA,PARAFUSOS,PORCAS E FERRAMENTAS NECESSARIAS,COM DIMENSOES EM TORNO DE 9,86M DE VAO E 6,07M DE ALTURA,RECOBRIMENTO MINIMO DE 0,90M E MAXIMO DE 4,00M,SOB A INFLUENCIA DO TREM-TIPO RODOVIARIO.FORNECIMENTO | M | 56576
20.085.0550-0 | BUEIRO SIMPLES EM ARCO,CONSTITUIDO DE CHAPAS GALVANIZADAS,COM 6,30MM DE ESPESSURA,PARAFUSOS,PORCAS E FERRAMENTAS NECESSARIAS,COM DIMENSOES EM TORNO DE 10,77M DE VAO E 3,48M DE ALTURA,RECOBRIMENTO MINIMO DE 1,20M E MAXIMO DE 4,00M,SOB A INFLUENCIA DO TREM-TIPO RODOVIARIO.FORNECIMENTO | M | 51260
20.085.0550-A | BUEIRO SIMPLES EM ARCO,CONSTITUIDO DE CHAPAS GALVANIZADAS,COM 6,30MM DE ESPESSURA,PARAFUSOS,PORCAS E FERRAMENTAS NECESSARIAS,COM DIMENSOES EM TORNO DE 10,77M DE VAO E 3,48M DE ALTURA,RECOBRIMENTO MINIMO DE 1,20M E MAXIMO DE 4,00M,SOB A INFLUENCIA DO TREM-TIPO RODOVIARIO.FORNECIMENTO | M | 51260
20.085.0555-0 | BUEIRO SIMPLES EM ARCO,CONSTITUIDO DE CHAPAS COM REVESTIMENTO EPOXY,COM 6,30MM DE ESPESSURA,PARAFUSOS,PORCAS E FERRAMENTAS NECESSARIAS,COM DIMENSOES EM TORNO DE 10,77M DE VAO,3,48MDE ALTURA,RECOBRIMENTO MINIMO DE 1,20M E MAXIMO DE 4,00M,SOB A INFLUENCIA DO TREM-TIPO RODOVIARIO.FORNECIMENTO | M | 54890
20.085.0555-A | BUEIRO SIMPLES EM ARCO,CONSTITUIDO DE CHAPAS COM REVESTIMENTO EPOXY,COM 6,30MM DE ESPESSURA,PARAFUSOS,PORCAS E FERRAMENTAS NECESSARIAS,COM DIMENSOES EM TORNO DE 10,77M DE VAO,3,48MDE ALTURA,RECOBRIMENTO MINIMO DE 1,20M E MAXIMO DE 4,00M,SOB A INFLUENCIA DO TREM-TIPO RODOVIARIO.FORNECIMENTO | M | 54890
20.085.0560-0 | BUEIRO SIMPLES EM ARCO,CONSTITUIDO DE CHAPAS GALVANIZADAS,COM 6,30MM DE ESPESSURA,PARAFUSOS,PORCAS E FERRAMENTAS NECESSARIAS,COM DIMENSOES EM TORNO DE 10,97M DE VAO E 6,53M DE ALTURA,RECOBRIMENTO MINIMO DE 1,20M E MAXIMO DE 4,50M,SOB A INFLUENCIA DO TREM-TIPO RODOVIARIO.FORNECIMENTO | M | 72789.2
20.085.0560-A | BUEIRO SIMPLES EM ARCO,CONSTITUIDO DE CHAPAS GALVANIZADAS,COM 6,30MM DE ESPESSURA,PARAFUSOS,PORCAS E FERRAMENTAS NECESSARIAS,COM DIMENSOES EM TORNO DE 10,97M DE VAO E 6,53M DE ALTURA,RECOBRIMENTO MINIMO DE 1,20M E MAXIMO DE 4,50M,SOB A INFLUENCIA DO TREM-TIPO RODOVIARIO.FORNECIMENTO | M | 72789.2
20.085.0565-0 | BUEIRO SIMPLES EM ARCO,CONSTITUIDO DE CHAPAS COM REVESTIMENTO EPOXY,COM 6,30MM DE ESPESSURA,PARAFUSOS,PORCAS E FERRAMENTAS NECESSARIAS,COM DIMENSOES EM TORNO DE 10,97M DE VAO E 6,53M DE ALTURA,RECOBRIMENTO MINIMO DE 1,20M E MAXIMO DE 4,50M,SOB A INFLUENCIA DO TREM-TIPO RODOVIARIO.FORNECIMENTO | M | 77943.8
20.085.0565-A | BUEIRO SIMPLES EM ARCO,CONSTITUIDO DE CHAPAS COM REVESTIMENTO EPOXY,COM 6,30MM DE ESPESSURA,PARAFUSOS,PORCAS E FERRAMENTAS NECESSARIAS,COM DIMENSOES EM TORNO DE 10,97M DE VAO E 6,53M DE ALTURA,RECOBRIMENTO MINIMO DE 1,20M E MAXIMO DE 4,50M,SOB A INFLUENCIA DO TREM-TIPO RODOVIARIO.FORNECIMENTO | M | 77943.8
20.085.0570-0 | BUEIRO SIMPLES EM ARCO,CONSTITUIDO DE CHAPAS GALVANIZADAS,COM 6,30MM DE ESPESSURA,PARAFUSOS,PORCAS E FERRAMENTAS NECESSARIAS,COM DIMENSOES EM TORNO DE 11,58M DE VAO E 7,16M DE ALTURA,RECOBRIMENTO MINIMO DE 1,20M E MAXIMO DE 4,50M,SOB A INFLUENCIA DO TREM-TIPO RODOVIARIO.FORNECIMENTO | M | 77309.4
20.085.0570-A | BUEIRO SIMPLES EM ARCO,CONSTITUIDO DE CHAPAS GALVANIZADAS,COM 6,30MM DE ESPESSURA,PARAFUSOS,PORCAS E FERRAMENTAS NECESSARIAS,COM DIMENSOES EM TORNO DE 11,58M DE VAO E 7,16M DE ALTURA,RECOBRIMENTO MINIMO DE 1,20M E MAXIMO DE 4,50M,SOB A INFLUENCIA DO TREM-TIPO RODOVIARIO.FORNECIMENTO | M | 77309.4
20.085.0575-0 | BUEIRO SIMPLES EM ARCO,CONSTITUIDO DE CHAPAS COM REVESTIMENTO EPOXY,COM 6,30MM DE ESPESSURA,PARAFUSOS,PORCAS E FERRAMENTAS NECESSARIAS,COM DIMENSOES EM TORNO DE 11,58M DE VAO E 7,16M DE ALTURA,RECOBRIMENTO MINIMO DE 1,20M E MAXIMO DE 4,50M,SOB A INFLUENCIA DO TREM-TIPO RODOVIARIO.FORNECIMENTO | M | 82784.1
20.085.0575-A | BUEIRO SIMPLES EM ARCO,CONSTITUIDO DE CHAPAS COM REVESTIMENTO EPOXY,COM 6,30MM DE ESPESSURA,PARAFUSOS,PORCAS E FERRAMENTAS NECESSARIAS,COM DIMENSOES EM TORNO DE 11,58M DE VAO E 7,16M DE ALTURA,RECOBRIMENTO MINIMO DE 1,20M E MAXIMO DE 4,50M,SOB A INFLUENCIA DO TREM-TIPO RODOVIARIO.FORNECIMENTO | M | 82784.1
20.085.0580-0 | BUEIRO SIMPLES EM ARCO,CONSTITUIDO DE CHAPAS GALVANIZADAS,COM 6,30MM DE ESPESSURA,PARAFUSOS,PORCAS E FERRAMENTAS NECESSARIAS,COM DIMENSOES EM TORNO DE 11,78M DE VAO E 4,80M DE ALTURA,RECOBRIMENTO MINIMO DE 1,20M E MAXIMO DE 4,50M,SOB A INFLUENCIA DO TREM-TIPO RODOVIARIO.FORNECIMENTO | M | 60300.4
20.085.0580-A | BUEIRO SIMPLES EM ARCO,CONSTITUIDO DE CHAPAS GALVANIZADAS,COM 6,30MM DE ESPESSURA,PARAFUSOS,PORCAS E FERRAMENTAS NECESSARIAS,COM DIMENSOES EM TORNO DE 11,78M DE VAO E 4,80M DE ALTURA,RECOBRIMENTO MINIMO DE 1,20M E MAXIMO DE 4,50M,SOB A INFLUENCIA DO TREM-TIPO RODOVIARIO.FORNECIMENTO | M | 60300.4
20.085.0585-0 | BUEIRO SIMPLES EM ARCO,CONSTITUIDO DE CHAPAS COM REVESTIMENTO EPOXY,COM 6,30MM DE ESPESSURA,PARAFUSOS,PORCAS E FERRAMENTAS NECESSARIAS,COM DIMENSOES EM TORNO DE 11,78M DE VAO E 4,80M DE ALTURA,RECOBRIMENTO MINIMO DE 1,20M E MAXIMO DE 4,50M,SOB A INFLUENCIA DO TREM-TIPO RODOVIARIO.FORNECIMENTO | M | 64570.6
20.085.0585-A | BUEIRO SIMPLES EM ARCO,CONSTITUIDO DE CHAPAS COM REVESTIMENTO EPOXY,COM 6,30MM DE ESPESSURA,PARAFUSOS,PORCAS E FERRAMENTAS NECESSARIAS,COM DIMENSOES EM TORNO DE 11,78M DE VAO E 4,80M DE ALTURA,RECOBRIMENTO MINIMO DE 1,20M E MAXIMO DE 4,50M,SOB A INFLUENCIA DO TREM-TIPO RODOVIARIO.FORNECIMENTO | M | 64570.6
20.085.0590-0 | TUNNEL LINER,PARA PROCESSO NAO DESTRUTIVO,CIRCULAR,CONSTITUIDO DE CHAPAS GALVANIZADAS,COM ESPESSURA DE 2,70MM, DIAMETRODE 1,20M,PARAFUSOS,PORCAS E FERRAMENTAS NECESSARIAS,RECOBRIMENTO MINIMO DE 1,20M E MAXIMO DE 12,90M,SOB A INFLUENCIA DOTREM-TIPO RODOVIARIO.FORNECIMENTO | M | 5221.6
20.085.0590-A | TUNNEL LINER,PARA PROCESSO NAO DESTRUTIVO,CIRCULAR,CONSTITUIDO DE CHAPAS GALVANIZADAS,COM ESPESSURA DE 2,70MM, DIAMETRODE 1,20M,PARAFUSOS,PORCAS E FERRAMENTAS NECESSARIAS,RECOBRIMENTO MINIMO DE 1,20M E MAXIMO DE 12,90M,SOB A INFLUENCIA DOTREM-TIPO RODOVIARIO.FORNECIMENTO | M | 5221.6
20.085.0595-0 | TUNNEL LINER,PARA PROCESSO NAO DESTRUTIVO,CIRCULAR,CONSTITUIDO DE CHAPAS COM REVESTIMENTO EPOXY,COM ESPESSURA DE 2,70MM,DIAMETRO DE 1,20M,PARAFUSOS,PORCAS E FERRAMENTAS NECESSARIAS,RECOBRIMENTO MINIMO DE 1,20M E MAXIMO DE 12,90M,SOB A INFLUENCIA DO TREM-TIPO RODOVIARIO.FORNECIMENTO | M | 5477.8
20.085.0595-A | TUNNEL LINER,PARA PROCESSO NAO DESTRUTIVO,CIRCULAR,CONSTITUIDO DE CHAPAS COM REVESTIMENTO EPOXY,COM ESPESSURA DE 2,70MM,DIAMETRO DE 1,20M,PARAFUSOS,PORCAS E FERRAMENTAS NECESSARIAS,RECOBRIMENTO MINIMO DE 1,20M E MAXIMO DE 12,90M,SOB A INFLUENCIA DO TREM-TIPO RODOVIARIO.FORNECIMENTO | M | 5477.8
20.085.0600-0 | TUNNEL LINER,PARA PROCESSO NAO DESTRUTIVO,CIRCULAR,CONSTITUIDO DE CHAPAS GALVANIZADAS,COM ESPESSURA DE 2,70MM, DIAMETRODE 1,60M,PARAFUSOS,PORCAS E FERRAMENTAS NECESSARIAS,RECOBRIMENTO MINIMO DE 1,20M E MAXIMO DE 9,60M, SOB A INFLUENCIA DOTREM-TIPO RODOVIARIO.FORNECIMENTO | M | 6933.6
20.085.0600-A | TUNNEL LINER,PARA PROCESSO NAO DESTRUTIVO,CIRCULAR,CONSTITUIDO DE CHAPAS GALVANIZADAS,COM ESPESSURA DE 2,70MM, DIAMETRODE 1,60M,PARAFUSOS,PORCAS E FERRAMENTAS NECESSARIAS,RECOBRIMENTO MINIMO DE 1,20M E MAXIMO DE 9,60M, SOB A INFLUENCIA DOTREM-TIPO RODOVIARIO.FORNECIMENTO | M | 6933.6
20.085.0605-0 | TUNNEL LINER,PARA PROCESSO NAO DESTRUTIVO,CIRCULAR,CONSTITUIDO DE CHAPAS COM REVESTIMENTO EPOXY,COM ESPESSURA DE 2,70MM,DIAMETRO DE 1,60M,PARAFUSOS,PORCAS E FERRAMENTAS NECESSARIAS,RECOBRIMENTO MINIMO DE 1,20M E MAXIMO DE 9,60M,SOB A INFLUENCIA DO TREM-TIPO RODOVIARIO.FORNECIMENTO | M | 7273.8
20.085.0605-A | TUNNEL LINER,PARA PROCESSO NAO DESTRUTIVO,CIRCULAR,CONSTITUIDO DE CHAPAS COM REVESTIMENTO EPOXY,COM ESPESSURA DE 2,70MM,DIAMETRO DE 1,60M,PARAFUSOS,PORCAS E FERRAMENTAS NECESSARIAS,RECOBRIMENTO MINIMO DE 1,20M E MAXIMO DE 9,60M,SOB A INFLUENCIA DO TREM-TIPO RODOVIARIO.FORNECIMENTO | M | 7273.8
20.085.0610-0 | TUNNEL LINER,PARA PROCESSO NAO DESTRUTIVO,CIRCULAR,CONSTITUIDO DE CHAPAS GALVANIZADAS,COM ESPESSURA DE 2,70MM, DIAMETRODE 2,00M,PARAFUSOS,PORCAS E FERRAMENTAS NECESSARIAS,RECOBRIMENTO MINIMO DE 1,50M E MAXIMO DE 7,70M, SOB A INFLUENCIA DOTREM-TIPO RODOVIARIO.FORNECIMENTO | M | 8688.4
20.085.0610-A | TUNNEL LINER,PARA PROCESSO NAO DESTRUTIVO,CIRCULAR,CONSTITUIDO DE CHAPAS GALVANIZADAS,COM ESPESSURA DE 2,70MM, DIAMETRODE 2,00M,PARAFUSOS,PORCAS E FERRAMENTAS NECESSARIAS,RECOBRIMENTO MINIMO DE 1,50M E MAXIMO DE 7,70M, SOB A INFLUENCIA DOTREM-TIPO RODOVIARIO.FORNECIMENTO | M | 8688.4
20.085.0615-0 | TUNNEL LINER,PARA PROCESSO NAO DESTRUTIVO,CIRCULAR,CONSTITUIDO DE CHAPAS COM REVESTIMENTO EPOXY,COM ESPESSURA DE 2,70MM,DIAMETRO DE 2,00M,PARAFUSOS,PORCAS E FERRAMENTAS NECESSARIAS,RECOBRIMENTO MINIMO DE 1,50M E MAXIMO DE 7,70M,SOB A INFLUENCIA DO TREM-TIPO RODOVIARIO.FORNECIMENTO | M | 9114.7
20.085.0615-A | TUNNEL LINER,PARA PROCESSO NAO DESTRUTIVO,CIRCULAR,CONSTITUIDO DE CHAPAS COM REVESTIMENTO EPOXY,COM ESPESSURA DE 2,70MM,DIAMETRO DE 2,00M,PARAFUSOS,PORCAS E FERRAMENTAS NECESSARIAS,RECOBRIMENTO MINIMO DE 1,50M E MAXIMO DE 7,70M,SOB A INFLUENCIA DO TREM-TIPO RODOVIARIO.FORNECIMENTO | M | 9114.7
20.085.0620-0 | TUNNEL LINER,PARA PROCESSO NAO DESTRUTIVO,CIRCULAR,CONSTITUIDO DE CHAPAS GALVANIZADAS,COM ESPESSURA DE 2,70MM, DIAMETRODE 2,40M,PARAFUSOS,PORCAS E FERRAMENTAS NECESSARIAS,RECOBRIMENTO MINIMO DE 1,90M E MAXIMO DE 6,40M, SOB A INFLUENCIA DOTREM-TIPO RODOVIARIO.FORNECIMENTO | M | 10443.2
20.085.0620-A | TUNNEL LINER,PARA PROCESSO NAO DESTRUTIVO,CIRCULAR,CONSTITUIDO DE CHAPAS GALVANIZADAS,COM ESPESSURA DE 2,70MM, DIAMETRODE 2,40M,PARAFUSOS,PORCAS E FERRAMENTAS NECESSARIAS,RECOBRIMENTO MINIMO DE 1,90M E MAXIMO DE 6,40M, SOB A INFLUENCIA DOTREM-TIPO RODOVIARIO.FORNECIMENTO | M | 10443.2
20.085.0625-0 | TUNNEL LINER,PARA PROCESSO NAO DESTRUTIVO,CIRCULAR,CONSTITUIDO DE CHAPAS COM REVESTIMENTO EPOXY,COM ESPESSURA DE 2,70MM,DIAMETRO DE 2,40M,PARAFUSOS,PORCAS E FERRAMENTAS NECESSARIAS,RECOBRIMENTO MINIMO DE 1,90M E MAXIMO DE 6,40M,SOB A INFLUENCIA DO TREM-TIPO RODOVIARIO.FORNECIMENTO | M | 10955.6
20.085.0625-A | TUNNEL LINER,PARA PROCESSO NAO DESTRUTIVO,CIRCULAR,CONSTITUIDO DE CHAPAS COM REVESTIMENTO EPOXY,COM ESPESSURA DE 2,70MM,DIAMETRO DE 2,40M,PARAFUSOS,PORCAS E FERRAMENTAS NECESSARIAS,RECOBRIMENTO MINIMO DE 1,90M E MAXIMO DE 6,40M,SOB A INFLUENCIA DO TREM-TIPO RODOVIARIO.FORNECIMENTO | M | 10955.6
20.085.0630-0 | TUNNEL LINER,PARA PROCESSO NAO DESTRUTIVO,CIRCULAR,CONSTITUIDO DE CHAPAS GALVANIZADAS,COM ESPESSURA DE 2,70MM, DIAMETRODE 2,80M,PARAFUSOS,PORCAS E FERRAMENTAS NECESSARIAS,RECOBRIMENTO MINIMO DE 2,20M E MAXIMO DE 5,50M, SOB A INFLUENCIA DOTREM-TIPO RODOVIARIO.FORNECIMENTO | M | 12155.2
20.085.0630-A | TUNNEL LINER,PARA PROCESSO NAO DESTRUTIVO,CIRCULAR,CONSTITUIDO DE CHAPAS GALVANIZADAS,COM ESPESSURA DE 2,70MM, DIAMETRODE 2,80M,PARAFUSOS,PORCAS E FERRAMENTAS NECESSARIAS,RECOBRIMENTO MINIMO DE 2,20M E MAXIMO DE 5,50M, SOB A INFLUENCIA DOTREM-TIPO RODOVIARIO.FORNECIMENTO | M | 12155.2
20.085.0635-0 | TUNNEL LINER,PARA PROCESSO NAO DESTRUTIVO,CIRCULAR,CONSTITUIDO DE CHAPAS COM REVESTIMENTO EPOXY,COM ESPESSURA DE 2,70MM,DIAMETRO DE 2,80M,PARAFUSOS,PORCAS E FERRAMENTAS NECESSARIAS,RECOBRIMENTO MINIMO DE 2,20M E MAXIMO DE 5,50M,SOB A INFLUENCIA DO TREM-TIPO RODOVIARIO.FORNECIMENTO | M | 12751.6
20.085.0635-A | TUNNEL LINER,PARA PROCESSO NAO DESTRUTIVO,CIRCULAR,CONSTITUIDO DE CHAPAS COM REVESTIMENTO EPOXY,COM ESPESSURA DE 2,70MM,DIAMETRO DE 2,80M,PARAFUSOS,PORCAS E FERRAMENTAS NECESSARIAS,RECOBRIMENTO MINIMO DE 2,20M E MAXIMO DE 5,50M,SOB A INFLUENCIA DO TREM-TIPO RODOVIARIO.FORNECIMENTO | M | 12751.6
20.085.0640-0 | TUNNEL LINER,PARA PROCESSO NAO DESTRUTIVO,CIRCULAR,CONSTITUIDO DE CHAPAS GALVANIZADAS,COM ESPESSURA DE 2,70MM, DIAMETRODE 3,20M,PARAFUSOS,PORCAS E FERRAMENTAS NECESSARIAS,RECOBRIMENTO MINIMO DE 2,40M E MAXIMO DE 4,80M, SOB A INFLUENCIA DOTREM-TIPO RODOVIARIO.FORNECIMENTO | M | 13910
20.085.0640-A | TUNNEL LINER,PARA PROCESSO NAO DESTRUTIVO,CIRCULAR,CONSTITUIDO DE CHAPAS GALVANIZADAS,COM ESPESSURA DE 2,70MM, DIAMETRODE 3,20M,PARAFUSOS,PORCAS E FERRAMENTAS NECESSARIAS,RECOBRIMENTO MINIMO DE 2,40M E MAXIMO DE 4,80M, SOB A INFLUENCIA DOTREM-TIPO RODOVIARIO.FORNECIMENTO | M | 13910
20.085.0645-0 | TUNNEL LINER,PARA PROCESSO NAO DESTRUTIVO,CIRCULAR,CONSTITUIDO DE CHAPAS COM REVESTIMENTO EPOXY,COM ESPESSURA DE 2,70MM,DIAMETRO DE 3,20M,PARAFUSOS,PORCAS E FERRAMENTAS NECESSARIAS,RECOBRIMENTO MINIMO DE 2,40M E MAXIMO DE 4,80M,SOB A INFLUENCIA DO TREM-TIPO RODOVIARIO.FORNECIMENTO | M | 14592.5
20.085.0645-A | TUNNEL LINER,PARA PROCESSO NAO DESTRUTIVO,CIRCULAR,CONSTITUIDO DE CHAPAS COM REVESTIMENTO EPOXY,COM ESPESSURA DE 2,70MM,DIAMETRO DE 3,20M,PARAFUSOS,PORCAS E FERRAMENTAS NECESSARIAS,RECOBRIMENTO MINIMO DE 2,40M E MAXIMO DE 4,80M,SOB A INFLUENCIA DO TREM-TIPO RODOVIARIO.FORNECIMENTO | M | 14592.5
20.085.0650-0 | TUNNEL LINER,PARA PROCESSO NAO DESTRUTIVO,CIRCULAR,CONSTITUIDO DE CHAPAS GALVANIZADS,COM ESPESSURA DE 2,70MM,DIAMETRO DE3,60M,PARAFUSOS,PORCAS E FERRAMENTAS NECESSARIAS,RECOBRIMENTO MINIMO DE 2,60M E MAXIMO DE 4,30M,SOB A INFLUENCIA DO TREM-TIPO RODOVIARIO.FORNECIMENTO | M | 15622
20.085.0650-A | TUNNEL LINER,PARA PROCESSO NAO DESTRUTIVO,CIRCULAR,CONSTITUIDO DE CHAPAS GALVANIZADS,COM ESPESSURA DE 2,70MM,DIAMETRO DE3,60M,PARAFUSOS,PORCAS E FERRAMENTAS NECESSARIAS,RECOBRIMENTO MINIMO DE 2,60M E MAXIMO DE 4,30M,SOB A INFLUENCIA DO TREM-TIPO RODOVIARIO.FORNECIMENTO | M | 15622
20.085.0655-0 | TUNNEL LINER,PARA PROCESSO NAO DESTRUTIVO,CIRCULAR,CONSTITUIDO DE CHAPAS COM REVESTIMENTO EPOXY,COM ESPESSURA DE 2,70MM,DIAMETRO DE 3,60M,PARAFUSOS,PORCAS E FERRAMENTAS NECESSARIAS,RECOBRIMENTO MINIMO DE 2.60M E MAXIMO DE 4,30M,SOB A INFLUENCIA DO TREM-TIPO RODOVIARIO.FORNECIMENTO | M | 16388.5
20.085.0655-A | TUNNEL LINER,PARA PROCESSO NAO DESTRUTIVO,CIRCULAR,CONSTITUIDO DE CHAPAS COM REVESTIMENTO EPOXY,COM ESPESSURA DE 2,70MM,DIAMETRO DE 3,60M,PARAFUSOS,PORCAS E FERRAMENTAS NECESSARIAS,RECOBRIMENTO MINIMO DE 2.60M E MAXIMO DE 4,30M,SOB A INFLUENCIA DO TREM-TIPO RODOVIARIO.FORNECIMENTO | M | 16388.5
20.085.0660-0 | TUNNEL LINER,PARA PROCESSO NAO DESTRUTIVO,CIRCULAR,CONSTITUIDO DE CHAPAS GALVANIZADAS,COM ESPESSURA DE 3,40MM, DIAMETRODE 4,00M,PARAFUSOS,PORCAS E FERRAMENTAS NECESSARIAS,RECOBRIMENTO MINIMO DE 2,80M E MAXIMO 4,60M,SOB A INFLUENCIA DO TREM-TIPO RODOVIARIO.FORNECIMENTO | M | 20350
20.085.0660-A | TUNNEL LINER,PARA PROCESSO NAO DESTRUTIVO,CIRCULAR,CONSTITUIDO DE CHAPAS GALVANIZADAS,COM ESPESSURA DE 3,40MM, DIAMETRODE 4,00M,PARAFUSOS,PORCAS E FERRAMENTAS NECESSARIAS,RECOBRIMENTO MINIMO DE 2,80M E MAXIMO 4,60M,SOB A INFLUENCIA DO TREM-TIPO RODOVIARIO.FORNECIMENTO | M | 20350
20.085.0665-0 | TUNNEL LINER,PARA PROCESSO NAO DESTRUTIVO,CIRCULAR,CONSTITUIDO DE CHAPAS COM REVESTIMENTO EPOXY,COM ESPESSURA DE 3,40MM,DIAMETRO DE 4,00M,PARAFUSOS,PORCAS E FERRAMENTAS NECESSARIAS,RECOBRIMENTO MINIMO DE 2,80M E MAXIMO DE 4,60M,SOB A INFLUENCIA DO TREM-TIPO RODOVIARIO.FORNECIMENTO | M | 22000
20.085.0665-A | TUNNEL LINER,PARA PROCESSO NAO DESTRUTIVO,CIRCULAR,CONSTITUIDO DE CHAPAS COM REVESTIMENTO EPOXY,COM ESPESSURA DE 3,40MM,DIAMETRO DE 4,00M,PARAFUSOS,PORCAS E FERRAMENTAS NECESSARIAS,RECOBRIMENTO MINIMO DE 2,80M E MAXIMO DE 4,60M,SOB A INFLUENCIA DO TREM-TIPO RODOVIARIO.FORNECIMENTO | M | 22000
20.085.0670-0 | TUNNEL LINER,PARA PROCESSO NAO DESTRUTIVO,CIRCULAR,CONSTITUIDO DE CHAPAS GALVANIZADAS,COM ESPESSURA DE 4,70MM, DIAMETRODE 4,40M,PARAFUSOS,PORCAS E FERRAMENTAS NECESSARIAS,RECOBRIMENTO MINIMO DE 3,00M E MAXIMO DE 5,20M, SOB A INFLUENCIA DOTREM-TIPO RODOVIARIO.FORNECIMENTO | M | 29218.5
20.085.0670-A | TUNNEL LINER,PARA PROCESSO NAO DESTRUTIVO,CIRCULAR,CONSTITUIDO DE CHAPAS GALVANIZADAS,COM ESPESSURA DE 4,70MM, DIAMETRODE 4,40M,PARAFUSOS,PORCAS E FERRAMENTAS NECESSARIAS,RECOBRIMENTO MINIMO DE 3,00M E MAXIMO DE 5,20M, SOB A INFLUENCIA DOTREM-TIPO RODOVIARIO.FORNECIMENTO | M | 29218.5
20.085.0675-0 | TUNNEL LINER,PARA PROCESSO NAO DESTRUTIVO,CIRCULAR,CONSTITUIDO DE CHAPAS COM REVESTIMENTO EPOXY,COM 4,70MM DE ESPESSURA,DIAMETRO DE 4,40M,PARAFUSOS,PORCAS E FERRAMENTAS NECESSARIAS,RECOBRIMENTO MINIMO DE 3,00M E MAXIMO DE 5,20M,SOB A INFLUENCIA DO TREM-TIPO RODOVIARIO.FORNECIMENTO | M | 31785.5
20.085.0675-A | TUNNEL LINER,PARA PROCESSO NAO DESTRUTIVO,CIRCULAR,CONSTITUIDO DE CHAPAS COM REVESTIMENTO EPOXY,COM 4,70MM DE ESPESSURA,DIAMETRO DE 4,40M,PARAFUSOS,PORCAS E FERRAMENTAS NECESSARIAS,RECOBRIMENTO MINIMO DE 3,00M E MAXIMO DE 5,20M,SOB A INFLUENCIA DO TREM-TIPO RODOVIARIO.FORNECIMENTO | M | 31785.5
20.085.0680-0 | TUNNEL LINER,PARA PROCESSO NAO DESTRUTIVO,CIRCULAR,CONSTITUIDO DE CHAPAS GALVANIZADAS,COM ESPESSURA DE 6,30MM, DIAMETRODE 4,80M,PARAFUSOS,PORCAS E FERRAMENTAS NECESSARIAS,RECOBRIMENTO MINIMO DE 3,20M E MAXIMO DE 5,80M, SOB A INFLUENCIA DOTREM-TIPO RODOVIARIO.FORNECIMENTO | M | 39771.2
20.085.0680-A | TUNNEL LINER,PARA PROCESSO NAO DESTRUTIVO,CIRCULAR,CONSTITUIDO DE CHAPAS GALVANIZADAS,COM ESPESSURA DE 6,30MM, DIAMETRODE 4,80M,PARAFUSOS,PORCAS E FERRAMENTAS NECESSARIAS,RECOBRIMENTO MINIMO DE 3,20M E MAXIMO DE 5,80M, SOB A INFLUENCIA DOTREM-TIPO RODOVIARIO.FORNECIMENTO | M | 39771.2
20.085.0685-0 | TUNNEL LINER,PARA PROCESSO NAO DESTRUTIVO,CIRCULAR,CONSTITUIDO DE CHAPAS COM REVESTIMENTO EPOXY,COM ESPESSURA DE 6,30MM,DIAMETRO DE 4,80M,PARAFUSOS,PORCAS E FERRAMENTAS NECESSARIAS,RECOBRIMENTO MINIMO DE 3,20M E MAXIMO DE 5,80M,SOB A INFLUENCIA DO TREM-TIPO RODOVIARIO.FORNECIMENTO | M | 43416
20.085.0685-A | TUNNEL LINER,PARA PROCESSO NAO DESTRUTIVO,CIRCULAR,CONSTITUIDO DE CHAPAS COM REVESTIMENTO EPOXY,COM ESPESSURA DE 6,30MM,DIAMETRO DE 4,80M,PARAFUSOS,PORCAS E FERRAMENTAS NECESSARIAS,RECOBRIMENTO MINIMO DE 3,20M E MAXIMO DE 5,80M,SOB A INFLUENCIA DO TREM-TIPO RODOVIARIO.FORNECIMENTO | M | 43416
20.086.0100-0 | PASSAGEM DE GADO,CONSTITUIDA DE CHAPAS GALVANIZADAS OU REVESTIDAS COM EPOXY,ESPESSURA DE 2,70MM,PARAFUSOS,PORCAS E FERRAMENTAS NECESSARIAS,COM DIMENSOES EM TORNO DE 2,20M DE VAO E2,25M DE ALTURA,RECOBRIMENTO MINIMO DE 0,30M E MAXIMO DE 8,90M,SOB A INFLUENCIA DO TREM-TIPO RODOVIARIO,EXCLUSIVE ANDAIME.ASSENTAMENTO | M | 115.89
20.086.0100-A | PASSAGEM DE GADO,CONSTITUIDA DE CHAPAS GALVANIZADAS OU REVESTIDAS COM EPOXY,ESPESSURA DE 2,70MM,PARAFUSOS,PORCAS E FERRAMENTAS NECESSARIAS,COM DIMENSOES EM TORNO DE 2,20M DE VAO E2,25M DE ALTURA,RECOBRIMENTO MINIMO DE 0,30M E MAXIMO DE 8,90M,SOB A INFLUENCIA DO TREM-TIPO RODOVIARIO,EXCLUSIVE ANDAIME.ASSENTAMENTO | M | 104.99
20.086.0110-0 | PASSAGEM DE GADO,CONSTITUIDA DE CHAPAS GALVANIZADAS OU REVESTIDAS COM EPOXY,ESPESSURA DE 2,70MM,PARAFUSOS,PORCAS E FERRAMENTAS NECESSARIAS,COM DIMENSOES EM TORNO DE 2,90M DE VAO E3,10M DE ALTURA,RECOBRIMENTO MINIMO DE 0,60M E MAXIMO DE 11,40M,SOB A INFLUENCIA DO TREM-TIPO RODOVIARIO,EXCLUSIVE ANDAIME.ASSENTAMENTO | M | 330.37
20.086.0110-A | PASSAGEM DE GADO,CONSTITUIDA DE CHAPAS GALVANIZADAS OU REVESTIDAS COM EPOXY,ESPESSURA DE 2,70MM,PARAFUSOS,PORCAS E FERRAMENTAS NECESSARIAS,COM DIMENSOES EM TORNO DE 2,90M DE VAO E3,10M DE ALTURA,RECOBRIMENTO MINIMO DE 0,60M E MAXIMO DE 11,40M,SOB A INFLUENCIA DO TREM-TIPO RODOVIARIO,EXCLUSIVE ANDAIME.ASSENTAMENTO | M | 297.31
20.086.0120-0 | PASSAGEM INFERIOR CONSTITUIDA DE CHAPAS GALVANIZADAS OU REVESTIDAS COM EPOXY,ESPESSURA DE 2,70MM,PARAFUSOS,PORCAS E FERRAMENTAS NECESSARIAS,COM DIMENSOES EM TORNO DE 3,70M DE VAO E3,50M DE ALTURA,RECOBRIMENTO MINIMO DE 0,60M E MAXIMO DE 11,10M,SOB A INFLUENCIA DO TREM-TIPO RODOVIARIO,EXCLUSIVE ANDAIME.ASSENTAMENTO | M | 203.71
20.086.0120-A | PASSAGEM INFERIOR CONSTITUIDA DE CHAPAS GALVANIZADAS OU REVESTIDAS COM EPOXY,ESPESSURA DE 2,70MM,PARAFUSOS,PORCAS E FERRAMENTAS NECESSARIAS,COM DIMENSOES EM TORNO DE 3,70M DE VAO E3,50M DE ALTURA,RECOBRIMENTO MINIMO DE 0,60M E MAXIMO DE 11,10M,SOB A INFLUENCIA DO TREM-TIPO RODOVIARIO,EXCLUSIVE ANDAIME.ASSENTAMENTO | M | 191.85
20.086.0130-0 | PASSAGEM INFERIOR CONSTITUIDA DE CHAPAS GALVANIZADAS OU REVESTIDAS COM EPOXY,ESPESSURA DE 2,70MM,PARAFUSOS,PORCAS E FERRAMENTAS NECESSARIAS,COM DIMENSOES EM TORNO DE 4,20M DE VAO E3,90M DE ALTURA,RECOBRIMENTO MINIMO DE 0,60M E MAXIMO DE 9,70M,SOB A INFLUENCIA DO TREM-TIPO RODOVIARIO,EXCLUSIVE ANDAIME.ASSENTAMENTO | M | 845.95
20.086.0130-A | PASSAGEM INFERIOR CONSTITUIDA DE CHAPAS GALVANIZADAS OU REVESTIDAS COM EPOXY,ESPESSURA DE 2,70MM,PARAFUSOS,PORCAS E FERRAMENTAS NECESSARIAS,COM DIMENSOES EM TORNO DE 4,20M DE VAO E3,90M DE ALTURA,RECOBRIMENTO MINIMO DE 0,60M E MAXIMO DE 9,70M,SOB A INFLUENCIA DO TREM-TIPO RODOVIARIO,EXCLUSIVE ANDAIME.ASSENTAMENTO | M | 792.57
20.086.0140-0 | PASSAGEM INFERIOR CONSTITUIDA DE CHAPAS GALVANIZADAS OU REVESTIDAS COM EPOXY,ESPESSURA DE 2,70MM,PARAFUSOS,PORCAS E FERRAMENTAS NECESSARIAS,COM DIMENSOES EM TORNO DE 4,80M DE VAO E4,75M DE ALTURA,RECOBRIMENTO MINIMO DE 0,90M E MAXIMO DE 8,50M,SOB A INFLUENCIA DO TREM-TIPO RODOVIARIO,EXCLUSIVE ANDAIME.ASSENTAMENTO | M | 966.8
20.086.0140-A | PASSAGEM INFERIOR CONSTITUIDA DE CHAPAS GALVANIZADAS OU REVESTIDAS COM EPOXY,ESPESSURA DE 2,70MM,PARAFUSOS,PORCAS E FERRAMENTAS NECESSARIAS,COM DIMENSOES EM TORNO DE 4,80M DE VAO E4,75M DE ALTURA,RECOBRIMENTO MINIMO DE 0,90M E MAXIMO DE 8,50M,SOB A INFLUENCIA DO TREM-TIPO RODOVIARIO,EXCLUSIVE ANDAIME.ASSENTAMENTO | M | 905.79
20.086.0150-0 | PASSAGEM INFERIOR CONSTITUIDA DE CHAPAS GALVANIZADAS OU REVESTIDAS COM EPOXY,ESPESSURA DE 3,40MM,PARAFUSOS,PORCAS E FERRAMENTAS NECESSARIAS,COM DIMENSOES EM TORNO DE 5,00M DE VAO E4,85M DE ALTURA,RECOBRIMENTO MINIMO DE 0,90M E MAXIMO DE 8,60M,SOB A INFLUENCIA DO TREM-TIPO RODOVIARIO,EXCLUSIVE ANDAIME.ASSENTAMENTO | M | 1127.94
20.086.0150-A | PASSAGEM INFERIOR CONSTITUIDA DE CHAPAS GALVANIZADAS OU REVESTIDAS COM EPOXY,ESPESSURA DE 3,40MM,PARAFUSOS,PORCAS E FERRAMENTAS NECESSARIAS,COM DIMENSOES EM TORNO DE 5,00M DE VAO E4,85M DE ALTURA,RECOBRIMENTO MINIMO DE 0,90M E MAXIMO DE 8,60M,SOB A INFLUENCIA DO TREM-TIPO RODOVIARIO,EXCLUSIVE ANDAIME.ASSENTAMENTO | M | 1056.76
20.086.0160-0 | PASSAGEM INFERIOR CONSTITUIDA DE CHAPAS GALVANIZADAS OU REVESTIDAS COM EPOXY,ESPESSURA DE 4,70MM,PARAFUSOS,PORCAS E FERRAMENTAS NECESSARIAS,COM DIMENSOES EM TORNO DE 5,85M DE VAO E5,30M DE ALTURA,RECOBRIMENTO MINIMO DE 0,90M E MAXIMO DE 8,50M,SOB A INFLUENCIA DO TREM-TIPO RODOVIARIO,EXCLUSIVE ANDAIME.ASSENTAMENTO | M | 1353.53
20.086.0160-A | PASSAGEM INFERIOR CONSTITUIDA DE CHAPAS GALVANIZADAS OU REVESTIDAS COM EPOXY,ESPESSURA DE 4,70MM,PARAFUSOS,PORCAS E FERRAMENTAS NECESSARIAS,COM DIMENSOES EM TORNO DE 5,85M DE VAO E5,30M DE ALTURA,RECOBRIMENTO MINIMO DE 0,90M E MAXIMO DE 8,50M,SOB A INFLUENCIA DO TREM-TIPO RODOVIARIO,EXCLUSIVE ANDAIME.ASSENTAMENTO | M | 1268.11
20.086.0170-0 | BUEIRO SIMPLES CIRCULAR,CONSTITUIDO DE CHAPAS GALVANIZADAS OU REVESTIDAS COM EPOXY,ESPESSURA DE 2MM,DIAMETRO DE 0,60M,PARAFUSOS,PORCAS E FERRAMENTAS NECESSARIAS,RECOBRIMENTO MINIMODE 0,30M E MAXIMO DE 25,00M,SOB A INFLUENCIA DO TREM-TIPO RODOVIARIO,EXCLUSIVE ANDAIME.ASSENTAMENTO | M | 33.61
20.086.0170-A | BUEIRO SIMPLES CIRCULAR,CONSTITUIDO DE CHAPAS GALVANIZADAS OU REVESTIDAS COM EPOXY,ESPESSURA DE 2MM,DIAMETRO DE 0,60M,PARAFUSOS,PORCAS E FERRAMENTAS NECESSARIAS,RECOBRIMENTO MINIMODE 0,30M E MAXIMO DE 25,00M,SOB A INFLUENCIA DO TREM-TIPO RODOVIARIO,EXCLUSIVE ANDAIME.ASSENTAMENTO | M | 30.44
20.086.0180-0 | BUEIRO SIMPLES CIRCULAR,CONSTITUIDO DE CHAPAS GALVANIZADAS OU REVESTIDAS COM EPOXY,ESPESSURA DE 2MM,DIAMETRO DE 0,80M,PARAFUSOS,PORCAS E FERRAMENTAS NECESSARIAS,RECOBRIMENTO MINIMODE 0,30M E MAXIMO DE 18,80M,SOB A INFLUENCIA DO TREM-TIPO RODOVIARIO,EXCLUSIVE ANDAIME.ASSENTAMENTO | M | 44.81
20.086.0180-A | BUEIRO SIMPLES CIRCULAR,CONSTITUIDO DE CHAPAS GALVANIZADAS OU REVESTIDAS COM EPOXY,ESPESSURA DE 2MM,DIAMETRO DE 0,80M,PARAFUSOS,PORCAS E FERRAMENTAS NECESSARIAS,RECOBRIMENTO MINIMODE 0,30M E MAXIMO DE 18,80M,SOB A INFLUENCIA DO TREM-TIPO RODOVIARIO,EXCLUSIVE ANDAIME.ASSENTAMENTO | M | 40.59
20.086.0190-0 | BUEIRO SIMPLES CIRCULAR,CONSTITUIDO DE CHAPAS GALVANIZADAS OU REVESTIDAS COM EPOXY,ESPESSURA DE 2MM,DIAMETRO DE 1,00M,PARAFUSOS,PORCAS E FERRAMENTAS NECESSARIAS,RECOBRIMENTO MINIMODE 0,30M E MAXIMO DE 15,00M,SOB A INFLUENCIA DO TREM-TIPO RODOVIARIO,EXCLUSIVE ANDAIME.ASSENTAMENTO | M | 56.01
20.086.0190-A | BUEIRO SIMPLES CIRCULAR,CONSTITUIDO DE CHAPAS GALVANIZADAS OU REVESTIDAS COM EPOXY,ESPESSURA DE 2MM,DIAMETRO DE 1,00M,PARAFUSOS,PORCAS E FERRAMENTAS NECESSARIAS,RECOBRIMENTO MINIMODE 0,30M E MAXIMO DE 15,00M,SOB A INFLUENCIA DO TREM-TIPO RODOVIARIO,EXCLUSIVE ANDAIME.ASSENTAMENTO | M | 50.74
20.086.0200-0 | BUEIRO SIMPLES CIRCULAR,CONSTITUIDO DE CHAPAS GALVANIZADAS OU REVESTIDAS COM EPOXY,ESPESSURA DE 2MM,DIAMETRO DE 1,20M,PARAFUSOS,PORCAS E FERRAMENTAS NECESSARIAS,RECOBRIMENTO MINIMODE 0,30M E MAXIMO DE 12,50M,SOB A INFLUENCIA DO TREM-TIPO RODOVIARIO,EXCLUSIVE ANDAIME.ASSENTAMENTO | M | 67.22
20.086.0200-A | BUEIRO SIMPLES CIRCULAR,CONSTITUIDO DE CHAPAS GALVANIZADAS OU REVESTIDAS COM EPOXY,ESPESSURA DE 2MM,DIAMETRO DE 1,20M,PARAFUSOS,PORCAS E FERRAMENTAS NECESSARIAS,RECOBRIMENTO MINIMODE 0,30M E MAXIMO DE 12,50M,SOB A INFLUENCIA DO TREM-TIPO RODOVIARIO,EXCLUSIVE ANDAIME.ASSENTAMENTO | M | 60.89
20.086.0210-0 | BUEIRO SIMPLES CIRCULAR,CONSTITUIDO DE CHAPAS GALVANIZADAS OU REVESTIDAS COM EPOXY,ESPESSURA DE 2MM,DIAMETRO DE 1,50M,PARAFUSOS,PORCAS E FERRAMENTAS NECESSARIAS,RECOBRIMENTO MINIMODE 0,30M E MAXIMO DE 10,00M,SOB A INFLUENCIA DO TREM-TIPO RODOVIARIO,EXCLUSIVE ANDAIME.ASSENTAMENTO | M | 84.02
20.086.0210-A | BUEIRO SIMPLES CIRCULAR,CONSTITUIDO DE CHAPAS GALVANIZADAS OU REVESTIDAS COM EPOXY,ESPESSURA DE 2MM,DIAMETRO DE 1,50M,PARAFUSOS,PORCAS E FERRAMENTAS NECESSARIAS,RECOBRIMENTO MINIMODE 0,30M E MAXIMO DE 10,00M,SOB A INFLUENCIA DO TREM-TIPO RODOVIARIO,EXCLUSIVE ANDAIME.ASSENTAMENTO | M | 76.11
20.086.0220-0 | BUEIRO SIMPLES CIRCULAR,CONSTITUIDO DE CHAPAS GALVANIZADAS OU REVESTIDAS COM EPOXY,ESPESSURA DE 2MM,DIAMETRO DE 1,80M,PARAFUSOS,PORCAS E FERRAMENTAS NECESSARIAS,RECOBRIMENTO MINIMODE 0,40M E MAXIMO DE 8,30M,SOB A INFLUENCIA DO TREM-TIPO RODOVIARIO,EXCLUSIVE ANDAIME.ASSENTAMENTO | M | 98.85
20.086.0220-A | BUEIRO SIMPLES CIRCULAR,CONSTITUIDO DE CHAPAS GALVANIZADAS OU REVESTIDAS COM EPOXY,ESPESSURA DE 2MM,DIAMETRO DE 1,80M,PARAFUSOS,PORCAS E FERRAMENTAS NECESSARIAS,RECOBRIMENTO MINIMODE 0,40M E MAXIMO DE 8,30M,SOB A INFLUENCIA DO TREM-TIPO RODOVIARIO,EXCLUSIVE ANDAIME.ASSENTAMENTO | M | 89.55
20.086.0230-0 | BUEIRO SIMPLES CIRCULAR,CONSTITUIDO DE CHAPAS GALVANIZADAS OU REVESTIDAS COM EPOXY,ESPESSURA DE 2MM,DIAMETRO DE 2,00M,PARAFUSOS,PORCAS E FERRAMENTAS NECESSARIAS,RECOBRIMENTO MINIMODE 0,50M E MAXIMO DE 7,50M,SOB A INFLUENCIA DO TREM-TIPO RODOVIARIO,EXCLUSIVE ANDAIME.ASSENTAMENTO | M | 105.03
20.086.0230-A | BUEIRO SIMPLES CIRCULAR,CONSTITUIDO DE CHAPAS GALVANIZADAS OU REVESTIDAS COM EPOXY,ESPESSURA DE 2MM,DIAMETRO DE 2,00M,PARAFUSOS,PORCAS E FERRAMENTAS NECESSARIAS,RECOBRIMENTO MINIMODE 0,50M E MAXIMO DE 7,50M,SOB A INFLUENCIA DO TREM-TIPO RODOVIARIO,EXCLUSIVE ANDAIME.ASSENTAMENTO | M | 95.14
20.086.0240-0 | BUEIRO SIMPLES CIRCULAR,CONSTITUIDO DE CHAPAS GALVANIZADAS OU REVESTIDAS COM EPOXY,ESPESSURA DE 2,70MM,DIAMETRO DE 2,20M,PARAFUSOS,PORCAS E FERRAMENTAS NECESSARIAS,RECOBRIMENTO MINIMO DE 0,50M E MAXIMO DE 9,50M,SOB A INFLUENCIA DO TREM-TIPORODOVIARIO,EXCLUSIVE ANDAIME.ASSENTAMENTO | M | 115.89
20.086.0240-A | BUEIRO SIMPLES CIRCULAR,CONSTITUIDO DE CHAPAS GALVANIZADAS OU REVESTIDAS COM EPOXY,ESPESSURA DE 2,70MM,DIAMETRO DE 2,20M,PARAFUSOS,PORCAS E FERRAMENTAS NECESSARIAS,RECOBRIMENTO MINIMO DE 0,50M E MAXIMO DE 9,50M,SOB A INFLUENCIA DO TREM-TIPORODOVIARIO,EXCLUSIVE ANDAIME.ASSENTAMENTO | M | 104.99
20.086.0250-0 | BUEIRO SIMPLES CIRCULAR,CONSTITUIDO DE CHAPAS GALVANIZADAS OU REVESTIDAS COM EPOXY,ESPESSURA DE 2,70MM,DIAMETRO DE 2,40M,PARAFUSOS,PORCAS E FERRAMENTAS NECESSARIAS,RECOBRIMENTO MINIMO DE 0,50M E MAXIMO DE 8,70M,SOB A INFLUENCIA DO TREM-TIPORODOVIARIO,EXCLUSIVE ANDAIME.ASSENTAMENTO | M | 146.83
20.086.0250-A | BUEIRO SIMPLES CIRCULAR,CONSTITUIDO DE CHAPAS GALVANIZADAS OU REVESTIDAS COM EPOXY,ESPESSURA DE 2,70MM,DIAMETRO DE 2,40M,PARAFUSOS,PORCAS E FERRAMENTAS NECESSARIAS,RECOBRIMENTO MINIMO DE 0,50M E MAXIMO DE 8,70M,SOB A INFLUENCIA DO TREM-TIPORODOVIARIO,EXCLUSIVE ANDAIME.ASSENTAMENTO | M | 132.14
20.086.0260-0 | BUEIRO SIMPLES CIRCULAR,CONSTITUIDO DE CHAPAS GALVANIZADAS OU REVESTIDAS COM EPOXY,ESPESSURA DE 3,40MM,DIAMETRO DE 2,60M,PARAFUSOS,PORCAS E FERRAMENTAS NECESSARIAS,RECOBRIMENTO MINIMO DE 0,50M E MAXIMO DE 10,60M,SOB A INFLUENCIA DO TREM-TIPO RODOVIARIO,EXCLUSIVE ANDAIME.ASSENTAMENTO | M | 158.58
20.086.0260-A | BUEIRO SIMPLES CIRCULAR,CONSTITUIDO DE CHAPAS GALVANIZADAS OU REVESTIDAS COM EPOXY,ESPESSURA DE 3,40MM,DIAMETRO DE 2,60M,PARAFUSOS,PORCAS E FERRAMENTAS NECESSARIAS,RECOBRIMENTO MINIMO DE 0,50M E MAXIMO DE 10,60M,SOB A INFLUENCIA DO TREM-TIPO RODOVIARIO,EXCLUSIVE ANDAIME.ASSENTAMENTO | M | 142.71
20.086.0270-0 | BUEIRO SIMPLES CIRCULAR,CONSTITUIDO DE CHAPAS GALVANIZADAS OU REVESTIDAS COM EPOXY,ESPESSURA DE 3,40MM,DIAMETRO DE 2,80M,PARAFUSOS,PORCAS E FERRAMENTAS NECESSARIAS,RECOBRIMENTO MINIMO DE 0,50M E MAXIMO DE 9,80M,SOB A INFLUENCIA DO TREM-TIPORODOVIARIO,EXCLUSIVE ANDAIME.ASSENTAMENTO | M | 172.23
20.086.0270-A | BUEIRO SIMPLES CIRCULAR,CONSTITUIDO DE CHAPAS GALVANIZADAS OU REVESTIDAS COM EPOXY,ESPESSURA DE 3,40MM,DIAMETRO DE 2,80M,PARAFUSOS,PORCAS E FERRAMENTAS NECESSARIAS,RECOBRIMENTO MINIMO DE 0,50M E MAXIMO DE 9,80M,SOB A INFLUENCIA DO TREM-TIPORODOVIARIO,EXCLUSIVE ANDAIME.ASSENTAMENTO | M | 155
20.086.0280-0 | BUEIRO SIMPLES CIRCULAR,CONSTITUIDO DE CHAPAS GALVANIZADAS OU REVESTIDAS COM EPOXY,ESPESSURA DE 2,70MM,DIAMETRO DE 3,05M,PARAFUSOS,PORCAS E FERRAMENTAS NECESSARIAS,RECOBRIMENTO MINIMO DE 0,45M E MAXIMO DE 13,10M,SOB A INFLUENCIA DO TREM-TIPA RODOVIARIO,EXCLUSIVE ANDAIME.ASSENTAMENTO | M | 360.41
20.086.0280-A | BUEIRO SIMPLES CIRCULAR,CONSTITUIDO DE CHAPAS GALVANIZADAS OU REVESTIDAS COM EPOXY,ESPESSURA DE 2,70MM,DIAMETRO DE 3,05M,PARAFUSOS,PORCAS E FERRAMENTAS NECESSARIAS,RECOBRIMENTO MINIMO DE 0,45M E MAXIMO DE 13,10M,SOB A INFLUENCIA DO TREM-TIPA RODOVIARIO,EXCLUSIVE ANDAIME.ASSENTAMENTO | M | 324.34
20.086.0290-0 | BUEIRO SIMPLES CIRCULAR,CONSTITUIDO DE CHAPAS GALVANIZADAS OU REVESTIDAS COM EPOXY,ESPESSURA DE 2,70MM,DIAMETRO DE 3,40M,PARAFUSOS,PORCAS E FERRAMENTAS NECESSARIAS,RECOBRIMENTO MINIMO DE 0,45M E MAXIMO DE 11,70M,SOB A INFLUENCIA DO TREM-TIPO RODOVIARIO,EXCLUSIVE ANDAIME.ASSENTAMENTO | M | 440.5
20.086.0290-A | BUEIRO SIMPLES CIRCULAR,CONSTITUIDO DE CHAPAS GALVANIZADAS OU REVESTIDAS COM EPOXY,ESPESSURA DE 2,70MM,DIAMETRO DE 3,40M,PARAFUSOS,PORCAS E FERRAMENTAS NECESSARIAS,RECOBRIMENTO MINIMO DE 0,45M E MAXIMO DE 11,70M,SOB A INFLUENCIA DO TREM-TIPO RODOVIARIO,EXCLUSIVE ANDAIME.ASSENTAMENTO | M | 396.42
20.086.0300-0 | BUEIRO SIMPLES CIRCULAR,CONSTITUIDO DE CHAPAS GALVANIZADAS OU REVESTIDAS COM EPOXY,ESPESSURA DE 2,70MM,DIAMETRO DE 3,80M,PARAFUSOS,PORCAS E FERRAMENTAS NECESSARIAS,RECOBRIMENTO MINIMO DE 0,60M E MAXIMO DE 10,50M,SOB A INFLUENCIA DO TREM-TIPO RODOVIARIO,EXCLUSIVE ANDAIME.ASSENTAMENTO | M | 440.5
20.086.0300-A | BUEIRO SIMPLES CIRCULAR,CONSTITUIDO DE CHAPAS GALVANIZADAS OU REVESTIDAS COM EPOXY,ESPESSURA DE 2,70MM,DIAMETRO DE 3,80M,PARAFUSOS,PORCAS E FERRAMENTAS NECESSARIAS,RECOBRIMENTO MINIMO DE 0,60M E MAXIMO DE 10,50M,SOB A INFLUENCIA DO TREM-TIPO RODOVIARIO,EXCLUSIVE ANDAIME.ASSENTAMENTO | M | 396.42
20.086.0310-0 | BUEIRO SIMPLES CIRCULAR,CONSTITUIDO DE CHAPAS GALVANIZADAS OU REVESTIDAS COM EPOXY,ESPESSURA DE 2,70MM,DIAMETRO DE 4,20M,PARAFUSOS,PORCAS E FERRAMENTAS NECESSARIAS,RECOBRIMENTO MINIMO DE 0,60M E MAXIMO DE 9,50M,SOB A INFLUENCIA DO TREM-TIPORODOVIARIO,EXCLUSIVE ANDAIME.ASSENTAMENTO | M | 845.95
20.086.0310-A | BUEIRO SIMPLES CIRCULAR,CONSTITUIDO DE CHAPAS GALVANIZADAS OU REVESTIDAS COM EPOXY,ESPESSURA DE 2,70MM,DIAMETRO DE 4,20M,PARAFUSOS,PORCAS E FERRAMENTAS NECESSARIAS,RECOBRIMENTO MINIMO DE 0,60M E MAXIMO DE 9,50M,SOB A INFLUENCIA DO TREM-TIPORODOVIARIO,EXCLUSIVE ANDAIME.ASSENTAMENTO | M | 792.57
20.086.0320-0 | BUEIRO SIMPLES CIRCULAR,CONSTITUIDO DE CHAPAS GALVANIZADAS OU REVESTIDAS COM EPOXY,ESPESSURA DE 2,70MM,DIAMETRO DE 4,60M,PARAFUSOS,PORCAS E FERRAMENTAS NECESSARIAS,RECOBRIMENTO MINIMO DE 0,60M E MAXIMO DE 8,70M,SOB A INFLUENCIA DO TREM-TIPORODOVIARIO,EXCLUSIVE ANDAIME.ASSENTAMENTO | M | 966.8
20.086.0320-A | BUEIRO SIMPLES CIRCULAR,CONSTITUIDO DE CHAPAS GALVANIZADAS OU REVESTIDAS COM EPOXY,ESPESSURA DE 2,70MM,DIAMETRO DE 4,60M,PARAFUSOS,PORCAS E FERRAMENTAS NECESSARIAS,RECOBRIMENTO MINIMO DE 0,60M E MAXIMO DE 8,70M,SOB A INFLUENCIA DO TREM-TIPORODOVIARIO,EXCLUSIVE ANDAIME.ASSENTAMENTO | M | 905.79
20.086.0330-0 | BUEIRO SIMPLES LENTICULAR,CONSTITUIDO DE CHAPAS GALVANIZADASOU REVESTIDAS COM EPOXY,ESPESSURA DE 2MM,PARAFUSOS,PORCAS EFERRAMENTAS NECESSARIAS,COM DIMENSOES EM TORNO DE 1,00M DEVAO E 0,80M DE ALTURA,RECOBRIMENTO MINIMO DE 0,30M E MAXIMODE 6,80M,SOB A INFLUENCIA DO TREM-TIPO RODOVIARIO,EXCLUSIVEANDAIME.ASSENTAMENTO | M | 56.01
20.086.0330-A | BUEIRO SIMPLES LENTICULAR,CONSTITUIDO DE CHAPAS GALVANIZADASOU REVESTIDAS COM EPOXY,ESPESSURA DE 2MM,PARAFUSOS,PORCAS EFERRAMENTAS NECESSARIAS,COM DIMENSOES EM TORNO DE 1,00M DEVAO E 0,80M DE ALTURA,RECOBRIMENTO MINIMO DE 0,30M E MAXIMODE 6,80M,SOB A INFLUENCIA DO TREM-TIPO RODOVIARIO,EXCLUSIVEANDAIME.ASSENTAMENTO | M | 50.74
20.086.0340-0 | BUEIRO SIMPLES LENTICULAR,CONSTITUIDO DE CHAPAS GALVANIZADASOU REVESTIDAS COM EPOXY,ESPESSURA DE 2MM,PARAFUSOS,PORCAS EFERRAMENTAS NECESSARIAS,COM DIMENSOES EM TORNO DE 1,20M DEVAO E 1,00M DE ALTURA,RECOBRIMENTO MINIMO DE 0,30M E MAXIMODE 9,00M,SOB A INFLUENCIA DO TREM-TIPO RODOVIARIO,EXCLUSIVEANDAIME.ASSENTAMENTO | M | 67.22
20.086.0340-A | BUEIRO SIMPLES LENTICULAR,CONSTITUIDO DE CHAPAS GALVANIZADASOU REVESTIDAS COM EPOXY,ESPESSURA DE 2MM,PARAFUSOS,PORCAS EFERRAMENTAS NECESSARIAS,COM DIMENSOES EM TORNO DE 1,20M DEVAO E 1,00M DE ALTURA,RECOBRIMENTO MINIMO DE 0,30M E MAXIMODE 9,00M,SOB A INFLUENCIA DO TREM-TIPO RODOVIARIO,EXCLUSIVEANDAIME.ASSENTAMENTO | M | 60.89
20.086.0350-0 | BUEIRO SIMPLES LENTICULAR,CONSTITUIDO DE CHAPAS GALVANIZADASOU REVESTIDAS COM EPOXY,ESPESSURA DE 2MM,PARAFUSOS,PORCAS EFERRAMENTAS NECESSARIAS,COM DIMENSOES EM TORNO DE 1,45M DEVAO E 1,10M DE ALTURA,RECOBRIMENTO MINIMO DE 0,40M E MAXIMODE 7,40M,SOB A INFLUENCIA DO TREM-TIPO RODOVIARIO,EXCLUSIVEANDAIME.ASSENTAMENTO | M | 78.16
20.086.0350-A | BUEIRO SIMPLES LENTICULAR,CONSTITUIDO DE CHAPAS GALVANIZADASOU REVESTIDAS COM EPOXY,ESPESSURA DE 2MM,PARAFUSOS,PORCAS EFERRAMENTAS NECESSARIAS,COM DIMENSOES EM TORNO DE 1,45M DEVAO E 1,10M DE ALTURA,RECOBRIMENTO MINIMO DE 0,40M E MAXIMODE 7,40M,SOB A INFLUENCIA DO TREM-TIPO RODOVIARIO,EXCLUSIVEANDAIME.ASSENTAMENTO | M | 70.8
20.086.0360-0 | BUEIRO SIMPLES LENTICULAR,CONSTITUIDO DE CHAPAS GALVANIZADASOU REVESTIDAS COM EPOXY,ESPESSURA DE 2MM,PARAFUSOS,PORCAS EFERRAMENTAS NECESSARIAS,COM DIMENSOES EM TORNO DE 1,85M DEVAO E 1,50M DE ALTURA,RECOBRIMENTO MINIMO DE 0,50M E MAXIMODE 8,10M,SOB A INFLUENCIA DO TREM-TIPO RODOVIARIO,EXCLUSIVEANDAIME.ASSENTAMENTO | M | 98.85
20.086.0360-A | BUEIRO SIMPLES LENTICULAR,CONSTITUIDO DE CHAPAS GALVANIZADASOU REVESTIDAS COM EPOXY,ESPESSURA DE 2MM,PARAFUSOS,PORCAS EFERRAMENTAS NECESSARIAS,COM DIMENSOES EM TORNO DE 1,85M DEVAO E 1,50M DE ALTURA,RECOBRIMENTO MINIMO DE 0,50M E MAXIMODE 8,10M,SOB A INFLUENCIA DO TREM-TIPO RODOVIARIO,EXCLUSIVEANDAIME.ASSENTAMENTO | M | 89.55
20.086.0370-0 | BUEIRO SIMPLES LENTICULAR,CONSTITUIDO DE CHAPAS GALVANIZADASOU REVESTIDAS COM EPOXY,ESPESSURA DE 2MM,PARAFUSOS,PORCAS EFERRAMENTAS NECESSARIAS,COM DIMENSOES EM TORNO DE 2,15M DEVAO E 1,60M DE ALTURA,RECOBRIMENTO MINIMO DE 0,60M E MAXIMODE 7,00M,SOB A INFLUENCIA DO TREM-TIPO RODOVIARIO,EXCLUSIVEANDAIME.ASSENTAMENTO | M | 112.03
20.086.0370-A | BUEIRO SIMPLES LENTICULAR,CONSTITUIDO DE CHAPAS GALVANIZADASOU REVESTIDAS COM EPOXY,ESPESSURA DE 2MM,PARAFUSOS,PORCAS EFERRAMENTAS NECESSARIAS,COM DIMENSOES EM TORNO DE 2,15M DEVAO E 1,60M DE ALTURA,RECOBRIMENTO MINIMO DE 0,60M E MAXIMODE 7,00M,SOB A INFLUENCIA DO TREM-TIPO RODOVIARIO,EXCLUSIVEANDAIME.ASSENTAMENTO | M | 101.49
20.086.0380-0 | BUEIRO SIMPLES LENTICULAR,CONSTITUIDO DE CHAPAS GALVANIZADASOU REVESTIDAS COM EPOXY,ESPESSURA DE 2MM,PARAFUSOS,PORCAS EFERRAMENTAS NECESSARIAS,COM DIMENSOES EM TORNO DE 2,30M DEVAO E 1,65M DE ALTURA,RECOBRIMENTO MINIMO DE 0,60M E MAXIMODE 6,50M,SOB A INFLUENCIA DO TREM-TIPO RODOVIARIO,EXCLUSIVEANDAIME.ASSENTAMENTO | M | 120.03
20.086.0380-A | BUEIRO SIMPLES LENTICULAR,CONSTITUIDO DE CHAPAS GALVANIZADASOU REVESTIDAS COM EPOXY,ESPESSURA DE 2MM,PARAFUSOS,PORCAS EFERRAMENTAS NECESSARIAS,COM DIMENSOES EM TORNO DE 2,30M DEVAO E 1,65M DE ALTURA,RECOBRIMENTO MINIMO DE 0,60M E MAXIMODE 6,50M,SOB A INFLUENCIA DO TREM-TIPO RODOVIARIO,EXCLUSIVEANDAIME.ASSENTAMENTO | M | 108.74
20.086.0390-0 | BUEIRO SIMPLES LENTICULAR,CONSTITUIDO DE CHAPAS GALVANIZADASOU REVESTIDAS COM EPOXY,ESPESSURA DE 2MM,PARAFUSOS,PORCAS EFERRAMENTAS NECESSARIAS,COM DIMENSOES EM TORNO DE 2,50M DEVAO E 2,20M DE ALTURA,RECOBRIMENTO MINIMO DE 0,60M E MAXIMODE 6,00M,SOB A INFLUENCIA DO TREM-TIPO RODOVIARIO,EXCLUSIVEANDAIME.ASSENTAMENTO | M | 129.26
20.086.0390-A | BUEIRO SIMPLES LENTICULAR,CONSTITUIDO DE CHAPAS GALVANIZADASOU REVESTIDAS COM EPOXY,ESPESSURA DE 2MM,PARAFUSOS,PORCAS EFERRAMENTAS NECESSARIAS,COM DIMENSOES EM TORNO DE 2,50M DEVAO E 2,20M DE ALTURA,RECOBRIMENTO MINIMO DE 0,60M E MAXIMODE 6,00M,SOB A INFLUENCIA DO TREM-TIPO RODOVIARIO,EXCLUSIVEANDAIME.ASSENTAMENTO | M | 117.1
20.086.0400-0 | BUEIRO SIMPLES LENTICULAR,CONSTITUIDO DE CHAPAS GALVANIZADASOU REVESTIDAS COM EPOXY,ESPESSURA DE 2,70MM,PARAFUSOS,PORCAS E FERRAMENTAS NECESSARIAS,COM DIMENSOES EM TORNO DE 3,05MDE VAO E 2,05M DE ALTURA,RECOBRIMENTO MINIMO DE 0,60M E MAXIMO DE 6,80M,SOB A INFLUENCIA DO TREM-TIPO RODOVIARIO,EXCLUSIVE ANDAIME.ASSENTAMENTO | M | 396.45
20.086.0400-A | BUEIRO SIMPLES LENTICULAR,CONSTITUIDO DE CHAPAS GALVANIZADASOU REVESTIDAS COM EPOXY,ESPESSURA DE 2,70MM,PARAFUSOS,PORCAS E FERRAMENTAS NECESSARIAS,COM DIMENSOES EM TORNO DE 3,05MDE VAO E 2,05M DE ALTURA,RECOBRIMENTO MINIMO DE 0,60M E MAXIMO DE 6,80M,SOB A INFLUENCIA DO TREM-TIPO RODOVIARIO,EXCLUSIVE ANDAIME.ASSENTAMENTO | M | 356.78
20.086.0410-0 | BUEIRO SIMPLES LENTICULAR,CONSTITUIDO DE CHAPAS GALVANIZADASOU REVESTIDAS COM EPOXY,ESPESSURA DE 2,70MM,PARAFUSOS,PORCAS E FERRAMENTAS NECESSARIAS,COM DIMENSOES EM TORNO DE 4,15MDE VAO E 2,80M DE ALTURA,RECOBRIMENTO MINIMO DE 0,60M E MAXIMO DE 6,80M,SOB A INFLUENCIA DO TREM-TIPO RODOVIARIO,EXCLUSIVE ANDAIME.ASSENTAMENTO | M | 566.36
20.086.0410-A | BUEIRO SIMPLES LENTICULAR,CONSTITUIDO DE CHAPAS GALVANIZADASOU REVESTIDAS COM EPOXY,ESPESSURA DE 2,70MM,PARAFUSOS,PORCAS E FERRAMENTAS NECESSARIAS,COM DIMENSOES EM TORNO DE 4,15MDE VAO E 2,80M DE ALTURA,RECOBRIMENTO MINIMO DE 0,60M E MAXIMO DE 6,80M,SOB A INFLUENCIA DO TREM-TIPO RODOVIARIO,EXCLUSIVE ANDAIME.ASSENTAMENTO | M | 509.69
20.086.0420-0 | BUEIRO SIMPLES LENTICULAR,CONSTITUIDO DE CHAPAS GALVANIZADASOU REVESTIDAS COM EPOXY,ESPESSURA DE 3,40MM,PARAFUSOS,PORCAS E FERRAMENTAS NECESSARIAS,COM DIMENSOES EM TORNO DE 4,80MDE VAO E 3,05M DE ALTURA,RECOBRIMENTO MINIMO DE 0,75M E MAXIMO DE 5,80M,SOB A INFLUENCIA DO TREM-TIPO RODOVIARIO,EXCLUSIVE ANDAIME.ASSENTAMENTO | M | 966.8
20.086.0420-A | BUEIRO SIMPLES LENTICULAR,CONSTITUIDO DE CHAPAS GALVANIZADASOU REVESTIDAS COM EPOXY,ESPESSURA DE 3,40MM,PARAFUSOS,PORCAS E FERRAMENTAS NECESSARIAS,COM DIMENSOES EM TORNO DE 4,80MDE VAO E 3,05M DE ALTURA,RECOBRIMENTO MINIMO DE 0,75M E MAXIMO DE 5,80M,SOB A INFLUENCIA DO TREM-TIPO RODOVIARIO,EXCLUSIVE ANDAIME.ASSENTAMENTO | M | 905.79
20.086.0430-0 | BUEIRO SIMPLES LENTICULAR,CONSTITUIDO DE CHAPAS GALVANIZADASOU REVESTIDAS COM EPOXY,ESPESSURA DE 3,40MM,PARAFUSOS,PORCAS E FERRAMENTAS NECESSARIAS,COM DIMENSOES EM TORNO DE 5,45MDE VAO E 3,35M DE ALTURA,RECOBRIMENTO MINIMO DE 0,75M E MAXIMO DE 4,40M,SOB A INFLUENCIA DO TREM-TIPO RODOVIARIO,EXCLUSIVE ANDAIME.ASSENTAMENTO | M | 1127.94
20.086.0430-A | BUEIRO SIMPLES LENTICULAR,CONSTITUIDO DE CHAPAS GALVANIZADASOU REVESTIDAS COM EPOXY,ESPESSURA DE 3,40MM,PARAFUSOS,PORCAS E FERRAMENTAS NECESSARIAS,COM DIMENSOES EM TORNO DE 5,45MDE VAO E 3,35M DE ALTURA,RECOBRIMENTO MINIMO DE 0,75M E MAXIMO DE 4,40M,SOB A INFLUENCIA DO TREM-TIPO RODOVIARIO,EXCLUSIVE ANDAIME.ASSENTAMENTO | M | 1056.76
20.086.0440-0 | BUEIRO SIMPLES LENTICULAR,CONSTITUIDO DE CHAPAS GALVANIZADASOU REVESTIDAS COM EPOXY,ESPESSURA DE 3,40MM,PARAFUSOS,PORCAAS E FERRAMENTAS NECESSARIAS,COM DIMENSOES EM TORNO DE 6,60MDE VAO E 3,85M DE ALTURA,RECOBRIMENTO MINIMO DE 0,90M E MAXIMO DE 3,30M,SOB A INFLUENCIA DO TREM-TIPO RODOVIARIO,EXCLUSIVE ANDAIME.ASSENTAMENTO | M | 1353.53
20.086.0440-A | BUEIRO SIMPLES LENTICULAR,CONSTITUIDO DE CHAPAS GALVANIZADASOU REVESTIDAS COM EPOXY,ESPESSURA DE 3,40MM,PARAFUSOS,PORCAAS E FERRAMENTAS NECESSARIAS,COM DIMENSOES EM TORNO DE 6,60MDE VAO E 3,85M DE ALTURA,RECOBRIMENTO MINIMO DE 0,90M E MAXIMO DE 3,30M,SOB A INFLUENCIA DO TREM-TIPO RODOVIARIO,EXCLUSIVE ANDAIME.ASSENTAMENTO | M | 1268.11
20.086.0450-0 | BUEIRO SIMPLES EM ARCO,CONSTITUIDO DE CHAPAS GALVANIZADAS OUREVESTIDAS COM EPOXY,ESPESSURA DE 3,40MM,PARAFUSOS,PORCAS EFERRAMENTAS NECESSARIAS,COM DIMENSOES EM TORNO DE 5,92M DEVAO E 2,08M DE ALTURA,RECOBRIMENTO MINIMO DE 0,75M E MAXIMODE 4,00M,SOB A INFLUENCIA DO TREM-TIPO RODOVIARIO,EXCLUSIVEANDAIME.ASSENTAMENTO | M | 1538.1
20.086.0450-A | BUEIRO SIMPLES EM ARCO,CONSTITUIDO DE CHAPAS GALVANIZADAS OUREVESTIDAS COM EPOXY,ESPESSURA DE 3,40MM,PARAFUSOS,PORCAS EFERRAMENTAS NECESSARIAS,COM DIMENSOES EM TORNO DE 5,92M DEVAO E 2,08M DE ALTURA,RECOBRIMENTO MINIMO DE 0,75M E MAXIMODE 4,00M,SOB A INFLUENCIA DO TREM-TIPO RODOVIARIO,EXCLUSIVEANDAIME.ASSENTAMENTO | M | 1441.03
20.086.0460-0 | BUEIRO SIMPLES EM ARCO,CONSTITUIDO DE CHAPAS GALVANIZADAS OUREVESTIDAS COM EPOXY,ESPESSURA DE 3,40MM,PARAFUSOS,PORCAS EFERRAMENTAS NECESSARIAS,COM DIMENSOES EM TORNO DE 6,12M DEVAO E 2,77M DE ALTURA,RECOBRIMENTO MINIMO DE 0,75M E MAXIMODE 4,00M,SOB A INFLUENCIA DO TREM-TIPO RODOVIARIO,EXCLUSIVEANDAIME.ASSENTAMENTO | M | 1990.48
20.086.0460-A | BUEIRO SIMPLES EM ARCO,CONSTITUIDO DE CHAPAS GALVANIZADAS OUREVESTIDAS COM EPOXY,ESPESSURA DE 3,40MM,PARAFUSOS,PORCAS EFERRAMENTAS NECESSARIAS,COM DIMENSOES EM TORNO DE 6,12M DEVAO E 2,77M DE ALTURA,RECOBRIMENTO MINIMO DE 0,75M E MAXIMODE 4,00M,SOB A INFLUENCIA DO TREM-TIPO RODOVIARIO,EXCLUSIVEANDAIME.ASSENTAMENTO | M | 1864.87
20.086.0470-0 | BUEIRO SIMPLES EM ARCO,CONSTITUIDO DE CHAPAS GALVANIZADAS OUREVESTIDAS COM EPOXY,ESPESSURA DE 3,40MM,PARAFUSOS,PORCAS EFERRAMENTAS NECESSARIAS,COM DIMENSOES EM TORNO DE 6,78M DEVAO E 2,41M DE ALTURA,RECOBRIMENTO MINIMO DE 0,75M E MAXIMODE 3,50M,SOB A INFLUENCIA DO TREM-TIPO RODOVIARIO,EXCLUSIVEANDAIME.ASSENTAMENTO | M | 1538.1
20.086.0470-A | BUEIRO SIMPLES EM ARCO,CONSTITUIDO DE CHAPAS GALVANIZADAS OUREVESTIDAS COM EPOXY,ESPESSURA DE 3,40MM,PARAFUSOS,PORCAS EFERRAMENTAS NECESSARIAS,COM DIMENSOES EM TORNO DE 6,78M DEVAO E 2,41M DE ALTURA,RECOBRIMENTO MINIMO DE 0,75M E MAXIMODE 3,50M,SOB A INFLUENCIA DO TREM-TIPO RODOVIARIO,EXCLUSIVEANDAIME.ASSENTAMENTO | M | 1441.03
20.086.0480-0 | BUEIRO SIMPLES EM ARCO,CONSTITUIDO DE CHAPAS GALVANIZADAS OUREVESTIDAS COM EPOXY,ESPESSURA DE 3,40MM,PARAFUSO,PORCAS EFERRAMENTAS NECESSARIAS,COM DIMENSOES EM TORNO DE 6,96M DE VAO E 4,42M DE ALTURA,RECOBRIMENTO MINIMO DE 0,75M E MAXIMO DE 4,00M,SOB A INFLUENCIA DO TREM-TIPO RODOVIARIO,EXCLUSIVE ANDAIME.ASSENTAMENTO | M | 1990.48
20.086.0480-A | BUEIRO SIMPLES EM ARCO,CONSTITUIDO DE CHAPAS GALVANIZADAS OUREVESTIDAS COM EPOXY,ESPESSURA DE 3,40MM,PARAFUSO,PORCAS EFERRAMENTAS NECESSARIAS,COM DIMENSOES EM TORNO DE 6,96M DE VAO E 4,42M DE ALTURA,RECOBRIMENTO MINIMO DE 0,75M E MAXIMO DE 4,00M,SOB A INFLUENCIA DO TREM-TIPO RODOVIARIO,EXCLUSIVE ANDAIME.ASSENTAMENTO | M | 1864.87
20.086.0490-0 | BUEIRO SIMPLES EM ARCO,CONSTITUIDO DE CHAPAS GALVANIZADAS OUREVESTIDAS COM EPOXY,ESPESSURA DE 3,40MM,PARAFUSOS,PORCAS EFERRAMENTAS NECESSARIAS,COM DIMENSOES EM TORNO DE 7,67M DEVAO E 2,57M DE ALTURA,RECOBRIMENTO MINIMO DE 0,90M E MAXIMODE 3,00M,SOB A INFLUENCIA DO TREM-TIPO RODOVIARIO,EXCLUSIVEANDAIME.ASSENTAMENTO | M | 1780.96
20.086.0490-A | BUEIRO SIMPLES EM ARCO,CONSTITUIDO DE CHAPAS GALVANIZADAS OUREVESTIDAS COM EPOXY,ESPESSURA DE 3,40MM,PARAFUSOS,PORCAS EFERRAMENTAS NECESSARIAS,COM DIMENSOES EM TORNO DE 7,67M DEVAO E 2,57M DE ALTURA,RECOBRIMENTO MINIMO DE 0,90M E MAXIMODE 3,00M,SOB A INFLUENCIA DO TREM-TIPO RODOVIARIO,EXCLUSIVEANDAIME.ASSENTAMENTO | M | 1668.57
20.086.0500-0 | BUEIRO SIMPLES EM ARCO,CONSTITUIDO DE CHAPAS GALVANIZADAS OUREVESTIDAS COM EPOXY,ESPESSURA DE 3,40MM,PARAFUSOS,PORCAS EFERRAMENTAS NECESSARIAS,COM DIMENSOES EM TORNO DE 7,85M DEVAO E 4,60M DE ALTURA,RECOBRIMENTO MINIMO DE 0,90M E MAXIMODE 3,00M,SOB A INFLUENCIA DO TREM-TIPO RODOVIARIO,EXCLUSIVEANDAIME.ASSENTAMENTO | M | 2183.11
20.086.0500-A | BUEIRO SIMPLES EM ARCO,CONSTITUIDO DE CHAPAS GALVANIZADAS OUREVESTIDAS COM EPOXY,ESPESSURA DE 3,40MM,PARAFUSOS,PORCAS EFERRAMENTAS NECESSARIAS,COM DIMENSOES EM TORNO DE 7,85M DEVAO E 4,60M DE ALTURA,RECOBRIMENTO MINIMO DE 0,90M E MAXIMODE 3,00M,SOB A INFLUENCIA DO TREM-TIPO RODOVIARIO,EXCLUSIVEANDAIME.ASSENTAMENTO | M | 2045.34
20.086.0510-0 | BUEIRO SIMPLES EM ARCO,CONSTITUIDO DE CHAPAS GALVANIZADAS OUREVESTIDAS COM EPOXY,ESPESSURA DE 3,40MM,PARAFUSOS,PORCAS EFERRAMENTAS NECESSARIAS,COM DIMENSOES EM TORNO DE 8,79M DEVAO E 2,95M DE ALTURA,RECOBRIMENTO MINIMO DE 0,90M E MAXIMODE 3,50M,SOB A INFLUENCIA DO TREM-TIPO RODOVIARIO,EXCLUSIVEANDAIME.ASSENTAMENTO | M | 1780.96
20.086.0510-A | BUEIRO SIMPLES EM ARCO,CONSTITUIDO DE CHAPAS GALVANIZADAS OUREVESTIDAS COM EPOXY,ESPESSURA DE 3,40MM,PARAFUSOS,PORCAS EFERRAMENTAS NECESSARIAS,COM DIMENSOES EM TORNO DE 8,79M DEVAO E 2,95M DE ALTURA,RECOBRIMENTO MINIMO DE 0,90M E MAXIMODE 3,50M,SOB A INFLUENCIA DO TREM-TIPO RODOVIARIO,EXCLUSIVEANDAIME.ASSENTAMENTO | M | 1668.57
20.086.0520-0 | BUEIRO SIMPLES EM ARCO,CONSTITUIDO DE CHAPAS GALVANIZADAS OUREVESTIDAS COM EPOXY,ESPESSURA DE 3,40MM,PARAFUSOS PORCAS EFERRAMENTAS NECESSARIAS,COM DIMENSOES EM TORNO DE 8,97M DEVAO E 5,00M DE ALTURA,RECOBRIMENTO MINIMO DE 0,90M E MAXIMODE 4,00M,SOB A INFLUENCIA DO TREM-TIPO RODOVIARIO,EXCLUSIVEANDAIME.ASSENTAMENTO | M | 2417.02
20.086.0520-A | BUEIRO SIMPLES EM ARCO,CONSTITUIDO DE CHAPAS GALVANIZADAS OUREVESTIDAS COM EPOXY,ESPESSURA DE 3,40MM,PARAFUSOS PORCAS EFERRAMENTAS NECESSARIAS,COM DIMENSOES EM TORNO DE 8,97M DEVAO E 5,00M DE ALTURA,RECOBRIMENTO MINIMO DE 0,90M E MAXIMODE 4,00M,SOB A INFLUENCIA DO TREM-TIPO RODOVIARIO,EXCLUSIVEANDAIME.ASSENTAMENTO | M | 2264.48
20.086.0530-0 | BUEIRO SIMPLES EM ARCO,CONSTITUIDO DE CHAPAS GALVANIZADAS OUREVESTIDAS COM EPOXY,ESPESSURA DE 4,70MM,PARAFUSOS,PORCAS EFERRAMENTAS NECESSARIAS,COM DIMENSOES EM TORNO DE 9,45M DEVAO E 3,07M DE ALTURA,RECOBRIMENTO MINIMO DE 0,90M E MAXIMODE 4,00M,SOB A INFLUENCIA DO TREM-TIPO RODOVIARIO,EXCLUSIVEANDAIME.ASSENTAMENTO | M | 1990.48
20.086.0530-A | BUEIRO SIMPLES EM ARCO,CONSTITUIDO DE CHAPAS GALVANIZADAS OUREVESTIDAS COM EPOXY,ESPESSURA DE 4,70MM,PARAFUSOS,PORCAS EFERRAMENTAS NECESSARIAS,COM DIMENSOES EM TORNO DE 9,45M DEVAO E 3,07M DE ALTURA,RECOBRIMENTO MINIMO DE 0,90M E MAXIMODE 4,00M,SOB A INFLUENCIA DO TREM-TIPO RODOVIARIO,EXCLUSIVEANDAIME.ASSENTAMENTO | M | 1864.87
20.086.0540-0 | BUEIRO SIMPLES EM ARCO,CONSTITUIDO DE CHAPAS GALVANIZADAS OUREVESTIDAS COM EPOXY,ESPESSURA DE 4,70MM,PARAFUSOS,PORCAS EFERRAMENTAS NECESSARIAS,COM DIMENSOES EM TORNO DE 9,86M DEVAO E 6,07M DE ALTURA,RECOBRIMENTO MINIMO DE 0,90M E MAXIMODE 4,00M,SOB A INFLUENCIA DO TREM-TIPO RODOVIARIO,EXCLUSIVEANDAIME.ASSENTAMENTO | M | 3076.2
20.086.0540-A | BUEIRO SIMPLES EM ARCO,CONSTITUIDO DE CHAPAS GALVANIZADAS OUREVESTIDAS COM EPOXY,ESPESSURA DE 4,70MM,PARAFUSOS,PORCAS EFERRAMENTAS NECESSARIAS,COM DIMENSOES EM TORNO DE 9,86M DEVAO E 6,07M DE ALTURA,RECOBRIMENTO MINIMO DE 0,90M E MAXIMODE 4,00M,SOB A INFLUENCIA DO TREM-TIPO RODOVIARIO,EXCLUSIVEANDAIME.ASSENTAMENTO | M | 2882.07
20.086.0550-0 | BUEIRO SIMPLES EM ARCO,CONSTITUIDO DE CHAPAS GALVANIZADAS OUREVESTIDAS COM EPOXY,ESPESSURA DE 6,30MM,PARAFUSOS,PORCAS EFERRAMENTAS NECESSARIAS,COM DIMENSOES EM TORNO DE 10,77M DEVAO E 3,48M DE ALTURA,RECOBRIMENTO MINIMO DE 1,20M E MAXIMODE 4,00M,SOB A INFLUENCIA DO TREM-TIPO RODOVIARIO,EXCLUSIVEANDAIME.ASSENTAMENTO | M | 2417.01
20.086.0550-A | BUEIRO SIMPLES EM ARCO,CONSTITUIDO DE CHAPAS GALVANIZADAS OUREVESTIDAS COM EPOXY,ESPESSURA DE 6,30MM,PARAFUSOS,PORCAS EFERRAMENTAS NECESSARIAS,COM DIMENSOES EM TORNO DE 10,77M DEVAO E 3,48M DE ALTURA,RECOBRIMENTO MINIMO DE 1,20M E MAXIMODE 4,00M,SOB A INFLUENCIA DO TREM-TIPO RODOVIARIO,EXCLUSIVEANDAIME.ASSENTAMENTO | M | 2264.48
20.086.0560-0 | BUEIRO SIMPLES EM ARCO,CONSTITUIDO DE CHAPAS GALVANIZADAS OUREVESTIDAS COM EPOXY,ESPESSURA DE 6,30MM,PARAFUSOS,PORCAS EFERRAMENTAS NECESSARIAS,COM DIMENSOES EM TORNO DE 10,97M DEVAO E 6,53M DE ALTURA,RECOBRIMENTO MINIMO DE 1,20M E MAXIMODE 4,50M,SOB A INFLUENCIA DO TREM-TIPO RODOVIARIO,EXCLUSIVEANDAIME.ASSENTAMENTO | M | 3759.8
20.086.0560-A | BUEIRO SIMPLES EM ARCO,CONSTITUIDO DE CHAPAS GALVANIZADAS OUREVESTIDAS COM EPOXY,ESPESSURA DE 6,30MM,PARAFUSOS,PORCAS EFERRAMENTAS NECESSARIAS,COM DIMENSOES EM TORNO DE 10,97M DEVAO E 6,53M DE ALTURA,RECOBRIMENTO MINIMO DE 1,20M E MAXIMODE 4,50M,SOB A INFLUENCIA DO TREM-TIPO RODOVIARIO,EXCLUSIVEANDAIME.ASSENTAMENTO | M | 3522.53
20.086.0570-0 | BUEIRO SIMPLES EM ARCO,CONSTITUIDO DE CHAPAS GALVANIZADAS OUREVESTIDAS COM EPOXY,ESPESSURA DE 6,30MM,PARAFUSOS,PORCAS EFERRAMENTAS NECESSARIAS,COM DIMENSOES EM TORNO DE 11,58M DEVAO E 7,16M DE ALTURA,RECOBRIMENTO MINIMO DE 1,20M E MAXIMODE 4,50M,SOB A INFLUENCIA DO TREM-TIPO RODOVIARIO,EXCLUSIVEANDAIME.ASSENTAMENTO | M | 2819.85
20.086.0570-A | BUEIRO SIMPLES EM ARCO,CONSTITUIDO DE CHAPAS GALVANIZADAS OUREVESTIDAS COM EPOXY,ESPESSURA DE 6,30MM,PARAFUSOS,PORCAS EFERRAMENTAS NECESSARIAS,COM DIMENSOES EM TORNO DE 11,58M DEVAO E 7,16M DE ALTURA,RECOBRIMENTO MINIMO DE 1,20M E MAXIMODE 4,50M,SOB A INFLUENCIA DO TREM-TIPO RODOVIARIO,EXCLUSIVEANDAIME.ASSENTAMENTO | M | 2641.9
20.086.0580-0 | BUEIRO SIMPLES EM ARCO,CONSTITUIDO DE CHAPAS GALVANIZADAS OUREVESTIDAS COM EPOXY,ESPESSURA DE 6,30MM,PARAFUSOS,PORCAS EFERRAMENTAS NECESSARIAS,COM DIMENSOES EM TORNO DE 11,78M DEVAO E 4,80M DE ALTURA,RECOBRIMENTO MINIMO DE 1,20M E MAXIMODE 4,50M,SOB A INFLUENCIA DO TREM-TIPO RODOVIARIO,EXCLUSIVEANDAIME.ASSENTAMENTO | M | 4229.78
20.086.0580-A | BUEIRO SIMPLES EM ARCO,CONSTITUIDO DE CHAPAS GALVANIZADAS OUREVESTIDAS COM EPOXY,ESPESSURA DE 6,30MM,PARAFUSOS,PORCAS EFERRAMENTAS NECESSARIAS,COM DIMENSOES EM TORNO DE 11,78M DEVAO E 4,80M DE ALTURA,RECOBRIMENTO MINIMO DE 1,20M E MAXIMODE 4,50M,SOB A INFLUENCIA DO TREM-TIPO RODOVIARIO,EXCLUSIVEANDAIME.ASSENTAMENTO | M | 3962.85
20.086.0590-0 | TUNNEL LINER,PARA PROCESSO NAO DESTRUTIVO,CIRCULAR,CONSTITUIDO DE CHAPAS GALVANIZADAS OU REVESTIDAS COM EPOXY,ESPESSURADE 2,70MM,DIAMETRO DE 1,20M,PARAFUSOS, PORCAS E FERRAMENTASNECESSARIAS,RECOBRIMENTO MINIMO DE 1,20M E MAXIMO DE 12,90M,SOB A INFLUENCIA DO TREM-TIPO RODOVIARIO,EXCLUSIVE ANDAIME EESCAVACAO DENTRO DO TUNEL.ASSENTAMENTO | M | 2933.61
20.086.0590-A | TUNNEL LINER,PARA PROCESSO NAO DESTRUTIVO,CIRCULAR,CONSTITUIDO DE CHAPAS GALVANIZADAS OU REVESTIDAS COM EPOXY,ESPESSURADE 2,70MM,DIAMETRO DE 1,20M,PARAFUSOS, PORCAS E FERRAMENTASNECESSARIAS,RECOBRIMENTO MINIMO DE 1,20M E MAXIMO DE 12,90M,SOB A INFLUENCIA DO TREM-TIPO RODOVIARIO,EXCLUSIVE ANDAIME EESCAVACAO DENTRO DO TUNEL.ASSENTAMENTO | M | 2648.72
20.086.0600-0 | TUNNEL LINER,PARA PROCESSO NAO DESTRUTIVO,CIRCULAR,CONSTITUIDO DE CHAPAS GALVANIZADAS OU REVESTIDAS COM EPOXY,ESPESSURADE 2,70MM,DIAMETRO DE 1,60M,PARAFUSOS, PORCAS E FERRAMENTASNECESSARIAS,RECOBRIMENTO MINIMO DE 1,20M E MAXIMO DE 9,60M,SOB A INFLUENCIA DO TREM-TIPO RODOVIARIO,EXCLUSIVE ANDAIME EESCAVACAO DENTRO DO TUNEL.ASSENTAMENTO | M | 2281.7
20.086.0600-A | TUNNEL LINER,PARA PROCESSO NAO DESTRUTIVO,CIRCULAR,CONSTITUIDO DE CHAPAS GALVANIZADAS OU REVESTIDAS COM EPOXY,ESPESSURADE 2,70MM,DIAMETRO DE 1,60M,PARAFUSOS, PORCAS E FERRAMENTASNECESSARIAS,RECOBRIMENTO MINIMO DE 1,20M E MAXIMO DE 9,60M,SOB A INFLUENCIA DO TREM-TIPO RODOVIARIO,EXCLUSIVE ANDAIME EESCAVACAO DENTRO DO TUNEL.ASSENTAMENTO | M | 2060.11
20.086.0610-0 | TUNNEL LINER,PARA PROCESSO NAO DESTRUTIVO,CIRCULAR,CONSTITUIDO DE CHAPAS GALVANIZADAS OU REVESTIDAS COM EPOXY,ESPESSURADE 2,70MM,DIAMETRO DE 2,00M,PARAFUSOS, PORCAS E FERRAMENTASNECESSARIAS,RECOBRIMENTO MINIMO DE 1,50M E MAXIMO DE 7,70M,SOB A INFLUENCIA DO TREM-TIPO RODOVIARIO,EXCLUSIVE ANDAIME EESCAVACAO DENTRO DO TUNEL.ASSENTAMENTO | M | 1785.68
20.086.0610-A | TUNNEL LINER,PARA PROCESSO NAO DESTRUTIVO,CIRCULAR,CONSTITUIDO DE CHAPAS GALVANIZADAS OU REVESTIDAS COM EPOXY,ESPESSURADE 2,70MM,DIAMETRO DE 2,00M,PARAFUSOS, PORCAS E FERRAMENTASNECESSARIAS,RECOBRIMENTO MINIMO DE 1,50M E MAXIMO DE 7,70M,SOB A INFLUENCIA DO TREM-TIPO RODOVIARIO,EXCLUSIVE ANDAIME EESCAVACAO DENTRO DO TUNEL.ASSENTAMENTO | M | 1612.26
20.086.0620-0 | TUNNEL LINER,PARA PROCESSO NAO DESTRUTIVO,CIRCULAR,CONSTITUIDO DE CHAPAS GALVANIZADAS OU REVESTIDAS COM EPOXY,ESPESSURADE 2,70MM,DIAMETRO DE 2,40M,PARAFUSOS, PORCAS E FERRAMENTASNECESSARIAS,RECOBRIMENTO MINIMO DE 1,90M E MAXIMO DE 6,40M,SOB A INFLUENCIA DO TREM-TIPO RODOVIARIO,EXCLUSIVE ANDAIME EESCAVACAO DENTRO DO TUNEL.ASSENTAMENTO | M | 2281.7
20.086.0620-A | TUNNEL LINER,PARA PROCESSO NAO DESTRUTIVO,CIRCULAR,CONSTITUIDO DE CHAPAS GALVANIZADAS OU REVESTIDAS COM EPOXY,ESPESSURADE 2,70MM,DIAMETRO DE 2,40M,PARAFUSOS, PORCAS E FERRAMENTASNECESSARIAS,RECOBRIMENTO MINIMO DE 1,90M E MAXIMO DE 6,40M,SOB A INFLUENCIA DO TREM-TIPO RODOVIARIO,EXCLUSIVE ANDAIME EESCAVACAO DENTRO DO TUNEL.ASSENTAMENTO | M | 2060.11
20.086.0630-0 | TUNNEL LINER,PARA PROCESSO NAO DESTRUTIVO,CIRCULAR,CONSTITUIDO DE CHAPAS GALVANIZADAS OU REVESTIDAS COM EPOXY,ESPESSURADE 2,70MM,DIAMETRO DE 2,80M,PARAFUSOS, PORCAS E FERRAMENTASNECESSARIAS,RECOBRIMENTO MINIMO DE 2,20M E MAXIMO DE 5,50M,SOB A INFLUENCIA DO TREM-TIPO RODOVIARIO,EXCLUSIVE ANDAIME EESCAVACAO DENTRO DO TUNEL.ASSENTAMENTO | M | 2281.7
20.086.0630-A | TUNNEL LINER,PARA PROCESSO NAO DESTRUTIVO,CIRCULAR,CONSTITUIDO DE CHAPAS GALVANIZADAS OU REVESTIDAS COM EPOXY,ESPESSURADE 2,70MM,DIAMETRO DE 2,80M,PARAFUSOS, PORCAS E FERRAMENTASNECESSARIAS,RECOBRIMENTO MINIMO DE 2,20M E MAXIMO DE 5,50M,SOB A INFLUENCIA DO TREM-TIPO RODOVIARIO,EXCLUSIVE ANDAIME EESCAVACAO DENTRO DO TUNEL.ASSENTAMENTO | M | 2060.11
20.086.0640-0 | TUNNEL LINER,PARA PROCESSO NAO DESTRUTIVO,CIRCULAR,CONSTITUIDO DE CHAPAS GALVANIZADAS OU REVESTIDAS COM EPOXY,ESPESSURADE 2,70MM,DIAMETRO DE 3,20M,PARAFUSOS, PORCAS E FERRAMENTASNECESSARIAS,RECOBRIMENTO MINIMO DE 2,40M E MAXIMO DE 4,80M,SOB A INFLUENCIA DO TREM-TIPO RODOVIARIO,EXCLUSIVE ANDAIME EESCAVACAO DENTRO DO TUNEL.ASSENTAMENTO | M | 2933.61
20.086.0640-A | TUNNEL LINER,PARA PROCESSO NAO DESTRUTIVO,CIRCULAR,CONSTITUIDO DE CHAPAS GALVANIZADAS OU REVESTIDAS COM EPOXY,ESPESSURADE 2,70MM,DIAMETRO DE 3,20M,PARAFUSOS, PORCAS E FERRAMENTASNECESSARIAS,RECOBRIMENTO MINIMO DE 2,40M E MAXIMO DE 4,80M,SOB A INFLUENCIA DO TREM-TIPO RODOVIARIO,EXCLUSIVE ANDAIME EESCAVACAO DENTRO DO TUNEL.ASSENTAMENTO | M | 2648.72
20.086.0650-0 | TUNNEL LINER,PARA PROCESSO NAO DESTRUTIVO,CIRCULAR,CONSTITUIDO DE CHAPAS GALVANIZADAS OU REVESTIDAS COM EPOXY,ESPESSURADE 2,70MM,DIAMETRO DE 3,60M,PARAFUSOS, PORCAS E FERRAMENTASNECESSARIAS,RECOBRIMENTO MINIMO DE 2,60M E MAXIMO DE 4,30M,SOB A INFLUENCIA DO TREM-TIPO RODOVIARIO,EXCLUSIVE ANDAIME EESCAVACAO DENTRO DO TUNEL.ASSENTAMENTO | M | 4563.4
20.086.0650-A | TUNNEL LINER,PARA PROCESSO NAO DESTRUTIVO,CIRCULAR,CONSTITUIDO DE CHAPAS GALVANIZADAS OU REVESTIDAS COM EPOXY,ESPESSURADE 2,70MM,DIAMETRO DE 3,60M,PARAFUSOS, PORCAS E FERRAMENTASNECESSARIAS,RECOBRIMENTO MINIMO DE 2,60M E MAXIMO DE 4,30M,SOB A INFLUENCIA DO TREM-TIPO RODOVIARIO,EXCLUSIVE ANDAIME EESCAVACAO DENTRO DO TUNEL.ASSENTAMENTO | M | 4120.24
20.086.0660-0 | TUNNEL LINER,PARA PROCESSO NAO DESTRUTIVO,CIRCULAR,CONSTITUIDO DE CHAPAS GALVANIZADAS OU REVESTIDAS COM EPOXY,ESPESSURADE 3,40MM,DIAMETRO DE 4,00M,PARAFUSOS, PORCAS E FERRAMENTASNECESSARIAS,RECOBRIMENTO MINIMO DE 2,80M E MAXIMO DE 4,60M,SOB A INFLUENCIA DO TREM-TIPO RODOVIARIO,EXCLUSIVE ANDAIME EESCAVACAO DENTRO DO TUNEL.ASSENTAMENTO | M | 4563.4
20.086.0660-A | TUNNEL LINER,PARA PROCESSO NAO DESTRUTIVO,CIRCULAR,CONSTITUIDO DE CHAPAS GALVANIZADAS OU REVESTIDAS COM EPOXY,ESPESSURADE 3,40MM,DIAMETRO DE 4,00M,PARAFUSOS, PORCAS E FERRAMENTASNECESSARIAS,RECOBRIMENTO MINIMO DE 2,80M E MAXIMO DE 4,60M,SOB A INFLUENCIA DO TREM-TIPO RODOVIARIO,EXCLUSIVE ANDAIME EESCAVACAO DENTRO DO TUNEL.ASSENTAMENTO | M | 4120.24
20.086.0670-0 | TUNNEL LINER,PARA PROCESSO NAO DESTRUTIVO,CIRCULAR,CONSTITUIDO DE CHAPAS GALVANIZADAS OU REVESTIDAS COM EPOXY,ESPESSURADE 4,70MM,DIAMETRO DE 4,40M,PARAFUSOS, PORCAS E FERRAMENTASNECESSARIAS,RECOBRIMENTO MINIMO DE 3,00M E MAXIMO DE 5,20M,SOB A INFLUENCIA DO TREM-TIPO RODOVIARIO,EXCLUSIVE ANDAIME EESCAVACAO DENTRO DO TUNEL.ASSENTAMENTO | M | 9888.72
20.086.0670-A | TUNNEL LINER,PARA PROCESSO NAO DESTRUTIVO,CIRCULAR,CONSTITUIDO DE CHAPAS GALVANIZADAS OU REVESTIDAS COM EPOXY,ESPESSURADE 4,70MM,DIAMETRO DE 4,40M,PARAFUSOS, PORCAS E FERRAMENTASNECESSARIAS,RECOBRIMENTO MINIMO DE 3,00M E MAXIMO DE 5,20M,SOB A INFLUENCIA DO TREM-TIPO RODOVIARIO,EXCLUSIVE ANDAIME EESCAVACAO DENTRO DO TUNEL.ASSENTAMENTO | M | 8928.1
20.086.0680-0 | TUNNEL LINER,PARA PROCESSO NAO DESTRUTIVO,CIRCULAR,CONSTITUIDO DE CHAPAS GALVANIZADAS OU REVESTIDAS COM EPOXY,ESPESSURADE 6,30MM,DIAMETRO DE 4,80M,PARAFUSOS, PORCAS E FERRAMENTASNECESSARIAS,RECOBRIMENTO MINIMO DE 3,20M E MAXIMO DE 5,80M,SOB A INFLUENCIA DO TREM-TIPO RODOVIARIO,EXCLUSIVE ANDAIME EESCAVACAO DENTRO DO TUNEL.ASSENTAMENTO | M | 10267.66
20.086.0680-A | TUNNEL LINER,PARA PROCESSO NAO DESTRUTIVO,CIRCULAR,CONSTITUIDO DE CHAPAS GALVANIZADAS OU REVESTIDAS COM EPOXY,ESPESSURADE 6,30MM,DIAMETRO DE 4,80M,PARAFUSOS, PORCAS E FERRAMENTASNECESSARIAS,RECOBRIMENTO MINIMO DE 3,20M E MAXIMO DE 5,80M,SOB A INFLUENCIA DO TREM-TIPO RODOVIARIO,EXCLUSIVE ANDAIME EESCAVACAO DENTRO DO TUNEL.ASSENTAMENTO | M | 9270.54
20.090.0001-1 | BRITAGEM DE ROCHA,APROVEITAMENTO DA ESCAVACAO DE MATERIAL DE3ª CATEGORIA,PARA IMPLANTACAO OU ALARGAMENTO DE RODOVIAS,EXCLUSIVE O TRANSPORTE DO BRITADOR,INCLUSIVE ESCAVACAO(POR M3DE PEDRA BRITADA) | M3 | 87.89
20.090.0001-B | BRITAGEM DE ROCHA,APROVEITAMENTO DA ESCAVACAO DE MATERIAL DE3ª CATEGORIA,PARA IMPLANTACAO OU ALARGAMENTO DE RODOVIAS,EXCLUSIVE O TRANSPORTE DO BRITADOR,INCLUSIVE ESCAVACAO(POR M3DE PEDRA BRITADA) | M3 | 85.94
20.090.0005-1 | EXTRACAO DE ROCHA EM EXPLORACAO DE PEDREIRA,EXCLUSIVE BRITAGEM | M3 | 33.35
20.090.0005-B | EXTRACAO DE ROCHA EM EXPLORACAO DE PEDREIRA,EXCLUSIVE BRITAGEM | M3 | 31.44
20.090.0006-0 | FRAGMENTACAO,CARGA,TRANSPORTE E BRITAGEM DE ROCHA JA EXTRAIDA,EM EXPLORACAO DE PEDREIRA,EXCLUSIVE TRANSPORTE DO BRITADOR(POR M3 DE PEDRA BRITADA) | M3 | 90.83
20.090.0006-A | FRAGMENTACAO,CARGA,TRANSPORTE E BRITAGEM DE ROCHA JA EXTRAIDA,EM EXPLORACAO DE PEDREIRA,EXCLUSIVE TRANSPORTE DO BRITADOR(POR M3 DE PEDRA BRITADA) | M3 | 87.95
20.091.0001-1 | EXTRACAO DE AREIA DE RIO,POR MEIO DE DRAGAGEM,INCLUSIVE CARGA,SENDO O CUSTO REFERIDO AO VOLUME DO CAMINHAO | M3 | 8.84
20.091.0001-B | EXTRACAO DE AREIA DE RIO,POR MEIO DE DRAGAGEM,INCLUSIVE CARGA,SENDO O CUSTO REFERIDO AO VOLUME DO CAMINHAO | M3 | 8.54
20.092.0001-0 | AREIA,INCLUSIVE TRANPORTE,PARA REGIAO METROPOLITANA DO RIO DE JANEIRO.FORNECIMENTO | M3 | 118.5
20.092.0001-A | AREIA,INCLUSIVE TRANPORTE,PARA REGIAO METROPOLITANA DO RIO DE JANEIRO.FORNECIMENTO | M3 | 118.5
20.093.0001-0 | CIMENTO PORTLAND CP-II-32,INCLUSIVE TRANSPORTE.FORNECIMENTO | KG | 0.56
20.093.0001-A | CIMENTO PORTLAND CP-II-32,INCLUSIVE TRANSPORTE.FORNECIMENTO | KG | 0.56
20.096.0001-0 | CASCALHINHO(PEDRA ZERO),INCLUSIVE TRANSPORTE,PARA REGIAO METROPOLITANA DO RIO DE JANEIRO.FORNECIMENTO | M3 | 135.14
20.096.0001-A | CASCALHINHO(PEDRA ZERO),INCLUSIVE TRANSPORTE,PARA REGIAO METROPOLITANA DO RIO DE JANEIRO.FORNECIMENTO | M3 | 135.14
20.097.0001-0 | PEDRA BRITADA Nº1,INCLUSIVE TRANSPORTE,PARA REGIAO METROPOLITANA DO RIO DE JANEIRO.FORNECIMENTO | M3 | 131.08
20.097.0001-A | PEDRA BRITADA Nº1,INCLUSIVE TRANSPORTE,PARA REGIAO METROPOLITANA DO RIO DE JANEIRO.FORNECIMENTO | M3 | 131.08
20.097.0002-0 | PEDRA BRITADA Nº2,INCLUSIVE TRANSPORTE,PARA REGIAO METROPOLITANA DO RIO DE JANEIRO.FORNECIMENTO | M3 | 131.08
20.097.0002-A | PEDRA BRITADA Nº2,INCLUSIVE TRANSPORTE,PARA REGIAO METROPOLITANA DO RIO DE JANEIRO.FORNECIMENTO | M3 | 131.08
20.097.0003-0 | PEDRA BRITADA Nº3,INCLUSIVE TRANSPORTE,PARA REGIAO METROPOLITANA DO RIO DE JANEIRO.FORNECIMENTO | M3 | 131.08
20.097.0003-A | PEDRA BRITADA Nº3,INCLUSIVE TRANSPORTE,PARA REGIAO METROPOLITANA DO RIO DE JANEIRO.FORNECIMENTO | M3 | 131.08
20.097.0004-0 | BRITA CORRIDA,INCLUSIVE TRANSPORTE,PARA REGIAO METROPOLITANADO RIO DE JANEIRO.FORNECIMENTO | M3 | 96.04
20.097.0004-A | BRITA CORRIDA,INCLUSIVE TRANSPORTE,PARA REGIAO METROPOLITANADO RIO DE JANEIRO.FORNECIMENTO | M3 | 96.04
20.097.0005-0 | PO-DE-PEDRA, INCLUSIVE TRANSPORTE PARA REGIAO METROPOLITANADO RIO DE JANEIRO.FORNECIMENTO | M3 | 115.44
20.097.0005-A | PO-DE-PEDRA, INCLUSIVE TRANSPORTE PARA REGIAO METROPOLITANADO RIO DE JANEIRO.FORNECIMENTO | M3 | 115.44
20.097.0010-0 | BRITA GRADUADA,INCLUSIVE TRANSPORTE,PARA REGIAO METROPOLITANA DO RIO DE JANEIRO.FORNECIMENTO | M3 | 131.08
20.097.0010-A | BRITA GRADUADA,INCLUSIVE TRANSPORTE,PARA REGIAO METROPOLITANA DO RIO DE JANEIRO.FORNECIMENTO | M3 | 131.08
20.097.0011-0 | BRITA GRADUADA COM ADICAO DE 1% DE CIMENTO,INCLUSIVE TRANSPORTE,PARA REGIAO METROPOLITANA DO RIO DE JANEIRO.FORNECIMENTO | M3 | 143.22
20.097.0011-A | BRITA GRADUADA COM ADICAO DE 1% DE CIMENTO,INCLUSIVE TRANSPORTE,PARA REGIAO METROPOLITANA DO RIO DE JANEIRO.FORNECIMENTO | M3 | 143.22
20.097.0015-0 | AREIA INDUSTRIAL MEDIA,CONFORME ABNT NBR 7211,INCLUSIVE TRANSPORTE,PARA REGIAO METROPOLITANA DO RIO DE JANEIRO.FORNECIMENTO | T | 85.52
20.097.0015-A | AREIA INDUSTRIAL MEDIA,CONFORME ABNT NBR 7211,INCLUSIVE TRANSPORTE,PARA REGIAO METROPOLITANA DO RIO DE JANEIRO.FORNECIMENTO | T | 85.52
20.097.0020-0 | AREIA INDUSTRIAL FINA,CONFORME ABNT NBR 7211,INCLUSIVE TRANSPORTE,PARA REGIAO METROPOLITANA DO RIO DE JANEIRO.FORNECIMENTO | T | 93.5
20.097.0020-A | AREIA INDUSTRIAL FINA,CONFORME ABNT NBR 7211,INCLUSIVE TRANSPORTE,PARA REGIAO METROPOLITANA DO RIO DE JANEIRO.FORNECIMENTO | T | 93.5
20.098.0001-0 | PEDRA-DE-MAO,INCLUSIVE TRANSPORTE,PARA REGIAO METROPOLITANADO RIO DE JANEIRO.FORNECIMENTO | M3 | 146.39
20.098.0001-A | PEDRA-DE-MAO,INCLUSIVE TRANSPORTE,PARA REGIAO METROPOLITANADO RIO DE JANEIRO.FORNECIMENTO | M3 | 146.39
20.099.0001-0 | PO-DE-PEDRA,SEM CONSIDERAR O TRANSPORTE DA PEDREIRA ATE O LOCAL DE UTILIZACAO,INCLUSIVE CARGA NO CAMINHAO.FORNECIMENTO | M3 | 85.8
20.099.0001-A | PO-DE-PEDRA,SEM CONSIDERAR O TRANSPORTE DA PEDREIRA ATE O LOCAL DE UTILIZACAO,INCLUSIVE CARGA NO CAMINHAO.FORNECIMENTO | M3 | 85.8
20.100.0005-0 | CONCRETO BETUMINOSO USINADO A QUENTE.PREPARO E FORNECIMENTO | M3 | 1008.27
20.100.0005-A | CONCRETO BETUMINOSO USINADO A QUENTE.PREPARO E FORNECIMENTO | M3 | 1000.69
20.100.0010-0 | CONCRETO BETUMINOSO USINADO A QUENTE,EXCLUSIVE FORNECIMENTODO CAP.PREPARO E FORNECIMENTO | M3 | 478.07
20.100.0010-A | CONCRETO BETUMINOSO USINADO A QUENTE,EXCLUSIVE FORNECIMENTODO CAP.PREPARO E FORNECIMENTO | M3 | 470.48
20.100.0011-0 | CONCRETO BETUMINOSO USINADO A QUENTE,EXCLUSIVE PREPARO,INCLUSIVE TRANSPORTE.CUSTO SOMENTE DOS MATERIAIS.FORNECIMENTO | M3 | 747.65
20.100.0011-A | CONCRETO BETUMINOSO USINADO A QUENTE,EXCLUSIVE PREPARO,INCLUSIVE TRANSPORTE.CUSTO SOMENTE DOS MATERIAIS.FORNECIMENTO | M3 | 747.65
20.100.0012-0 | CONCRETO BETUMINOSO USINADO A QUENTE,MASSA MUITO FINA.PREPARO E FORNECIMENTO | M3 | 1005.43
20.100.0012-A | CONCRETO BETUMINOSO USINADO A QUENTE,MASSA MUITO FINA.PREPARO E FORNECIMENTO | M3 | 997.85
20.100.0013-0 | CONCRETO BETUMINOSO USINADO A QUENTE,MASSA MUITO FINA.FORNECIMENTO,EXCLUSIVE PREPARO | M3 | 745.38
20.100.0013-A | CONCRETO BETUMINOSO USINADO A QUENTE,MASSA MUITO FINA.FORNECIMENTO,EXCLUSIVE PREPARO | M3 | 745.38
20.100.0015-0 | LAMA ASFALTICA,FINA,INCLUSIVE TRANSPORTE.CUSTO SOMENTE DOS MATERIAIS.FORNECIMENTO | M2 | 3.02
20.100.0015-A | LAMA ASFALTICA,FINA,INCLUSIVE TRANSPORTE.CUSTO SOMENTE DOS MATERIAIS.FORNECIMENTO | M2 | 3.02
20.100.0016-0 | LAMA ASFALTICA,GROSSA,INCLUSIVE TRANSPORTE.CUSTO SOMENTE DOSMATERIAIS.FORNECIMENTO | M2 | 7.33
20.100.0016-A | LAMA ASFALTICA,GROSSA,INCLUSIVE TRANSPORTE.CUSTO SOMENTE DOSMATERIAIS.FORNECIMENTO | M2 | 7.33
20.100.0030-0 | CAMADA POROSA DE ATRITO EM CBUQ,MODIFICADO POR POLIMERO,INCLUSIVE TRANSPORTE.CUSTO SOMENTE DOS MATERIAIS.FORNECIMENTO | M3 | 895.21
20.100.0030-A | CAMADA POROSA DE ATRITO EM CBUQ,MODIFICADO POR POLIMERO,INCLUSIVE TRANSPORTE.CUSTO SOMENTE DOS MATERIAIS.FORNECIMENTO | M3 | 895.21
20.100.0050-0 | CONCRETO BETUMINOSO USINADO A QUENTE TIPO "BINDER",EXCLUSIVEPREPARO,INCLUSIVE TRANSPORTE.CUSTO SOMENTE DOS MATERIAIS.FORNECIMENTO | M3 | 454.45
20.100.0050-A | CONCRETO BETUMINOSO USINADO A QUENTE TIPO "BINDER",EXCLUSIVEPREPARO,INCLUSIVE TRANSPORTE.CUSTO SOMENTE DOS MATERIAIS.FORNECIMENTO | M3 | 454.45
20.100.0060-0 | IMPRIMACAO,INCLUSIVE TRANSPORTE.CUSTO SOMENTE DOS MATERIAIS.FORNECIMENTO | M2 | 5.73
20.100.0060-A | IMPRIMACAO,INCLUSIVE TRANSPORTE.CUSTO SOMENTE DOS MATERIAIS.FORNECIMENTO | M2 | 5.73
20.100.0070-0 | PINTURA DE LIGACAO,INCLUSIVE TRANSPORTE.CUSTO SOMENTE DOS MATERIAIS.FORNECIMENTO | M2 | 1.79
20.100.0070-A | PINTURA DE LIGACAO,INCLUSIVE TRANSPORTE.CUSTO SOMENTE DOS MATERIAIS.FORNECIMENTO | M2 | 1.79
20.100.0075-0 | PRE-MISTURADO A FRIO.PREPARO E FORNECIMENTO | M3 | 762.68
20.100.0075-A | PRE-MISTURADO A FRIO.PREPARO E FORNECIMENTO | M3 | 760.46
20.100.0080-0 | TRATAMENTO SUPERFICIAL SIMPLES,INCLUSIVE TRANSPORTE.CUSTO SOMENTE DOS MATERIAIS.FORNECIMENTO | M2 | 4.82
20.100.0080-A | TRATAMENTO SUPERFICIAL SIMPLES,INCLUSIVE TRANSPORTE.CUSTO SOMENTE DOS MATERIAIS.FORNECIMENTO | M2 | 4.82
20.100.0085-0 | TRATAMENTO SUPERFICIAL DUPLO,UTILIZANDO ESCORIA DE ACIARIA.CUSTO SOMENTE DOS MATERIAIS,EXCLUSIVE TRANSPORTE DA ESCORIA DE ACIARIA.FORNECIMENTO | M2 | 11.56
20.100.0085-A | TRATAMENTO SUPERFICIAL DUPLO,UTILIZANDO ESCORIA DE ACIARIA.CUSTO SOMENTE DOS MATERIAIS,EXCLUSIVE TRANSPORTE DA ESCORIA DE ACIARIA.FORNECIMENTO | M2 | 11.56
20.100.0090-0 | TRATAMENTO SUPERFICIAL DUPLO,INCLUSIVE TRANSPORTE.CUSTO SOMENTE DOS MATERIAIS.FORNECIMENTO | M2 | 13.37
20.100.0090-A | TRATAMENTO SUPERFICIAL DUPLO,INCLUSIVE TRANSPORTE.CUSTO SOMENTE DOS MATERIAIS.FORNECIMENTO | M2 | 13.37
20.100.0095-0 | TRATAMENTO SUPERFICIAL TRIPLO,INCLUSIVE TRANSPORTE.CUSTO SOMENTE DOS MATERIAIS.FORNECIMENTO | M2 | 17.56
20.100.0095-A | TRATAMENTO SUPERFICIAL TRIPLO,INCLUSIVE TRANSPORTE.CUSTO SOMENTE DOS MATERIAIS.FORNECIMENTO | M2 | 17.56
20.101.0011-0 | EMULSAO ASFALTICA CATIONICA,TIPO RR-2C,INCLUSIVE TRANSPORTE.CUSTO SOMENTE DOS MATERIAIS.FORNECIMENTO | T | 3595.6
20.101.0011-A | EMULSAO ASFALTICA CATIONICA,TIPO RR-2C,INCLUSIVE TRANSPORTE.CUSTO SOMENTE DOS MATERIAIS.FORNECIMENTO | T | 3595.6
20.101.0013-0 | EMULSAO ASFALTICA CATIONICA,TIPO RL-1C,INCLUSIVE TRANSPORTE.CUSTO SOMENTE DOS MATERIAIS.FORNECIMENTO | T | 3421.5
20.101.0013-A | EMULSAO ASFALTICA CATIONICA,TIPO RL-1C,INCLUSIVE TRANSPORTE.CUSTO SOMENTE DOS MATERIAIS.FORNECIMENTO | T | 3421.5
20.102.0003-0 | EMULSAO ASFALTICA CATIONICA RR-1C,INCLUSIVE TRANSPORTE.CUSTOSOMENTE DOS MATERIAIS.FORNECIMENTO | T | 3210.4
20.102.0003-A | EMULSAO ASFALTICA CATIONICA RR-1C,INCLUSIVE TRANSPORTE.CUSTOSOMENTE DOS MATERIAIS.FORNECIMENTO | T | 3210.4
20.102.0004-0 | EMULSAO ASFALTICA CATIONICA,TIPO RM-1C,INCLUSIVE TRANSPORTE.CUSTO SOMENTE DOS MATERIAIS.FORNECIMENTO | T | 3987.7
20.102.0004-A | EMULSAO ASFALTICA CATIONICA,TIPO RM-1C,INCLUSIVE TRANSPORTE.CUSTO SOMENTE DOS MATERIAIS.FORNECIMENTO | T | 3987.7
20.102.0006-0 | ASFALTO DILUIDO,TIPO CM-30,INCLUSIVE TRANSPORTE.CUSTO SOMENTE DOS MATERIAIS.FORNECIMENTO | T | 5733.4
20.102.0006-A | ASFALTO DILUIDO,TIPO CM-30,INCLUSIVE TRANSPORTE.CUSTO SOMENTE DOS MATERIAIS.FORNECIMENTO | T | 5733.4
20.102.0007-0 | MATERIAL BETUMINOSO,TIPO CIMENTO ASFALTICO CAP-30/45,INCLUSIVE TRANSPORTE.CUSTO SOMENTE DOS MATERIAIS.FORNECIMENTO | T | 4207.8
20.102.0007-A | MATERIAL BETUMINOSO,TIPO CIMENTO ASFALTICO CAP-30/45,INCLUSIVE TRANSPORTE.CUSTO SOMENTE DOS MATERIAIS.FORNECIMENTO | T | 4207.8
20.102.0008-0 | MATERIAL BETUMINOSO,TIPO CIMENTO ASFALTICO CAP-50/70,INCLUSIVE TRANSPORTE.FORNECIMENTO | T | 4208
20.102.0008-A | MATERIAL BETUMINOSO,TIPO CIMENTO ASFALTICO CAP-50/70,INCLUSIVE TRANSPORTE.FORNECIMENTO | T | 4208
20.104.0001-0 | SAIBRO,INCLUSIVE TRANSPORTE.FORNECIMENTO | M3 | 100
20.104.0001-A | SAIBRO,INCLUSIVE TRANSPORTE.FORNECIMENTO | M3 | 100
20.104.0005-0 | SAIBRO,EXCLUSIVE TRANSPORTE,INCLUSIVE CARGA NO CAMINHAO | M3 | 60.84
20.104.0005-A | SAIBRO,EXCLUSIVE TRANSPORTE,INCLUSIVE CARGA NO CAMINHAO | M3 | 60.84
20.105.0001-0 | PINTURA COM CAL,DE GUARDA-CORPO,GUARDA-RODA E MURETA DE PROTECAO EM PONTES E VIADUTOS,MEDIDA PELO DOBRO DA AREA TOTAL(LARGURA X ALTURA) | M2 | 6.3
20.105.0001-A | PINTURA COM CAL,DE GUARDA-CORPO,GUARDA-RODA E MURETA DE PROTECAO EM PONTES E VIADUTOS,MEDIDA PELO DOBRO DA AREA TOTAL(LARGURA X ALTURA) | M2 | 5.55
20.105.0004-0 | PO-DE-BORRACHA GRANULADO(DENSIDADE ENTRE 0,3 E 0,4),INCLUSIVE TRANSPORTE PARA REGIAO METROPOLITANA DO RIO DE JANEIRO.FORNECIMENTO | T | 3090
20.105.0004-A | PO-DE-BORRACHA GRANULADO(DENSIDADE ENTRE 0,3 E 0,4),INCLUSIVE TRANSPORTE PARA REGIAO METROPOLITANA DO RIO DE JANEIRO.FORNECIMENTO | T | 3090
20.105.0005-0 | PINTURA DE MEIO-FIO COM CAL,COM UMA DEMAO | M | 0.65
20.105.0005-A | PINTURA DE MEIO-FIO COM CAL,COM UMA DEMAO | M | 0.56
20.106.0001-0 | PINTURA COM TINTA A BASE DE PVA,DE GUARDA-CORPO,GUARDA-RODAE MURETA DE PROTECAO EM PONTES E VIADUTOS,MEDIDA PELO DOBRODA AREA TOTAL(LARGURA X ALTURA) | M2 | 8.52
20.106.0001-A | PINTURA COM TINTA A BASE DE PVA,DE GUARDA-CORPO,GUARDA-RODAE MURETA DE PROTECAO EM PONTES E VIADUTOS,MEDIDA PELO DOBRODA AREA TOTAL(LARGURA X ALTURA) | M2 | 7.52
20.107.0001-0 | DEFENSAS METALICAS:RECUPERACAO E ASSENTAMENTO COM RETIRADA,PINTURA EM 2 DEMAOS E POSTERIOR RECOLOCACAO | M | 93.67
20.107.0001-A | DEFENSAS METALICAS:RECUPERACAO E ASSENTAMENTO COM RETIRADA,PINTURA EM 2 DEMAOS E POSTERIOR RECOLOCACAO | M | 81.29
20.108.0001-0 | EMULSAO ASFALTICA CATIONICA,TIPO RR-2C,EXCLUSIVE TRANSPORTE.CUSTO SOMENTE DOS MATERIAIS.FORNECIMENTO | T | 3424.4
20.108.0001-A | EMULSAO ASFALTICA CATIONICA,TIPO RR-2C,EXCLUSIVE TRANSPORTE.CUSTO SOMENTE DOS MATERIAIS.FORNECIMENTO | T | 3424.4
20.108.0003-0 | EMULSAO ASFALTICA CATIONICA,TIPO RL-1C,EXCLUSIVE TRANSPORTE.CUSTO SOMENTE DOS MATERIAIS.FORNECIMENTO | T | 3258.6
20.108.0003-A | EMULSAO ASFALTICA CATIONICA,TIPO RL-1C,EXCLUSIVE TRANSPORTE.CUSTO SOMENTE DOS MATERIAIS.FORNECIMENTO | T | 3258.6
20.108.0005-0 | EMULSAO ASFALTICA CATIONICA,TIPO RR-1C,EXCLUSIVE TRANSPORTE.CUSTO SOMENTE DOS MATERIAIS.FORNECIMENTO | T | 3057.5
20.108.0005-A | EMULSAO ASFALTICA CATIONICA,TIPO RR-1C,EXCLUSIVE TRANSPORTE.CUSTO SOMENTE DOS MATERIAIS.FORNECIMENTO | T | 3057.5
20.108.0007-0 | EMULSAO ASFALTICA CATIONICA,TIPO RM-1C,EXCLUSIVE TRANSPORTE.CUSTO SOMENTE DOS MATERIAIS.FORNECIMENTO | T | 3797.8
20.108.0007-A | EMULSAO ASFALTICA CATIONICA,TIPO RM-1C,EXCLUSIVE TRANSPORTE.CUSTO SOMENTE DOS MATERIAIS.FORNECIMENTO | T | 3797.8
20.108.0012-0 | ASFALTO DILUIDO,TIPO CM-30,EXCLUSIVE TRANSPORTE.CUSTO SOMENTE DOS MATERIAIS.FORNECIMENTO | T | 5460.3
20.108.0012-A | ASFALTO DILUIDO,TIPO CM-30,EXCLUSIVE TRANSPORTE.CUSTO SOMENTE DOS MATERIAIS.FORNECIMENTO | T | 5460.3
20.108.0015-0 | MATERIAL BETUMINOSO,TIPO CIMENTO ASFALTICO CAP-30/45,EXCLUSIVE TRANSPORTE.CUSTO SOMENTE DOS MATERIAIS.FORNECIMENTO | T | 4007.4
20.108.0015-A | MATERIAL BETUMINOSO,TIPO CIMENTO ASFALTICO CAP-30/45,EXCLUSIVE TRANSPORTE.CUSTO SOMENTE DOS MATERIAIS.FORNECIMENTO | T | 4007.4
20.108.0017-0 | MATERIAL BETUMINOSO,TIPO CIMENTO ASFALTICO CAP-50/70,EXCLUSIVE TRANSPORTE.CUSTO SOMENTE DOS MATERIAIS.FORNECIMENTO | T | 4007.6
20.108.0017-A | MATERIAL BETUMINOSO,TIPO CIMENTO ASFALTICO CAP-50/70,EXCLUSIVE TRANSPORTE.CUSTO SOMENTE DOS MATERIAIS.FORNECIMENTO | T | 4007.6
20.111.0001-0 | CASCALHINHO (PEDRA ZERO) PARA REGIAO DE CAMPOS,EXCLUSIVE TRANSPORTE,INCLUSIVE CARGA NO CAMINHAO.FORNECIMENTO | M3 | 96.56
20.111.0001-A | CASCALHINHO (PEDRA ZERO) PARA REGIAO DE CAMPOS,EXCLUSIVE TRANSPORTE,INCLUSIVE CARGA NO CAMINHAO.FORNECIMENTO | M3 | 96.56
20.111.0006-0 | PEDRA BRITADA 1,2 E 3 PARA REGIAO DE CAMPOS,EXCLUSIVE TRANPORTE,INCLUSIVE CARGA NO CAMINHAO.FORNECIMENTO | M3 | 90.07
20.111.0006-A | PEDRA BRITADA 1,2 E 3 PARA REGIAO DE CAMPOS,EXCLUSIVE TRANPORTE,INCLUSIVE CARGA NO CAMINHAO.FORNECIMENTO | M3 | 90.07
20.111.0007-0 | BRITA CORRIDA PARA REGIAO DE CAMPOS,EXCLUSIVE TRANSPORTE,INCLUSIVE CARGA NO CAMINHAO.FORNECIMENTO | M3 | 79.2
20.111.0007-A | BRITA CORRIDA PARA REGIAO DE CAMPOS,EXCLUSIVE TRANSPORTE,INCLUSIVE CARGA NO CAMINHAO.FORNECIMENTO | M3 | 79.2
20.111.0008-0 | PO-DE-PEDRA,PARA REGIAO DE CAMPOS,EXCLUSIVE TRANSPORTE,INCLUSIVE CARGA NO CAMINHAO.FORNECIMENTO | M3 | 51.48
20.111.0008-A | PO-DE-PEDRA,PARA REGIAO DE CAMPOS,EXCLUSIVE TRANSPORTE,INCLUSIVE CARGA NO CAMINHAO.FORNECIMENTO | M3 | 51.48
20.111.0009-0 | PEDRA-DE-MAO PARA REGIAO DE CAMPOS,EXCLUSIVE TRANSPORTE,INCLUSIVE CARGA NO CAMINHAO.FORNECIMENTO | M3 | 99.12
20.111.0009-A | PEDRA-DE-MAO PARA REGIAO DE CAMPOS,EXCLUSIVE TRANSPORTE,INCLUSIVE CARGA NO CAMINHAO.FORNECIMENTO | M3 | 99.12
20.111.0010-0 | AREIA PARA A REGIAO DE CAMPOS DOS GOYTACAZES,EXCLUSIVE TRANSPORTE,INCLUSIVE CARGA NO CAMINHAO.FORNECIMENTO | M3 | 16
20.111.0010-A | AREIA PARA A REGIAO DE CAMPOS DOS GOYTACAZES,EXCLUSIVE TRANSPORTE,INCLUSIVE CARGA NO CAMINHAO.FORNECIMENTO | M3 | 16
20.112.0010-0 | CASCALHINHO (PEDRA ZERO) PARA REGIAO DE ITAPERUNA,EXCLUSIVETRANSPORTE,INCLUSIVE CARGA NO CAMINHAO.FORNECIMENTO | M3 | 119.28
20.112.0010-A | CASCALHINHO (PEDRA ZERO) PARA REGIAO DE ITAPERUNA,EXCLUSIVETRANSPORTE,INCLUSIVE CARGA NO CAMINHAO.FORNECIMENTO | M3 | 119.28
20.112.0011-0 | PEDRA BRITADA 1 PARA REGIAO DE ITAPERUNA,EXCLUSIVE TRANSPORTE,INCLUSIVE CARGA NO CAMINHAO.FORNECIMENTO | M3 | 108.75
20.112.0011-A | PEDRA BRITADA 1 PARA REGIAO DE ITAPERUNA,EXCLUSIVE TRANSPORTE,INCLUSIVE CARGA NO CAMINHAO.FORNECIMENTO | M3 | 108.75
20.112.0013-0 | PO-DE-PEDRA PARA REGIAO DE ITAPERUNA,EXCLUSIVE TRANSPORTE,INCLUSIVE CARGA NO CAMINHAO.FORNECIMENTO | M3 | 92.04
20.112.0013-A | PO-DE-PEDRA PARA REGIAO DE ITAPERUNA,EXCLUSIVE TRANSPORTE,INCLUSIVE CARGA NO CAMINHAO.FORNECIMENTO | M3 | 92.04
20.112.0014-0 | PEDRA-DE-MAO PARA REGIAO DE ITAPERUNA,EXCLUSIVE TRANSPORTE,INCLUSIVE CARGA NO CAMINHAO.FORNECIMENTO | M3 | 126
20.112.0014-A | PEDRA-DE-MAO PARA REGIAO DE ITAPERUNA,EXCLUSIVE TRANSPORTE,INCLUSIVE CARGA NO CAMINHAO.FORNECIMENTO | M3 | 126
20.112.0015-0 | AREIA PARA A REGIAO DE ITAPERUNA,EXCLUSIVE TRANSPORTE,INCLUSIVE CARGA NO CAMINHAO.FORNECIMENTO | M3 | 95.2
20.112.0015-A | AREIA PARA A REGIAO DE ITAPERUNA,EXCLUSIVE TRANSPORTE,INCLUSIVE CARGA NO CAMINHAO.FORNECIMENTO | M3 | 95.2
20.113.0010-0 | CASCALHINHO (PEDRA ZERO) PARA REGIAO DE MACAE,EXCLUSIVE TRANSPORTE,INCLUSIVE CARGA NO CAMINHAO.FORNECIMENTO | M3 | 106.5
20.113.0010-A | CASCALHINHO (PEDRA ZERO) PARA REGIAO DE MACAE,EXCLUSIVE TRANSPORTE,INCLUSIVE CARGA NO CAMINHAO.FORNECIMENTO | M3 | 106.5
20.113.0011-0 | PEDRA BRITADA 1, 2 E 3 PARA REGIAO DE MACAE,EXCLUSIVE TRANSPORTE,INCLUSIVE CARGA NO CAMINHAO.FORNECIMENTO | M3 | 85.07
20.113.0011-A | PEDRA BRITADA 1, 2 E 3 PARA REGIAO DE MACAE,EXCLUSIVE TRANSPORTE,INCLUSIVE CARGA NO CAMINHAO.FORNECIMENTO | M3 | 85.07
20.113.0012-0 | BRITA CORRIDA PARA REGIAO DE MACAE,EXCLUSIVE TRANSPORTE,INCLUSIVE CARGA NO CAMINHAO.FORNECIMENTO | M3 | 109.12
20.113.0012-A | BRITA CORRIDA PARA REGIAO DE MACAE,EXCLUSIVE TRANSPORTE,INCLUSIVE CARGA NO CAMINHAO.FORNECIMENTO | M3 | 109.12
20.113.0013-0 | PO-DE-PEDRA PARA REGIAO DE MACAE,EXCLUSIVE TRANSPORTE,INCLUSIVE CARGA NO CAMINHAO.FORNECIMENTO | M3 | 93.6
20.113.0013-A | PO-DE-PEDRA PARA REGIAO DE MACAE,EXCLUSIVE TRANSPORTE,INCLUSIVE CARGA NO CAMINHAO.FORNECIMENTO | M3 | 93.6
20.113.0014-0 | PEDRA-DE-MAO PARA REGIAO DE MACAE,EXCLUSIVE TRANSPORTE,INCLUSIVE CARGA NO CAMINHAO.FORNECIMENTO | M3 | 98.56
20.113.0014-A | PEDRA-DE-MAO PARA REGIAO DE MACAE,EXCLUSIVE TRANSPORTE,INCLUSIVE CARGA NO CAMINHAO.FORNECIMENTO | M3 | 98.56
20.113.0015-0 | AREIA PARA A REGIAO DE MACAE,EXCLUSIVE TRANSPORTE,INCLUSIVECARGA NO CAMINHAO.FORNECIMENTO | M3 | 30
20.113.0015-A | AREIA PARA A REGIAO DE MACAE,EXCLUSIVE TRANSPORTE,INCLUSIVECARGA NO CAMINHAO.FORNECIMENTO | M3 | 30
20.114.0010-0 | CASCALHINHO (PEDRA ZERO) PARA REGIAO DE NOVA FRIBURGO,EXCLUSIVE TRANSPORTE,INCLUSIVE CARGA NO CAMINHAO.FORNECIMENTO | M3 | 142
20.114.0010-A | CASCALHINHO (PEDRA ZERO) PARA REGIAO DE NOVA FRIBURGO,EXCLUSIVE TRANSPORTE,INCLUSIVE CARGA NO CAMINHAO.FORNECIMENTO | M3 | 142
20.114.0011-0 | PEDRA BRITADA 1, 2 E 3 PARA REGIAO DE NOVA FRIBURGO,EXCLUSIVE TRANSPORTE,INCLUSIVE CARGA NO CAMINHAO.FORNECIMENTO | M3 | 141.47
20.114.0011-A | PEDRA BRITADA 1, 2 E 3 PARA REGIAO DE NOVA FRIBURGO,EXCLUSIVE TRANSPORTE,INCLUSIVE CARGA NO CAMINHAO.FORNECIMENTO | M3 | 141.47
20.114.0012-0 | BRITA CORRIDA PARA REGIAO DE NOVA FRIBURGO,EXCLUSIVE TRANSPORTE,INCLUSIVE CARGA NO CAMINHAO.FORNECIMENTO | M3 | 127.3
20.114.0012-A | BRITA CORRIDA PARA REGIAO DE NOVA FRIBURGO,EXCLUSIVE TRANSPORTE,INCLUSIVE CARGA NO CAMINHAO.FORNECIMENTO | M3 | 127.3
20.114.0013-0 | PO-DE-PEDRA PARA REGIAO DE NOVA FRIBURGO,EXCLUSIVE TRANSPORTE,INCLUSIVE CARGA NO CAMINHAO.FORNECIMENTO | M3 | 129.99
20.114.0013-A | PO-DE-PEDRA PARA REGIAO DE NOVA FRIBURGO,EXCLUSIVE TRANSPORTE,INCLUSIVE CARGA NO CAMINHAO.FORNECIMENTO | M3 | 129.99
20.114.0014-0 | PEDRA-DE-MAO PARA REGIAO DE NOVA FRIBURGO,EXCLUSIVE TRANSPORTE,INCLUSIVE CARGA NO CAMINHAO.FORNECIMENTO | M3 | 147.63
20.114.0014-A | PEDRA-DE-MAO PARA REGIAO DE NOVA FRIBURGO,EXCLUSIVE TRANSPORTE,INCLUSIVE CARGA NO CAMINHAO.FORNECIMENTO | M3 | 147.63
20.114.0015-0 | AREIA PARA A REGIAO DE NOVA FRIBURGO,EXCLUSIVE TRANSPORTE,INCLUSIVE CARGA NO CAMINHAO.FORNECIMENTO | M3 | 105
20.114.0015-A | AREIA PARA A REGIAO DE NOVA FRIBURGO,EXCLUSIVE TRANSPORTE,INCLUSIVE CARGA NO CAMINHAO.FORNECIMENTO | M3 | 105
20.115.0010-0 | CASCALHINHO (PEDRA ZERO) PARA REGIAO DE BARRA MANSA,EXCLUSIVE TRANSPORTE,INCLUSIVE CARGA NO CAMINHAO.FORNECIMENTO | M3 | 103.09
20.115.0010-A | CASCALHINHO (PEDRA ZERO) PARA REGIAO DE BARRA MANSA,EXCLUSIVE TRANSPORTE,INCLUSIVE CARGA NO CAMINHAO.FORNECIMENTO | M3 | 103.09
20.115.0011-0 | PEDRA BRITADA 1, 2 E 3 PARA REGIAO DE BARRA MANSA,EXCLUSIVETRANSPORTE,INCLUSIVE CARGA NO CAMINHAO.FORNECIMENTO | M3 | 87.17
20.115.0011-A | PEDRA BRITADA 1, 2 E 3 PARA REGIAO DE BARRA MANSA,EXCLUSIVETRANSPORTE,INCLUSIVE CARGA NO CAMINHAO.FORNECIMENTO | M3 | 87.17
20.115.0012-0 | BRITA CORRIDA PARA REGIAO DE BARRA MANSA,EXCLUSIVE TRANSPORTE,INCLUSIVE CARGA NO CAMINHAO.FORNECIMENTO | M3 | 54.64
20.115.0012-A | BRITA CORRIDA PARA REGIAO DE BARRA MANSA,EXCLUSIVE TRANSPORTE,INCLUSIVE CARGA NO CAMINHAO.FORNECIMENTO | M3 | 54.64
20.115.0013-0 | PO-DE-PEDRA PARA REGIAO DE BARRA MANSA,EXCLUSIVE TRANSPORTE,INCLUSIVE CARGA NO CAMINHAO.FORNECIMENTO | M3 | 71.76
20.115.0013-A | PO-DE-PEDRA PARA REGIAO DE BARRA MANSA,EXCLUSIVE TRANSPORTE,INCLUSIVE CARGA NO CAMINHAO.FORNECIMENTO | M3 | 71.76
20.115.0014-0 | PEDRA-DE-MAO PARA REGIAO DE BARRA MANSA,EXCLUSIVE TRANSPORTE,INCLUSIVE CARGA NO CAMINHAO.FORNECIMENTO | M3 | 100.8
20.115.0014-A | PEDRA-DE-MAO PARA REGIAO DE BARRA MANSA,EXCLUSIVE TRANSPORTE,INCLUSIVE CARGA NO CAMINHAO.FORNECIMENTO | M3 | 100.8
20.115.0015-0 | AREIA PARA REGIAO DE BARRA MANSA,EXCLUSIVE TRANSPORTE,INCLUSIVE CARGA NO CAMINHAO.FORNECIMENTO | M3 | 75
20.115.0015-A | AREIA PARA REGIAO DE BARRA MANSA,EXCLUSIVE TRANSPORTE,INCLUSIVE CARGA NO CAMINHAO.FORNECIMENTO | M3 | 75
20.116.0005-0 | PEDRA BRITADA Nº3 PARA REGIAO METROPOLITANA DO RIO DE JANEIRO,EXCLUSIVE TRANSPORTE,INCLUSIVE CARGA NO CAMINHAO.FORNECIMENTO | M3 | 100.36
20.116.0005-A | PEDRA BRITADA Nº3 PARA REGIAO METROPOLITANA DO RIO DE JANEIRO,EXCLUSIVE TRANSPORTE,INCLUSIVE CARGA NO CAMINHAO.FORNECIMENTO | M3 | 100.36
20.116.0006-0 | PEDRA BRITADA Nº2,PARA REGIAO METROPOLITANA DO RIO DE JANEIRO,EXCLUSIVE TRANSPORTE,INCLUSIVE CARGA NO CAMINHAO.FORNECIMENTO | M3 | 101.5
20.116.0006-A | PEDRA BRITADA Nº2,PARA REGIAO METROPOLITANA DO RIO DE JANEIRO,EXCLUSIVE TRANSPORTE,INCLUSIVE CARGA NO CAMINHAO.FORNECIMENTO | M3 | 101.5
20.116.0007-0 | PEDRA BRITADA Nº1,PARA REGIAO METROPOLITANA DO RIO DE JANEIRO,EXCLUSIVE TRANSPORTE,INCLUSIVE CARGA NO CAMINHAO.FORNECIMENTO | M3 | 101.79
20.116.0007-A | PEDRA BRITADA Nº1,PARA REGIAO METROPOLITANA DO RIO DE JANEIRO,EXCLUSIVE TRANSPORTE,INCLUSIVE CARGA NO CAMINHAO.FORNECIMENTO | M3 | 101.79
20.116.0008-0 | PEDRA BRITADA Nº0,PARA REGIAO METROPOLITANA DO RIO DE JANEIRO,EXCLUSIVE TRANSPORTE,INCLUSIVE CARGA NO CAMINHAO.FORNECIMENTO | M3 | 105.08
20.116.0008-A | PEDRA BRITADA Nº0,PARA REGIAO METROPOLITANA DO RIO DE JANEIRO,EXCLUSIVE TRANSPORTE,INCLUSIVE CARGA NO CAMINHAO.FORNECIMENTO | M3 | 105.08
20.116.0012-0 | BRITA CORRIDA PARA REGIAO METROPOLITANA DO RIO DE JANEIRO,EXCLUSIVE TRANSPORTE,INCLUSIVE CARGA NO CAMINHAO.FORNECIMENTO | M3 | 61.6
20.116.0012-A | BRITA CORRIDA PARA REGIAO METROPOLITANA DO RIO DE JANEIRO,EXCLUSIVE TRANSPORTE,INCLUSIVE CARGA NO CAMINHAO.FORNECIMENTO | M3 | 61.6
20.116.0013-0 | PEDRA-DE-MAO PARA REGIAO METROPOLITANA DO RIO DE JANEIRO,EXCLUSIVE TRANSPORTE,INCLUSIVE CARGA NO CAMINHAO.FORNECIMENTO | M3 | 114.24
20.116.0013-A | PEDRA-DE-MAO PARA REGIAO METROPOLITANA DO RIO DE JANEIRO,EXCLUSIVE TRANSPORTE,INCLUSIVE CARGA NO CAMINHAO.FORNECIMENTO | M3 | 114.24
20.116.0014-0 | AREIA PARA REGIAO METROPOLITANA DO RIO DE JANEIRO,EXCLUSIVETRANSPORTE,INCLUSIVE CARGA NO CAMINHAO.FORNECIMENTO | M3 | 62
20.116.0014-A | AREIA PARA REGIAO METROPOLITANA DO RIO DE JANEIRO,EXCLUSIVETRANSPORTE,INCLUSIVE CARGA NO CAMINHAO.FORNECIMENTO | M3 | 62
20.116.0020-0 | PO-DE-PEDRA PARA REGIAO METROPOLITANA DO RIO DE JANEIRO,EXCLUSIVE TRANSPORTE,INCLUSIVE CARGA NO CAMINHAO.FORNECIMENTO | M3 | 85.8
20.116.0020-A | PO-DE-PEDRA PARA REGIAO METROPOLITANA DO RIO DE JANEIRO,EXCLUSIVE TRANSPORTE,INCLUSIVE CARGA NO CAMINHAO.FORNECIMENTO | M3 | 85.8
20.116.0030-0 | AREIA INDUSTRIAL MEDIA PARA REGIAO METROPOLITANA DO RIO DE JANEIRO,CONFORME ABNT NBR 7211,EXCLUSIVE TRANSPORTE,INCLUSIVECARGA NO CAMINHAO.FORNECIMENTO | T | 63
20.116.0030-A | AREIA INDUSTRIAL MEDIA PARA REGIAO METROPOLITANA DO RIO DE JANEIRO,CONFORME ABNT NBR 7211,EXCLUSIVE TRANSPORTE,INCLUSIVECARGA NO CAMINHAO.FORNECIMENTO | T | 63
20.116.0035-0 | AREIA INDUSTRIAL FINA PARA REGIAO METROPOLITANA DO RIO DE JANEIRO,CONFORME ABNT NBR 7211,EXCLUSIVE TRANSPORTE,INCLUSIVECARGA NO CAMINHAO.FORNECIMENTO | T | 71.5
20.116.0035-A | AREIA INDUSTRIAL FINA PARA REGIAO METROPOLITANA DO RIO DE JANEIRO,CONFORME ABNT NBR 7211,EXCLUSIVE TRANSPORTE,INCLUSIVECARGA NO CAMINHAO.FORNECIMENTO | T | 71.5
20.170.0001-0 | CONSTRUCAO DE FAIXA DELIMITADORA (VIBRADOR) EM CONCRETO SIMPLES,INCLUSIVE FORNECIMENTO DOS MATERIAIS | M | 208.96
20.170.0001-A | CONSTRUCAO DE FAIXA DELIMITADORA (VIBRADOR) EM CONCRETO SIMPLES,INCLUSIVE FORNECIMENTO DOS MATERIAIS | M | 190.15
20.170.0002-0 | SONORIZADOR DE CONCRETO MOLDADO NO LOCAL,MEDINDO (10,5X5,0)M,INCLUSIVE REJUNTAMENTO,BARRAS DE LIGACAO,ESCAVACAO,IMPRIMACAO | UN | 8282.05
20.170.0002-A | SONORIZADOR DE CONCRETO MOLDADO NO LOCAL,MEDINDO (10,5X5,0)M,INCLUSIVE REJUNTAMENTO,BARRAS DE LIGACAO,ESCAVACAO,IMPRIMACAO | UN | 7795.28
20.170.0005-0 | NARIZ DE INTERSECAO EM CONCRETO SIMPLES,CONFORME PROJETO DER-RJ | UN | 2329.8
20.170.0005-A | NARIZ DE INTERSECAO EM CONCRETO SIMPLES,CONFORME PROJETO DER-RJ | UN | 2216.27
20.170.0015-0 | ONDULACAO EM CONCRETO(QUEBRA-MOLA)MOLDADA NO LOCAL,MEDINDO(10,50X3,70)M, INCLUSIVE REJUNTAMENTO, BARRAS DE LIGACAO, ESCAVACAO E IMPRIMACAO | UN | 5657.43
20.170.0015-A | ONDULACAO EM CONCRETO(QUEBRA-MOLA)MOLDADA NO LOCAL,MEDINDO(10,50X3,70)M, INCLUSIVE REJUNTAMENTO, BARRAS DE LIGACAO, ESCAVACAO E IMPRIMACAO | UN | 5310.13
20.175.0002-1 | BARREIRA PRE-MOLDADA EXTERNA,EM CONCRETO ARMADO(FCK=25MPA,ACO CA-50),TIPO DER-RJ,MEDINDO 0,15M NO TOPO,0,40M NA BASE E 0,77M DE ALTURA,INCLUINDO FERROS DE LIGACAO E FORNECIMENTO DOS MATERIAIS | M | 588.25
20.175.0002-B | BARREIRA PRE-MOLDADA EXTERNA,EM CONCRETO ARMADO(FCK=25MPA,ACO CA-50),TIPO DER-RJ,MEDINDO 0,15M NO TOPO,0,40M NA BASE E 0,77M DE ALTURA,INCLUINDO FERROS DE LIGACAO E FORNECIMENTO DOS MATERIAIS | M | 550.17
20.175.0003-0 | BARREIRA PRE-MOLDADA EXTERNA,EM CONCRETO ARMADO(FCK=25MPA,ACO CA-50),TIPO DER-RJ,MEDINDO 0,25M NO TOPO,0,40M NA BASE E 1,14M DE ALTURA,INCLUINDO VIGOTA HORIZONTAL,MONTANTE A CADA 1,00M,FERROS DE LIGACAO E FORNECIMENTO DOS MATERIAIS | M | 757.96
20.175.0003-A | BARREIRA PRE-MOLDADA EXTERNA,EM CONCRETO ARMADO(FCK=25MPA,ACO CA-50),TIPO DER-RJ,MEDINDO 0,25M NO TOPO,0,40M NA BASE E 1,14M DE ALTURA,INCLUINDO VIGOTA HORIZONTAL,MONTANTE A CADA 1,00M,FERROS DE LIGACAO E FORNECIMENTO DOS MATERIAIS | M | 710.44
20.175.0004-0 | BARREIRA DUPLA PRE-MOLDADA INTERNA(DIVISORIA DE PISTA),EM CONCRETO ARMADO(FCK=25MPA,ACO CA-50),TIPO DER-RJ,MEDINDO 0,15MNO TOPO,0,65M NA BASE E 0,77M DE ALTURA,INCLUINDO FERROS DELIGACAO E FORNECIMENTO DOS MATERIAIS | M | 656.26
20.175.0004-A | BARREIRA DUPLA PRE-MOLDADA INTERNA(DIVISORIA DE PISTA),EM CONCRETO ARMADO(FCK=25MPA,ACO CA-50),TIPO DER-RJ,MEDINDO 0,15MNO TOPO,0,65M NA BASE E 0,77M DE ALTURA,INCLUINDO FERROS DELIGACAO E FORNECIMENTO DOS MATERIAIS | M | 614.25
20.175.0005-0 | BARREIRA PRE-MOLDADA EXTERNA,EM CONCRETO ARMADO(FCK=25MPA,ACO CA-50),FIXADA EM SOLO TIPO DER-RJ,MEDINDO 0,15M NO TOPO,0,40M NA BASE E 1,47M DE ALTURA TOTAL(SENDO PARTE ENTERRADA),TENDO SAPATA LATERAL DE CONCRETO ARMADO,CONCRETADA NO LOCAL,COM 1,50M DE LARGURA,INCLUSIVE FORNECIMENTO DOS MATERIAIS,EXCLUSIVE BERCOS | M | 1800.26
20.175.0005-A | BARREIRA PRE-MOLDADA EXTERNA,EM CONCRETO ARMADO(FCK=25MPA,ACO CA-50),FIXADA EM SOLO TIPO DER-RJ,MEDINDO 0,15M NO TOPO,0,40M NA BASE E 1,47M DE ALTURA TOTAL(SENDO PARTE ENTERRADA),TENDO SAPATA LATERAL DE CONCRETO ARMADO,CONCRETADA NO LOCAL,COM 1,50M DE LARGURA,INCLUSIVE FORNECIMENTO DOS MATERIAIS,EXCLUSIVE BERCOS | M | 1698.13
20.175.0006-0 | BARREIRA PRE-MOLDADA EXTERNA,EM CONCRETO ARMADO(FCK=25MPA,ACO CA-50),FIXADA EM SOLO,TIPO DER-RJ,MEDINDO 0,25M NO TOPO,0,40M NA BASE E 2,34M DE ALTURA TOTAL(SENDO PARTE ENTERRADA),INCLUINDO VIGOTAS HORIZONTAIS,MONTANTES A CADA 1,00M,TENDO SAPATA LATERAL DE CONCRETO ARMADO,CONCRETADA NO LOCAL,C/0,60MDE LARGURA,INCLUSIVE FORNECIMENTO DOS MATERIAIS,EXCL.BERCOS | M | 1916.95
20.175.0006-A | BARREIRA PRE-MOLDADA EXTERNA,EM CONCRETO ARMADO(FCK=25MPA,ACO CA-50),FIXADA EM SOLO,TIPO DER-RJ,MEDINDO 0,25M NO TOPO,0,40M NA BASE E 2,34M DE ALTURA TOTAL(SENDO PARTE ENTERRADA),INCLUINDO VIGOTAS HORIZONTAIS,MONTANTES A CADA 1,00M,TENDO SAPATA LATERAL DE CONCRETO ARMADO,CONCRETADA NO LOCAL,C/0,60MDE LARGURA,INCLUSIVE FORNECIMENTO DOS MATERIAIS,EXCL.BERCOS | M | 1802.56
20.175.0007-0 | BARREIRA DUPLA PRE-MOLDADA INTERNA(DIVISORIA DE PISTA),EM CONCRETO ARMADO(FCK=25MPA,ACO CA-50),FIXADA EM SOLO,TIPO DER-RJ,MEDINDO 0,15M NO TOPO,0,65M NA BASE E 1,27M DE ALTURA TOTAL(SENDO PARTE ENTERRADA),TENDO SAPATAS LATERIAIS DE CONCRETOARMADO COM 0,50M DE LARGURA,CONCRETADA NO LOCAL,INCLUSIVE FORNECIMENTO DOS MATERIAIS,EXCLUSIVE BERCOS | M | 1719.74
20.175.0007-A | BARREIRA DUPLA PRE-MOLDADA INTERNA(DIVISORIA DE PISTA),EM CONCRETO ARMADO(FCK=25MPA,ACO CA-50),FIXADA EM SOLO,TIPO DER-RJ,MEDINDO 0,15M NO TOPO,0,65M NA BASE E 1,27M DE ALTURA TOTAL(SENDO PARTE ENTERRADA),TENDO SAPATAS LATERIAIS DE CONCRETOARMADO COM 0,50M DE LARGURA,CONCRETADA NO LOCAL,INCLUSIVE FORNECIMENTO DOS MATERIAIS,EXCLUSIVE BERCOS | M | 1621.09
20.175.0010-1 | GUARDA-CORPO EM CONCRETO ARMADO(FCK=15MPA,ACO CA-50),FORMADOPOR QUADROS RETANGULARES DE 1,90X0,50M SUSTENTADOS POR DOISMONTANTES DE 0,85M DE ALTURA,INCLUSIVE FORNECIMENTO DOS MATERIAIS E ELEMENTOS DE FIXACAO NA PONTE | M | 205.47
20.175.0010-B | GUARDA-CORPO EM CONCRETO ARMADO(FCK=15MPA,ACO CA-50),FORMADOPOR QUADROS RETANGULARES DE 1,90X0,50M SUSTENTADOS POR DOISMONTANTES DE 0,85M DE ALTURA,INCLUSIVE FORNECIMENTO DOS MATERIAIS E ELEMENTOS DE FIXACAO NA PONTE | M | 191.9
20.175.0015-0 | GUARDA-CORPO EM PILARES DE CONCRETO E BARRA DE ACO HORIZONTAIS DE 1.1/2" DE ACO GALVANIZADO | M | 737.72
20.175.0015-A | GUARDA-CORPO EM PILARES DE CONCRETO E BARRA DE ACO HORIZONTAIS DE 1.1/2" DE ACO GALVANIZADO | M | 682.38
20.176.0010-0 | GUARDA-CORPO COM 0,90M DE ALTURA,FORMADO POR DUAS LINHAS DETUBO DE PVC DE 75MM,APOIADOS EM MONTANTES DE CONCRETO A CADA2,0M | M | 211.59
20.176.0010-A | GUARDA-CORPO COM 0,90M DE ALTURA,FORMADO POR DUAS LINHAS DETUBO DE PVC DE 75MM,APOIADOS EM MONTANTES DE CONCRETO A CADA2,0M | M | 197.09
20.180.0001-0 | MURETA DIVISORIA DE TRAFEGO,EM CONCRETO SIMPLES,TIPO AVENIDABRASIL,COM A FORMA EXECUTADA EM CHAPAS DE MADEIRA COMPENSADA DE 14MM RESINADA E DE 20MM PLASTIFICADA,INCLUSIVE FORNECIMENTO DOS MATERIAIS | M | 589.99
20.180.0001-A | MURETA DIVISORIA DE TRAFEGO,EM CONCRETO SIMPLES,TIPO AVENIDABRASIL,COM A FORMA EXECUTADA EM CHAPAS DE MADEIRA COMPENSADA DE 14MM RESINADA E DE 20MM PLASTIFICADA,INCLUSIVE FORNECIMENTO DOS MATERIAIS | M | 546.28
20.180.0002-0 | MURETA DIVISORIA DE TRAFEGO,EM CONCRETO SIMPLES,TIPO AVENIDABRASIL,INCLUSIVE FORNECIMENTO DOS MATERIAIS,EXCLUSIVE FORMA | M | 304.49
20.180.0002-A | MURETA DIVISORIA DE TRAFEGO,EM CONCRETO SIMPLES,TIPO AVENIDABRASIL,INCLUSIVE FORNECIMENTO DOS MATERIAIS,EXCLUSIVE FORMA | M | 290.05
20.181.0001-0 | FORMA METALICA PARA MURETA DIVISORIA DE TRAFEGO,TIPO AVENIDABRASIL(ITEM 20.180.0001),INCLUSIVE RETIRADA DA MESMA E DO ESCORAMENTO,ADIMITINDO-SE ATE 25 VEZES A UTILIZACAO | M | 120.42
20.181.0001-A | FORMA METALICA PARA MURETA DIVISORIA DE TRAFEGO,TIPO AVENIDABRASIL(ITEM 20.180.0001),INCLUSIVE RETIRADA DA MESMA E DO ESCORAMENTO,ADIMITINDO-SE ATE 25 VEZES A UTILIZACAO | M | 115.99
20.181.0005-1 | PROTECAO DE ESCORAMENTO PARA "LATERAL DE PISTA" (NAVIO),MEDINDO 1,50M DE LARGURA,1,50M DE ALTURA,0,30M DE ESPESSURA DE PAREDE E 16,00M DE COMPRIMENTO UTILIZANDO CONCRETO E TRILHO,CONFORME DESENHO DO DER-RJ | UN | 8963.78
20.181.0005-B | PROTECAO DE ESCORAMENTO PARA "LATERAL DE PISTA" (NAVIO),MEDINDO 1,50M DE LARGURA,1,50M DE ALTURA,0,30M DE ESPESSURA DE PAREDE E 16,00M DE COMPRIMENTO UTILIZANDO CONCRETO E TRILHO,CONFORME DESENHO DO DER-RJ | UN | 8266.67
20.181.0006-1 | PROTECAO DE ESCORAMENTO PARA "CENTRO DE PISTA" (NAVIO),MEDINDO 3,00M DE LARGURA,1,50M DE ALTURA,0,30M DE ESPESSURA DE PAREDE E 16,00M DE COMPRIMENTO UTILIZANDO CONCRETO E TRILHO,CONFORME DESENHO DO DER-RJ | UN | 11627.46
20.181.0006-B | PROTECAO DE ESCORAMENTO PARA "CENTRO DE PISTA" (NAVIO),MEDINDO 3,00M DE LARGURA,1,50M DE ALTURA,0,30M DE ESPESSURA DE PAREDE E 16,00M DE COMPRIMENTO UTILIZANDO CONCRETO E TRILHO,CONFORME DESENHO DO DER-RJ | UN | 10744.48
20.183.0001-1 | PROTECAO PARA VEICULOS,EM VERGALHOES,PRESOS A ESTRUTURA EXISTENTE,TELA DE ACO (MALHA Nº12 DE 8X8CM) E LONA DE PLASTICO(POLIETILENO),REAPROVEITAMENTO DA TELA DE ACO 4 VEZES E DOPLASTICO 2 VEZES | M2 | 39.69
20.183.0001-B | PROTECAO PARA VEICULOS,EM VERGALHOES,PRESOS A ESTRUTURA EXISTENTE,TELA DE ACO (MALHA Nº12 DE 8X8CM) E LONA DE PLASTICO(POLIETILENO),REAPROVEITAMENTO DA TELA DE ACO 4 VEZES E DOPLASTICO 2 VEZES | M2 | 37.81
20.198.0001-0 | PONTE BRANCA,EM MADEIRA DE LEI,SOBRE ESTACAS DE EUCALIPTO.FORNECIMENTO,COLOCACAO E ARRANCAMENTO | M2 | 2169.88
20.198.0001-A | PONTE BRANCA,EM MADEIRA DE LEI,SOBRE ESTACAS DE EUCALIPTO.FORNECIMENTO,COLOCACAO E ARRANCAMENTO | M2 | 2111.17
21.001.0010-0 | ASSENTAMENTO DE POSTE DE CONCRETO,CIRCULAR,RETO DE 9,00M,COMCABECA DE CONCRETO,EXCLUSIVE FORNECIMENTO DO POSTE E DA CABECA | UN | 368.67
21.001.0010-A | ASSENTAMENTO DE POSTE DE CONCRETO,CIRCULAR,RETO DE 9,00M,COMCABECA DE CONCRETO,EXCLUSIVE FORNECIMENTO DO POSTE E DA CABECA | UN | 325.61
21.001.0015-0 | ASSENTAMENTO DE POSTE DE CONCRETO,CIRCULAR,RETO DE 11,00M,COM CABECA DE CONCRETO,EXCLUSIVE FORNECIMENTO DO POSTE E DA CABECA | UN | 401.01
21.001.0015-A | ASSENTAMENTO DE POSTE DE CONCRETO,CIRCULAR,RETO DE 11,00M,COM CABECA DE CONCRETO,EXCLUSIVE FORNECIMENTO DO POSTE E DA CABECA | UN | 353.65
21.001.0020-0 | ASSENTAMENTO DE POSTE DE CONCRETO,CIRCULAR,RETO DE 12,00M COM CABECA DE CONCRETO,EXCLUSIVE FORNECIMENTO DO POSTE E DA CABECA | UN | 462.88
21.001.0020-A | ASSENTAMENTO DE POSTE DE CONCRETO,CIRCULAR,RETO DE 12,00M COM CABECA DE CONCRETO,EXCLUSIVE FORNECIMENTO DO POSTE E DA CABECA | UN | 411.22
21.001.0021-0 | ASSENTAMENTO DE POSTE DE CONCRETO,CIRCULAR,RETO DE 13,00M,COM CABECA DE CONCRETO,EXCLUSIVE FORNECIMENTO DO POSTE E DA CABECA | UN | 565.96
21.001.0021-A | ASSENTAMENTO DE POSTE DE CONCRETO,CIRCULAR,RETO DE 13,00M,COM CABECA DE CONCRETO,EXCLUSIVE FORNECIMENTO DO POSTE E DA CABECA | UN | 501.38
21.001.0025-0 | ASSENTAMENTO DE POSTE DE CONCRETO,CIRCULAR,RETO DE 17,00M,COM CABECA DE CONCRETO,EXCLUSIVE FORNECIMENTO DO POSTE E DA CABECA | UN | 751.4
21.001.0025-A | ASSENTAMENTO DE POSTE DE CONCRETO,CIRCULAR,RETO DE 17,00M,COM CABECA DE CONCRETO,EXCLUSIVE FORNECIMENTO DO POSTE E DA CABECA | UN | 665.29
21.001.0060-0 | ASSENTAMENTO DE POSTE RETO,DE ACO DE 3,50 ATE 6,00M,COM ENGASTAMENTO DA PARTE INFERIOR DA COLUNA DIRETAMENTE NO SOLO,EXCLUSIVE FORNECIMENTO DO POSTE | UN | 174.81
21.001.0060-A | ASSENTAMENTO DE POSTE RETO,DE ACO DE 3,50 ATE 6,00M,COM ENGASTAMENTO DA PARTE INFERIOR DA COLUNA DIRETAMENTE NO SOLO,EXCLUSIVE FORNECIMENTO DO POSTE | UN | 153.29
21.001.0062-0 | ASSENTAMENTO DE POSTE RETO,DE ACO DE 7,00 ATE 11,00M,COM ENGASTAMENTO DA PARTE INFERIOR DA COLUNA DIRETAMENTE NO SOLO,EXCLUSIVE FORNECIMENTO DO POSTE | UN | 352.44
21.001.0062-A | ASSENTAMENTO DE POSTE RETO,DE ACO DE 7,00 ATE 11,00M,COM ENGASTAMENTO DA PARTE INFERIOR DA COLUNA DIRETAMENTE NO SOLO,EXCLUSIVE FORNECIMENTO DO POSTE | UN | 309.39
21.001.0065-0 | ASSENTAMENTO DE POSTE RETO,DE ACO DE 13,00 ATE 20,00M,COM ENGASTAMENTO DA PARTE INFERIOR DA COLUNA DIRETAMENTE NO SOLO,EXCLUSIVE FORNECIMENTO DO POSTE | UN | 706.14
21.001.0065-A | ASSENTAMENTO DE POSTE RETO,DE ACO DE 13,00 ATE 20,00M,COM ENGASTAMENTO DA PARTE INFERIOR DA COLUNA DIRETAMENTE NO SOLO,EXCLUSIVE FORNECIMENTO DO POSTE | UN | 620.03
21.001.0070-0 | ASSENTAMENTO DE POSTE CURVO,DE ACO DE 7,00M,DE 1 BRACO,COM ENGASTAMENTO DA PARTE INFERIOR DA COLUNA DIRETAMENTE NO SOLO,EXCLUSIVE FORNECIMENTO DO POSTE | UN | 352.44
21.001.0070-A | ASSENTAMENTO DE POSTE CURVO,DE ACO DE 7,00M,DE 1 BRACO,COM ENGASTAMENTO DA PARTE INFERIOR DA COLUNA DIRETAMENTE NO SOLO,EXCLUSIVE FORNECIMENTO DO POSTE | UN | 309.39
21.001.0075-0 | ASSENTAMENTO DE POSTE CURVO,DE ACO DE 7,00M,DE 2 BRACOS,COMENGASTAMENTO DA PARTE INFERIOR DA COLUNA DIRETAMENTE NO SOLO,EXCLUSIVE FORNECIMENTO DO POSTE | UN | 417.13
21.001.0075-A | ASSENTAMENTO DE POSTE CURVO,DE ACO DE 7,00M,DE 2 BRACOS,COMENGASTAMENTO DA PARTE INFERIOR DA COLUNA DIRETAMENTE NO SOLO,EXCLUSIVE FORNECIMENTO DO POSTE | UN | 365.46
21.001.0080-0 | ASSENTAMENTO DE POSTE CURVO,DE ACO DE 8,00 ATE 12,00M,DE 1 BRACO,COM ENGASTAMENTO DA PARTE INFERIOR DA COLUNA DIRETAMENTE NO SOLO,EXCLUSIVE FORNECIMENTO DO POSTE | UN | 352.44
21.001.0080-A | ASSENTAMENTO DE POSTE CURVO,DE ACO DE 8,00 ATE 12,00M,DE 1 BRACO,COM ENGASTAMENTO DA PARTE INFERIOR DA COLUNA DIRETAMENTE NO SOLO,EXCLUSIVE FORNECIMENTO DO POSTE | UN | 309.39
21.001.0090-0 | ASSENTAMENTO DE POSTE CURVO,DE ACO DE 8,00 ATE 12,00M,DE 2 BRACOS,COM ENGASTAMENTO DA PARTE INFERIOR DA COLUNA DIRETAMENE NO SOLO,EXCLUSIVE FORNECIMENTO DO POSTE | UN | 417.13
21.001.0090-A | ASSENTAMENTO DE POSTE CURVO,DE ACO DE 8,00 ATE 12,00M,DE 2 BRACOS,COM ENGASTAMENTO DA PARTE INFERIOR DA COLUNA DIRETAMENE NO SOLO,EXCLUSIVE FORNECIMENTO DO POSTE | UN | 365.46
21.001.0095-0 | ASSENTAMENTO DE POSTE DE MADEIRA CIRCULAR DE 7,00M ATE 11,00M,EXCLUSIVE FORNECIMENTO DO POSTE | UN | 287.81
21.001.0095-A | ASSENTAMENTO DE POSTE DE MADEIRA CIRCULAR DE 7,00M ATE 11,00M,EXCLUSIVE FORNECIMENTO DO POSTE | UN | 255.52
21.001.0150-0 | ASSENTAMENTO DE POSTE DE CONCRETO,CIRCULAR RETO DE 23,00M,EMFUNDACAO ESPECIAL,EXCLUSIVE FUNDACAO E FORNECIMENTO DO POSTE | UN | 646.84
21.001.0150-A | ASSENTAMENTO DE POSTE DE CONCRETO,CIRCULAR RETO DE 23,00M,EMFUNDACAO ESPECIAL,EXCLUSIVE FUNDACAO E FORNECIMENTO DO POSTE | UN | 560.73
21.001.0155-0 | ASSENTAMENTO DE POSTE DE CONCRETO,CIRCULAR RETO DE 33,00M,EMFUNDACAO ESPECIAL,EXCLUSIVE FUNDACAO E FORNECIMENTO DO POSTE | UN | 1940.52
21.001.0155-A | ASSENTAMENTO DE POSTE DE CONCRETO,CIRCULAR RETO DE 33,00M,EMFUNDACAO ESPECIAL,EXCLUSIVE FUNDACAO E FORNECIMENTO DO POSTE | UN | 1682.19
21.001.0160-0 | ASSENTAMENTO DE POSTE RETO,DE ACO DE 3,50 ATE 6,00M,COM FLANGE DE ACO SOLDADO NA SUA BASE,FIXADO POR PARAFUSOS CHUMBADORES ENGASTADOS EM FUNDACAO DE CONCRETO,EXCLUSIVE FUNDACAO EFORNECIMENTO DO POSTE | UN | 161.71
21.001.0160-A | ASSENTAMENTO DE POSTE RETO,DE ACO DE 3,50 ATE 6,00M,COM FLANGE DE ACO SOLDADO NA SUA BASE,FIXADO POR PARAFUSOS CHUMBADORES ENGASTADOS EM FUNDACAO DE CONCRETO,EXCLUSIVE FUNDACAO EFORNECIMENTO DO POSTE | UN | 140.18
21.001.0165-0 | ASSENTAMENTO DE POSTE RETO,DE ACO DE 7,00 ATE 9,00M,COM FLANGE DE ACO SOLDADO NA SUA BASE,FIXADO POR PARAFUSOS CHUMBADORRES ENGASTADOS EM FUNDACAO DE CONCRETO,EXCLUSIVE FUNDACAO EFORNECIMENTO DO POSTE | UN | 242.56
21.001.0165-A | ASSENTAMENTO DE POSTE RETO,DE ACO DE 7,00 ATE 9,00M,COM FLANGE DE ACO SOLDADO NA SUA BASE,FIXADO POR PARAFUSOS CHUMBADORRES ENGASTADOS EM FUNDACAO DE CONCRETO,EXCLUSIVE FUNDACAO EFORNECIMENTO DO POSTE | UN | 210.27
21.001.0170-0 | ASSENTAMENTO DE POSTE RETO,DE ACO DE 13,00 ATE 20,00M,COM FLANGE DE ACO SOLDADO NA SUA BASE,FIXADO POR PARAFUSOS CHUMBADORES ENGASTADOS EM FUNDACAO DE CONCRETO,EXCLUSIVE FUNDACAO EFORNECIMENTO DO POSTE | UN | 323.42
21.001.0170-A | ASSENTAMENTO DE POSTE RETO,DE ACO DE 13,00 ATE 20,00M,COM FLANGE DE ACO SOLDADO NA SUA BASE,FIXADO POR PARAFUSOS CHUMBADORES ENGASTADOS EM FUNDACAO DE CONCRETO,EXCLUSIVE FUNDACAO EFORNECIMENTO DO POSTE | UN | 280.36
21.001.0175-0 | ASSENTAMENTO DE POSTE CURVO,DE 1 BRACO,DE ACO DE 8,00 ATE 9,00M,COM FLANGE DE ACO SOLDADO NA SUA BASE,FIXADO POR PARAFUSOS CHUMBADORES ENGASTADOS EM FUNDACAO DE CONCRETO,EXCLUSIVEFUNDACAO E FORNECIMENTO DO POSTE | UN | 161.71
21.001.0175-A | ASSENTAMENTO DE POSTE CURVO,DE 1 BRACO,DE ACO DE 8,00 ATE 9,00M,COM FLANGE DE ACO SOLDADO NA SUA BASE,FIXADO POR PARAFUSOS CHUMBADORES ENGASTADOS EM FUNDACAO DE CONCRETO,EXCLUSIVEFUNDACAO E FORNECIMENTO DO POSTE | UN | 140.18
21.001.0180-0 | ASSENTAMENTO DE POSTE CURVO,DE 1 BRACO,DE ACO DE 10,00 ATE 12,00M,COM FLANGE DE ACO SOLDADO NA SUA BASE,FIXADO POR PARAFUSOS CHUMBADORES ENGASTADOS EM FUNDACAO DE CONCRETO,EXCLUSIVE FUNDACAO E FORNECIMENTO DO POSTE | UN | 258.73
21.001.0180-A | ASSENTAMENTO DE POSTE CURVO,DE 1 BRACO,DE ACO DE 10,00 ATE 12,00M,COM FLANGE DE ACO SOLDADO NA SUA BASE,FIXADO POR PARAFUSOS CHUMBADORES ENGASTADOS EM FUNDACAO DE CONCRETO,EXCLUSIVE FUNDACAO E FORNECIMENTO DO POSTE | UN | 224.29
21.001.0185-0 | ASSENTAMENTO DE POSTE CURVO,DE 2 BRACOS,DE ACO DE 8,00 ATE 9,00M,COM FLANGE DE ACO SOLDADO NA SUA BASE,FIXADO POR PARAFUSOS CHUMBADORES ENGASTADOS EM FUNDACAO DE CONCRETO,EXCLUSIVEFUNDACAO E FORNECIMENTO DO POSTE | UN | 194.05
21.001.0185-A | ASSENTAMENTO DE POSTE CURVO,DE 2 BRACOS,DE ACO DE 8,00 ATE 9,00M,COM FLANGE DE ACO SOLDADO NA SUA BASE,FIXADO POR PARAFUSOS CHUMBADORES ENGASTADOS EM FUNDACAO DE CONCRETO,EXCLUSIVEFUNDACAO E FORNECIMENTO DO POSTE | UN | 168.21
21.001.0190-0 | ASSENTAMENTO DE POSTE CURVO,DE 2 BRACOS,DE ACO DE 10,00 ATE12,00M,COM FLANGE DE ACO SOLDADO NA SUA BASE,FIXADO POR PARAFUSOS CHUMBADORES ENGASTADOS EM FUNDACAO DE CONCRETO,EXCLUSIVE FUNDACAO E FORNECIMENTO DO POSTE | UN | 323.42
21.001.0190-A | ASSENTAMENTO DE POSTE CURVO,DE 2 BRACOS,DE ACO DE 10,00 ATE12,00M,COM FLANGE DE ACO SOLDADO NA SUA BASE,FIXADO POR PARAFUSOS CHUMBADORES ENGASTADOS EM FUNDACAO DE CONCRETO,EXCLUSIVE FUNDACAO E FORNECIMENTO DO POSTE | UN | 280.36
21.002.0010-0 | POSTE DE CONCRETO COM SECAO CIRCULAR,RETO,COM 9,00M DE COMPRIMENTO,TIPO LEVE,EXCLUSIVE TRANSPORTE.FORNECIMENTO | UN | 1441.35
21.002.0010-A | POSTE DE CONCRETO COM SECAO CIRCULAR,RETO,COM 9,00M DE COMPRIMENTO,TIPO LEVE,EXCLUSIVE TRANSPORTE.FORNECIMENTO | UN | 1441.35
21.002.0015-0 | POSTE DE CONCRETO COM SECAO CIRCULAR,RETO,COM 11,00M DE COMPRIMENTO,TIPO LEVE,EXCLUSIVE TRANSPORTE.FORNECIMENTO | UN | 1690
21.002.0015-A | POSTE DE CONCRETO COM SECAO CIRCULAR,RETO,COM 11,00M DE COMPRIMENTO,TIPO LEVE,EXCLUSIVE TRANSPORTE.FORNECIMENTO | UN | 1690
21.002.0020-0 | POSTE DE CONCRETO COM SECAO CIRCULAR,RETO,COM 11,00M DE COMPRIMENTO,TIPO PESADO,EXCLUSIVE TRANSPORTE.FORNECIMENTO | UN | 2340
21.002.0020-A | POSTE DE CONCRETO COM SECAO CIRCULAR,RETO,COM 11,00M DE COMPRIMENTO,TIPO PESADO,EXCLUSIVE TRANSPORTE.FORNECIMENTO | UN | 2340
21.002.0025-0 | POSTE DE CONCRETO COM SECAO CIRCULAR,RETO,COM 12,00M DE COMPRIMENTO,TIPO LEVE,EXCLUSIVE TRANSPORTE.FORNECIMENTO | UN | 2164
21.002.0025-A | POSTE DE CONCRETO COM SECAO CIRCULAR,RETO,COM 12,00M DE COMPRIMENTO,TIPO LEVE,EXCLUSIVE TRANSPORTE.FORNECIMENTO | UN | 2164
21.002.0030-0 | POSTE DE CONCRETO COM SECAO CIRCULAR,RETO,COM 12,00M DE COMPRIMENTO,TIPO PESADO,EXCLUSIVE TRANSPORTE.FORNECIMENTO | UN | 3100
21.002.0030-A | POSTE DE CONCRETO COM SECAO CIRCULAR,RETO,COM 12,00M DE COMPRIMENTO,TIPO PESADO,EXCLUSIVE TRANSPORTE.FORNECIMENTO | UN | 3100
21.002.0035-0 | POSTE DE CONCRETO,COM SECAO CIRCULAR,RETO,COM 13,00M DE COMPRIMENTO,CONICIDADE REDUZIDA,EXCLUSIVE TRANSPORTE.FORNECIMENTO | UN | 5152.09
21.002.0035-A | POSTE DE CONCRETO,COM SECAO CIRCULAR,RETO,COM 13,00M DE COMPRIMENTO,CONICIDADE REDUZIDA,EXCLUSIVE TRANSPORTE.FORNECIMENTO | UN | 5152.09
21.002.0040-0 | POSTE DE CONCRETO,COM SECAO CIRCULAR,RETO,COM 17,00M DE COMPRIMENTO,CONICIDADE REDUZIDA,EXCLUSIVE TRANSPORTE.FORNECIMENTO | UN | 6500
21.002.0040-A | POSTE DE CONCRETO,COM SECAO CIRCULAR,RETO,COM 17,00M DE COMPRIMENTO,CONICIDADE REDUZIDA,EXCLUSIVE TRANSPORTE.FORNECIMENTO | UN | 6500
21.002.0045-0 | POSTE DE CONCRETO,COM SECAO CIRCULAR,RETO,COM 22,50M DE COMPRIMENTO,CONICIDADE REDUZIDA,EXCLUSIVE TRANSPORTE.FORNECIMENTO | UN | 12017.5
21.002.0045-A | POSTE DE CONCRETO,COM SECAO CIRCULAR,RETO,COM 22,50M DE COMPRIMENTO,CONICIDADE REDUZIDA,EXCLUSIVE TRANSPORTE.FORNECIMENTO | UN | 12017.5
21.003.0052-0 | POSTE DE ACO,RETO,CONICO CONTINUO,ALTURA DE 3,50M,SEM SAPATA.FORNECIMENTO | UN | 1080
21.003.0052-A | POSTE DE ACO,RETO,CONICO CONTINUO,ALTURA DE 3,50M,SEM SAPATA.FORNECIMENTO | UN | 1080
21.003.0053-0 | POSTE DE ACO,RETO,CONICO CONTINUO,ALTURA DE 3,50M,COM SAPATAE BASE(PADRAO RIO CIDADE CATETE).FORNECIMENTO | UN | 1920
21.003.0053-A | POSTE DE ACO,RETO,CONICO CONTINUO,ALTURA DE 3,50M,COM SAPATAE BASE(PADRAO RIO CIDADE CATETE).FORNECIMENTO | UN | 1920
21.003.0054-0 | POSTE DE ACO,RETO,CONICO CONTINUO,ALTURA DE 4,50M,SEM SAPATAESPECIFICACAO EM-CME-04 DA RIOLUZ.FORNECIMENTO | UN | 1390
21.003.0054-A | POSTE DE ACO,RETO,CONICO CONTINUO,ALTURA DE 4,50M,SEM SAPATAESPECIFICACAO EM-CME-04 DA RIOLUZ.FORNECIMENTO | UN | 1390
21.003.0055-0 | POSTE DE ACO,RETO,CONICO CONTINUO,ALTURA DE 4,50M,COM SAPATAESPECIFICACAO EM-CME-04 DA RIOLUZ.FORNECIMENTO | UN | 2140
21.003.0055-A | POSTE DE ACO,RETO,CONICO CONTINUO,ALTURA DE 4,50M,COM SAPATAESPECIFICACAO EM-CME-04 DA RIOLUZ.FORNECIMENTO | UN | 2140
21.003.0056-0 | POSTE DE ACO,RETO,CONICO CONTINUO,ALTURA DE 9,00M,SEM SAPATA.FORNECIMENTO | UN | 3470
21.003.0056-A | POSTE DE ACO,RETO,CONICO CONTINUO,ALTURA DE 9,00M,SEM SAPATA.FORNECIMENTO | UN | 3470
21.003.0057-0 | POSTE DE ACO,RETO,CONICO CONTINUO,ALTURA DE 9,00M,COM SAPATA.FORNECIMENTO | UN | 4120
21.003.0057-A | POSTE DE ACO,RETO,CONICO CONTINUO,ALTURA DE 9,00M,COM SAPATA.FORNECIMENTO | UN | 4120
21.003.0065-0 | POSTE DE ACO,RETO,CONICO CONTINUO,ALTURA DE 15,00M,COM SAPATA.FORNECIMENTO | UN | 16250
21.003.0065-A | POSTE DE ACO,RETO,CONICO CONTINUO,ALTURA DE 15,00M,COM SAPATA.FORNECIMENTO | UN | 16250
21.003.0070-0 | POSTE DE ACO,CURVO,CONICO CONTINUO,SIMPLES,(9X2,5)M,SEM SAPATA.FORNECIMENTO | UN | 4320
21.003.0070-A | POSTE DE ACO,CURVO,CONICO CONTINUO,SIMPLES,(9X2,5)M,SEM SAPATA.FORNECIMENTO | UN | 4320
21.003.0072-0 | POSTE DE ACO,CURVO,CONICO CONTINUO,SIMPLES,(9X2,5)M,COM SAPATA.FORNECIMENTO | UN | 4730
21.003.0072-A | POSTE DE ACO,CURVO,CONICO CONTINUO,SIMPLES,(9X2,5)M,COM SAPATA.FORNECIMENTO | UN | 4730
21.003.0075-0 | POSTE DE ACO,CURVO,CONICO CONTINUO,(9X2,5)M,DUPLO E COM SAPATA.FORNECIMENTO | UN | 5810
21.003.0075-A | POSTE DE ACO,CURVO,CONICO CONTINUO,(9X2,5)M,DUPLO E COM SAPATA.FORNECIMENTO | UN | 5810
21.003.0078-0 | POSTE DE ACO,CURVO,CONICO CONTINUO,(9X2,5)M,DUPLO E SEM SAPATA.FORNECIMENTO | UN | 3510
21.003.0078-A | POSTE DE ACO,CURVO,CONICO CONTINUO,(9X2,5)M,DUPLO E SEM SAPATA.FORNECIMENTO | UN | 3510
21.003.0085-0 | POSTE DE ACO,RETO,CONICO CONTINUO OU ESCALONADO,ALTURA DE 7,00M,SEM SAPATA.FORNECIMENTO | UN | 2340
21.003.0085-A | POSTE DE ACO,RETO,CONICO CONTINUO OU ESCALONADO,ALTURA DE 7,00M,SEM SAPATA.FORNECIMENTO | UN | 2340
21.004.0095-0 | RETIRADA DE POSTE DE CONCRETO OU ACO,DE 3,50 A 9,00M | UN | 129.36
21.004.0095-A | RETIRADA DE POSTE DE CONCRETO OU ACO,DE 3,50 A 9,00M | UN | 112.14
21.004.0100-0 | RETIRADA DE POSTE DE CONCRETO OU ACO,DE 10,00 A 12,00M | UN | 161.71
21.004.0100-A | RETIRADA DE POSTE DE CONCRETO OU ACO,DE 10,00 A 12,00M | UN | 140.18
21.004.0101-0 | RETIRADA DE POSTE DE CONCRETO OU ACO, DE 13,00 A 15,00M | UN | 323.42
21.004.0101-A | RETIRADA DE POSTE DE CONCRETO OU ACO, DE 13,00 A 15,00M | UN | 280.36
21.004.0102-0 | RETIRADA DE POSTE DE CONCRETO OU ACO,DE 16,00 A 23,00M | UN | 404.27
21.004.0102-A | RETIRADA DE POSTE DE CONCRETO OU ACO,DE 16,00 A 23,00M | UN | 350.45
21.004.0105-0 | RETIRADA DE CONJUNTO DE CHAVES,FUSIVEIS E FERRAGENS EM LINHADE 13,2KV | UN | 32.34
21.004.0105-A | RETIRADA DE CONJUNTO DE CHAVES,FUSIVEIS E FERRAGENS EM LINHADE 13,2KV | UN | 28.03
21.004.0108-0 | RETIRADA DE CONJUNTO DE FERRAGENS EM LINHA DE 13,2KV | UN | 32.34
21.004.0108-A | RETIRADA DE CONJUNTO DE FERRAGENS EM LINHA DE 13,2KV | UN | 28.03
21.004.0110-0 | RETIRADA DE CONJUNTO DE FERRAGENS EM LINHA DE B.T. | UN | 8.08
21.004.0110-A | RETIRADA DE CONJUNTO DE FERRAGENS EM LINHA DE B.T. | UN | 7
21.004.0120-0 | RETIRADA DE TRANSFORMADORES DE 5 ATE 112,5KVA | UN | 129.36
21.004.0120-A | RETIRADA DE TRANSFORMADORES DE 5 ATE 112,5KVA | UN | 112.14
21.004.0125-0 | RETIRADA DE CONJUNTO DE ATERRAMENTO | UN | 8.08
21.004.0125-A | RETIRADA DE CONJUNTO DE ATERRAMENTO | UN | 7
21.004.0130-0 | RETIRADA DE REDE AEREA DE 13,2KV(LANCE) | UN | 64.68
21.004.0130-A | RETIRADA DE REDE AEREA DE 13,2KV(LANCE) | UN | 56.07
21.004.0135-0 | RETIRADA DE REDE AEREA DE B.T.(LANCE) | UN | 24.25
21.004.0135-A | RETIRADA DE REDE AEREA DE B.T.(LANCE) | UN | 21.02
21.004.0140-0 | RETIRADA DE LUMINARIA EM ALTURA DE 4,00 A 9,00M | UN | 8.08
21.004.0140-A | RETIRADA DE LUMINARIA EM ALTURA DE 4,00 A 9,00M | UN | 7
21.004.0141-0 | RETIRADA DE LUMINARIA EM ALTURA DE 10,00 A 12,00M | UN | 24.25
21.004.0141-A | RETIRADA DE LUMINARIA EM ALTURA DE 10,00 A 12,00M | UN | 21.02
21.004.0142-0 | RETIRADA DE LUMINARIA EM ALTURA DE 13,00 A 15,00M | UN | 32.34
21.004.0142-A | RETIRADA DE LUMINARIA EM ALTURA DE 13,00 A 15,00M | UN | 28.03
21.004.0143-0 | RETIRADA DE LUMINARIA EM ALTURA DE 16,00 ATE 23,00M | UN | 48.51
21.004.0143-A | RETIRADA DE LUMINARIA EM ALTURA DE 16,00 ATE 23,00M | UN | 42.05
21.004.0144-0 | RETIRADA DE LUMINARIA EM ALTURA DE 30,00M | UN | 97.02
21.004.0144-A | RETIRADA DE LUMINARIA EM ALTURA DE 30,00M | UN | 84.1
21.004.0150-0 | RETIRADA DE LUMINARIA,INSTALADA EM CORDOALHA,TETO OU PAREDE | UN | 32.34
21.004.0150-A | RETIRADA DE LUMINARIA,INSTALADA EM CORDOALHA,TETO OU PAREDE | UN | 28.03
21.004.0153-0 | RETIRADA DE PROJETOR,INSTALADO EM TETO,PISO,PAREDE OU POSTE | UN | 16.17
21.004.0153-A | RETIRADA DE PROJETOR,INSTALADO EM TETO,PISO,PAREDE OU POSTE | UN | 14.01
21.004.0155-0 | RETIRADA DE BRACO PADRAO RIOLUZ,PARA FIXACAO DE LUMINARIAS | UN | 16.17
21.004.0155-A | RETIRADA DE BRACO PADRAO RIOLUZ,PARA FIXACAO DE LUMINARIAS | UN | 14.01
21.004.0158-0 | RETIRADA DE REATOR PARA LAMPADA DE DESCARGA INSTALADO ATE 7,00 DE ALTURA | UN | 8.08
21.004.0158-A | RETIRADA DE REATOR PARA LAMPADA DE DESCARGA INSTALADO ATE 7,00 DE ALTURA | UN | 7
21.004.0160-0 | RETIRADA DE REATOR PARA LAMPADA DE DESCARGA,INSTALADO DE 8,00 ATE 12,00M DE ALTURA | UN | 16.17
21.004.0160-A | RETIRADA DE REATOR PARA LAMPADA DE DESCARGA,INSTALADO DE 8,00 ATE 12,00M DE ALTURA | UN | 14.01
21.004.0165-0 | RETIRADA DE REATOR PARA LAMPADA DE DESCARGA,INSTALADO EM CAIXA DE PASSAGEM | UN | 8.08
21.004.0165-A | RETIRADA DE REATOR PARA LAMPADA DE DESCARGA,INSTALADO EM CAIXA DE PASSAGEM | UN | 7
21.004.0168-0 | SUBSTITUICAO DE LAMPADA E LAVAGEM DO REFRATOR,EXCLUSIVE LAMPADA | UN | 8.08
21.004.0168-A | SUBSTITUICAO DE LAMPADA E LAVAGEM DO REFRATOR,EXCLUSIVE LAMPADA | UN | 7
21.004.0170-0 | RETIRADA OU SUBSTITUICAO DE RELE FOTOELETRICO INDIVIDUAL,INSTALADO ATE 12,00M DE ALTURA | UN | 8.08
21.004.0170-A | RETIRADA OU SUBSTITUICAO DE RELE FOTOELETRICO INDIVIDUAL,INSTALADO ATE 12,00M DE ALTURA | UN | 7
21.004.0175-0 | RETIRADA DE EQUIPAMENTO DE COMANDO DE CIRCUITO | UN | 24.25
21.004.0175-A | RETIRADA DE EQUIPAMENTO DE COMANDO DE CIRCUITO | UN | 21.02
21.004.0185-0 | RETIRADA DE CONDUTORES SINGELOS OU MULTIPLOS,INSTALADOS EM LINHA DE DUTOS | M | 3.23
21.004.0185-A | RETIRADA DE CONDUTORES SINGELOS OU MULTIPLOS,INSTALADOS EM LINHA DE DUTOS | M | 2.8
21.004.0186-0 | RETIRADA DE NUCLEO,PARA FIXACAO DE LUMINARIAS,INSTALADO EM TOPO DE POSTE,ATE 15,00M DE ALTURA | UN | 48.51
21.004.0186-A | RETIRADA DE NUCLEO,PARA FIXACAO DE LUMINARIAS,INSTALADO EM TOPO DE POSTE,ATE 15,00M DE ALTURA | UN | 42.05
21.004.0187-0 | RETIRADA DE NUCLEO,PARA FIXACAO DE LUMINARIAS,INSTALADO EM TOPO DE POSTE,DE 16,00 ATE 20,00M DE ALTURA | UN | 64.68
21.004.0187-A | RETIRADA DE NUCLEO,PARA FIXACAO DE LUMINARIAS,INSTALADO EM TOPO DE POSTE,DE 16,00 ATE 20,00M DE ALTURA | UN | 56.07
21.004.0188-0 | RETIRADA DE NUCLEO,PARA FIXACAO DE LUMINARIAS,INSTALADO EM TOPO DE POSTE,DE 21,00 ATE 45,00M DE ALTURA | UN | 97.02
21.004.0188-A | RETIRADA DE NUCLEO,PARA FIXACAO DE LUMINARIAS,INSTALADO EM TOPO DE POSTE,DE 21,00 ATE 45,00M DE ALTURA | UN | 84.1
21.004.0190-0 | RETIRADA DE LAMPADA E ACONDICIONAMENTO EM CAIXA DE PAPELAO,EXCLUSIVE FORNECIMENTO DA CAIXA | UN | 8.08
21.004.0190-A | RETIRADA DE LAMPADA E ACONDICIONAMENTO EM CAIXA DE PAPELAO,EXCLUSIVE FORNECIMENTO DA CAIXA | UN | 7
21.004.0200-0 | RETIRADA DE POSTE DE MADEIRA | UN | 142.1
21.004.0200-A | RETIRADA DE POSTE DE MADEIRA | UN | 124.87
21.005.0010-0 | POSTE DE ACO,CONTINUO,CURVO,CONICO,SIMPLES,SEM BASE,COM JANELA DE INSPECAO,DE 9,00M.FORNECIMENTO E ASSENTAMENTO | UN | 3131.71
21.005.0010-A | POSTE DE ACO,CONTINUO,CURVO,CONICO,SIMPLES,SEM BASE,COM JANELA DE INSPECAO,DE 9,00M.FORNECIMENTO E ASSENTAMENTO | UN | 3110.18
21.005.0011-0 | POSTE DE ACO,CONTINUO,CURVO,CONICO,SIMPLES,COM BASE,COM JANELA DE INSPECAO,DE 9,00M.FORNECIMENTO E ASSENTAMENTO | UN | 3411.71
21.005.0011-A | POSTE DE ACO,CONTINUO,CURVO,CONICO,SIMPLES,COM BASE,COM JANELA DE INSPECAO,DE 9,00M.FORNECIMENTO E ASSENTAMENTO | UN | 3390.18
21.005.0015-0 | POSTE DE ACO,CONTINUO,CURVO,CONICO,DUPLO,SEM BASE,COM JANELADE INSPECAO,DE 9,00M.FORNECIMENTO E ASSENTAMENTO | UN | 3671.71
21.005.0015-A | POSTE DE ACO,CONTINUO,CURVO,CONICO,DUPLO,SEM BASE,COM JANELADE INSPECAO,DE 9,00M.FORNECIMENTO E ASSENTAMENTO | UN | 3650.18
21.005.0016-0 | POSTE DE ACO,CONTINUO,CURVO,CONICO,DUPLO,COM BASE,COM JANELADE INSPECAO,DE 9,00M.FORNECIMENTO E ASSENTAMENTO | UN | 3991.71
21.005.0016-A | POSTE DE ACO,CONTINUO,CURVO,CONICO,DUPLO,COM BASE,COM JANELADE INSPECAO,DE 9,00M.FORNECIMENTO E ASSENTAMENTO | UN | 3970.18
21.005.0020-0 | POSTE DE ACO,CONTINUO,RETO,CONICO,SIMPLES,COM FLANGE DE ACOSOLDADO NA SUA BASE,FIXADO POR PARAFUSOS CHUMBADORES,DE 9,00M.FORNECIMENTO E ASSENTAMENTO | UN | 3401.71
21.005.0020-A | POSTE DE ACO,CONTINUO,RETO,CONICO,SIMPLES,COM FLANGE DE ACOSOLDADO NA SUA BASE,FIXADO POR PARAFUSOS CHUMBADORES,DE 9,00M.FORNECIMENTO E ASSENTAMENTO | UN | 3380.18
21.005.0050-0 | POSTE DE ACO,CONTINUO,RETO,CONICO,SIMPLES,COM ENGASTAMENTO DA PARTE INFERIOR DA COLUNA DIRETAMENTE NO SOLO,DE 7,00M.FORNECIMENTO E ASSENTAMENTO | UN | 2742.44
21.005.0050-A | POSTE DE ACO,CONTINUO,RETO,CONICO,SIMPLES,COM ENGASTAMENTO DA PARTE INFERIOR DA COLUNA DIRETAMENTE NO SOLO,DE 7,00M.FORNECIMENTO E ASSENTAMENTO | UN | 2699.39
21.007.0010-0 | POSTE DE FERRO FUNDIDO,TIPO H-1,DE 4,50M DE ALTURA UTIL,EQUIPADO COM GLOBO.MONTAGEM | UN | 259.07
21.007.0010-A | POSTE DE FERRO FUNDIDO,TIPO H-1,DE 4,50M DE ALTURA UTIL,EQUIPADO COM GLOBO.MONTAGEM | UN | 254.76
21.007.0015-0 | POSTE DE FERRO FUNDIDO,TIPO H-3,DE 4,50M DE ALTURA UTIL,EQUIPADO COM GLOBO.MONTAGEM | UN | 322.73
21.007.0015-A | POSTE DE FERRO FUNDIDO,TIPO H-3,DE 4,50M DE ALTURA UTIL,EQUIPADO COM GLOBO.MONTAGEM | UN | 316.27
21.009.0010-0 | PINTURA DE POSTE RETO DE ACO,DE 3,50 A 6,00M,COM DUAS DEMAOSDE TINTA FENOLICA DE ALTA RESISTENCIA AS INTEMPERIES,DE SECAGEM RAPIDA,NA COR ALUMINIO | UN | 48.95
21.009.0010-A | PINTURA DE POSTE RETO DE ACO,DE 3,50 A 6,00M,COM DUAS DEMAOSDE TINTA FENOLICA DE ALTA RESISTENCIA AS INTEMPERIES,DE SECAGEM RAPIDA,NA COR ALUMINIO | UN | 45.72
21.009.0011-0 | PINTURA DE POSTE RETO DE ACO,DE 7,00 ATE 9,00M,COM DUAS DEMAOS DE TINTA FENOLICA DE ALTA RESISTENCIA AS INTEMPERIES,DE SECAGEM RAPIDA,NA COR ALUMINIO | UN | 97.91
21.009.0011-A | PINTURA DE POSTE RETO DE ACO,DE 7,00 ATE 9,00M,COM DUAS DEMAOS DE TINTA FENOLICA DE ALTA RESISTENCIA AS INTEMPERIES,DE SECAGEM RAPIDA,NA COR ALUMINIO | UN | 91.45
21.009.0012-0 | PINTURA DE POSTE RETO DE ACO,DE 10,00 ATE 15,00M,COM DUAS DEMAOS DE TINTA FENOLICA DE ALTA RESISTENCIA AS INTEMPERIES,DESECAGEM RAPIDA,NA COR ALUMINIO | UN | 179.65
21.009.0012-A | PINTURA DE POSTE RETO DE ACO,DE 10,00 ATE 15,00M,COM DUAS DEMAOS DE TINTA FENOLICA DE ALTA RESISTENCIA AS INTEMPERIES,DESECAGEM RAPIDA,NA COR ALUMINIO | UN | 168.89
21.009.0013-0 | PINTURA DE POSTE RETO DE ACO,DE 16,00 ATE 20,00M,COM DUAS DEMAOS DE TINTA FENOLICA DE ALTA RESISTENCIA AS INTEMPERIES,DESECAGEM RAPIDA,NA COR ALUMINIO | UN | 277.57
21.009.0013-A | PINTURA DE POSTE RETO DE ACO,DE 16,00 ATE 20,00M,COM DUAS DEMAOS DE TINTA FENOLICA DE ALTA RESISTENCIA AS INTEMPERIES,DESECAGEM RAPIDA,NA COR ALUMINIO | UN | 260.35
21.009.0030-0 | PINTURA DE POSTE CURVO,DE ACO,COM 1 BRACO,DE 7,00 ATE 10,00M,COM DUAS DEMAOS DE TINTA FENOLICA DE ALTA RESISTENCIA AS INTEMPERIES,DE SECAGEM RAPIDA,NA COR ALUMINIO | UN | 163.39
21.009.0030-A | PINTURA DE POSTE CURVO,DE ACO,COM 1 BRACO,DE 7,00 ATE 10,00M,COM DUAS DEMAOS DE TINTA FENOLICA DE ALTA RESISTENCIA AS INTEMPERIES,DE SECAGEM RAPIDA,NA COR ALUMINIO | UN | 152.63
21.009.0031-0 | PINTURA DE POSTE CURVO DE ACO,COM 1 BRACO,DE 11,00 ATE 15,00M,COM DUAS DEMAOS DE TINTA FENOLICA DE ALTA RESISTENCIA AS INTEMPERIES,DE SECAGEM RAPIDA,NA COR ALUMINIO | UN | 225.5
21.009.0031-A | PINTURA DE POSTE CURVO DE ACO,COM 1 BRACO,DE 11,00 ATE 15,00M,COM DUAS DEMAOS DE TINTA FENOLICA DE ALTA RESISTENCIA AS INTEMPERIES,DE SECAGEM RAPIDA,NA COR ALUMINIO | UN | 210.43
21.009.0040-0 | PINTURA DE POSTE CURVO DE ACO,COM 2 BRACOS,DE 7,00 A 10,00M,COM DUAS DEMAOS DE TINTA FENOLICA DE ALTA RESISTENCIA AS INTEMPERIES,DE SECAGEM RAPIDA,NA COR ALUMINIO | UN | 212.3
21.009.0040-A | PINTURA DE POSTE CURVO DE ACO,COM 2 BRACOS,DE 7,00 A 10,00M,COM DUAS DEMAOS DE TINTA FENOLICA DE ALTA RESISTENCIA AS INTEMPERIES,DE SECAGEM RAPIDA,NA COR ALUMINIO | UN | 197.23
21.009.0041-0 | PINTURA DE POSTE CURVO DE ACO,COM 2 BRACOS,DE 11,00 A 15,00M,COM DUAS DEMAOS DE TINTA FENOLICA DE ALTA RESISTENCIA AS INTEMPERIES DE SECAGEM RAPIDA,NA COR ALUMINIO | UN | 277.78
21.009.0041-A | PINTURA DE POSTE CURVO DE ACO,COM 2 BRACOS,DE 11,00 A 15,00M,COM DUAS DEMAOS DE TINTA FENOLICA DE ALTA RESISTENCIA AS INTEMPERIES DE SECAGEM RAPIDA,NA COR ALUMINIO | UN | 258.41
21.009.0080-0 | PINTURA DE POSTE ORNAMENTAL DE 4,50M DE ALTURA UTIL,COM DUASDEMAOS DE TINTA BRONZE METALICO OU SIMILAR | UN | 126.12
21.009.0080-A | PINTURA DE POSTE ORNAMENTAL DE 4,50M DE ALTURA UTIL,COM DUASDEMAOS DE TINTA BRONZE METALICO OU SIMILAR | UN | 117.51
21.009.0081-0 | PINTURA DE POSTE ORNAMENTAL DE 4,50M DE ALTURA UTIL,TIPO H-1,COM DUAS DEMAOS DE TINTA BRONZE METALICO OU SIMILAR | UN | 105.75
21.009.0081-A | PINTURA DE POSTE ORNAMENTAL DE 4,50M DE ALTURA UTIL,TIPO H-1,COM DUAS DEMAOS DE TINTA BRONZE METALICO OU SIMILAR | UN | 98.21
21.009.0100-0 | PINTURA DE POSTE RETO,DE ACO,DE 3,50 A 6,00M,COM UMA DEMAO DE TINTA GRAFITE COM PROPRIEDADES DE PRIMER E DE ACABAMENTO,COM ALTO TEOR DE ZARCAO | UN | 20.19
21.009.0100-A | PINTURA DE POSTE RETO,DE ACO,DE 3,50 A 6,00M,COM UMA DEMAO DE TINTA GRAFITE COM PROPRIEDADES DE PRIMER E DE ACABAMENTO,COM ALTO TEOR DE ZARCAO | UN | 18.5
21.009.0101-0 | PINTURA DE POSTE RETO,DE ACO,DE 7,00 A 9,00M,COM UMA DEMAO DE TINTA GRAFITE COM PROPRIEDADES DE PRIMER E DE ACABAMENTO,COM ALTO TEOR DE ZARCAO | UN | 38.77
21.009.0101-A | PINTURA DE POSTE RETO,DE ACO,DE 7,00 A 9,00M,COM UMA DEMAO DE TINTA GRAFITE COM PROPRIEDADES DE PRIMER E DE ACABAMENTO,COM ALTO TEOR DE ZARCAO | UN | 35.39
21.009.0102-0 | PINTURA DE POSTE RETO,DE ACO,DE 10,00 A 15,00M,COM UMA DEMAODE TINTA GRAFITE,COM PROPRIEDADES DE PRIMER E DE ACABAMENTO,COM ALTO TEOR DE ZARCAO | UN | 94.49
21.009.0102-A | PINTURA DE POSTE RETO,DE ACO,DE 10,00 A 15,00M,COM UMA DEMAODE TINTA GRAFITE,COM PROPRIEDADES DE PRIMER E DE ACABAMENTO,COM ALTO TEOR DE ZARCAO | UN | 86.36
21.009.0105-0 | PINTURA DE POSTE RETO,DE ACO,DE 16,00 A 20,00M,COM UMA DEMAODE TINTA GRAFITE,COM PROPRIEDADES DE PRIMER E DE ACABAMENTO,COM ALTO TEOR DE ZARCAO | UN | 163.42
21.009.0105-A | PINTURA DE POSTE RETO,DE ACO,DE 16,00 A 20,00M,COM UMA DEMAODE TINTA GRAFITE,COM PROPRIEDADES DE PRIMER E DE ACABAMENTO,COM ALTO TEOR DE ZARCAO | UN | 149.33
21.009.0106-0 | PINTURA DE POSTE CURVO,DE ACO,DE 8,00 A 9,00M,COM 1 BRACO COM UMA DEMAO DE TINTA GRAFITE,COM PROPRIEDADES DE PRIMER E DEACABAMENTO,COM ALTO TEOR DE ZARCAO | UN | 44.71
21.009.0106-A | PINTURA DE POSTE CURVO,DE ACO,DE 8,00 A 9,00M,COM 1 BRACO COM UMA DEMAO DE TINTA GRAFITE,COM PROPRIEDADES DE PRIMER E DEACABAMENTO,COM ALTO TEOR DE ZARCAO | UN | 40.77
21.009.0107-0 | PINTURA DE POSTE CURVO,DE ACO,DE 8,00 A 9,00M,COM 2 BRACOS COM UMA DEMAO DE TINTA GRAFITE,COM PROPRIEDADES DE PRIMER E DE ACABAMENTO,COM ALTO TEOR DE ZARCAO | UN | 53.05
21.009.0107-A | PINTURA DE POSTE CURVO,DE ACO,DE 8,00 A 9,00M,COM 2 BRACOS COM UMA DEMAO DE TINTA GRAFITE,COM PROPRIEDADES DE PRIMER E DE ACABAMENTO,COM ALTO TEOR DE ZARCAO | UN | 48.44
21.009.0108-0 | PINTURA DE PROJETOR PRJ-01,CONFORME PROJETO NºA4-1188-PD,RIOLUZ,COM UMA DEMAO DE TINTA GRAFITE,COM PROPRIEDADES DE PRIMER E DE ACABAMENTO,COM ALTO TEOR DE ZARCAO | UN | 21.13
21.009.0108-A | PINTURA DE PROJETOR PRJ-01,CONFORME PROJETO NºA4-1188-PD,RIOLUZ,COM UMA DEMAO DE TINTA GRAFITE,COM PROPRIEDADES DE PRIMER E DE ACABAMENTO,COM ALTO TEOR DE ZARCAO | UN | 18.74
21.009.0109-0 | PINTURA DE LUMINARIA LRJ-16,CONFORME PROJETO NºA4-1682-PD,RIOLUZ,COM UMA DEMAO DE TINTA GRAFITE COM PROPRIEDADES DE PRIMER E DE ACABAMENTO,COM ALTO TEOR DE ZARCAO | UN | 11.79
21.009.0109-A | PINTURA DE LUMINARIA LRJ-16,CONFORME PROJETO NºA4-1682-PD,RIOLUZ,COM UMA DEMAO DE TINTA GRAFITE COM PROPRIEDADES DE PRIMER E DE ACABAMENTO,COM ALTO TEOR DE ZARCAO | UN | 10.49
21.009.0110-0 | PINTURA DE BASE SIMPLES PARA LUMINARIA LRJ-16,PROJETO RIOLUZ,COM UMA DEMAO DE TINTA GRAFITE,COM PROPRIEDADES DE PRIMER EDE ACABAMENTO,COM ALTO TEOR DE ZARCAO | UN | 12.14
21.009.0110-A | PINTURA DE BASE SIMPLES PARA LUMINARIA LRJ-16,PROJETO RIOLUZ,COM UMA DEMAO DE TINTA GRAFITE,COM PROPRIEDADES DE PRIMER EDE ACABAMENTO,COM ALTO TEOR DE ZARCAO | UN | 10.77
21.009.0111-0 | PINTURA EM BASE DUPLA PARA LUMINARIA LRJ-16,PROJETO RIOLUZ,COM UMA DEMAO DE TINTA GRAFITE,COM PROPRIEDADES DE PRIMER E DE ACABAMENTO,COM ALTO TEOR DE ZARCAO | UN | 12.83
21.009.0111-A | PINTURA EM BASE DUPLA PARA LUMINARIA LRJ-16,PROJETO RIOLUZ,COM UMA DEMAO DE TINTA GRAFITE,COM PROPRIEDADES DE PRIMER E DE ACABAMENTO,COM ALTO TEOR DE ZARCAO | UN | 11.39
21.009.0112-0 | PINTURA EM BASE TRIPLA PARA LUMINARIA LRJ-16,PROJETO RIOLUZ,COM UMA DEMAO DE TINTA GRAFITE,COM PROPRIEDADES DE PRIMER EDE ACABAMENTO,COM ALTO TEOR DE ZARCAO | UN | 13.18
21.009.0112-A | PINTURA EM BASE TRIPLA PARA LUMINARIA LRJ-16,PROJETO RIOLUZ,COM UMA DEMAO DE TINTA GRAFITE,COM PROPRIEDADES DE PRIMER EDE ACABAMENTO,COM ALTO TEOR DE ZARCAO | UN | 11.7
21.009.0113-0 | PINTURA EM BASE QUADRUPLA PARA LUMINARIA LRJ-16,PROJETO RIOLUZ,COM UMA DEMAO DE TINTA GRAFITE,COM PROPRIEDADES DE PRIMERE DE ACABAMENTO,COM ALTO TEOR DE ZARCAO | UN | 13.61
21.009.0113-A | PINTURA EM BASE QUADRUPLA PARA LUMINARIA LRJ-16,PROJETO RIOLUZ,COM UMA DEMAO DE TINTA GRAFITE,COM PROPRIEDADES DE PRIMERE DE ACABAMENTO,COM ALTO TEOR DE ZARCAO | UN | 12.1
21.009.0114-0 | PINTURA EM CONJUNTO DE LUMINARIAS 4 PETALAS LRJ-11 OU LRJ-13,CONFORME PROJETO NºA4-1792-PD,RIOLUZ,COM UMA DEMAO DE TINTAGRAFITE,COM PROPRIEDADES DE PRIMER E DE ACABAMENTO,COM ALTOTEOR DE ZARCAO | UN | 64.16
21.009.0114-A | PINTURA EM CONJUNTO DE LUMINARIAS 4 PETALAS LRJ-11 OU LRJ-13,CONFORME PROJETO NºA4-1792-PD,RIOLUZ,COM UMA DEMAO DE TINTAGRAFITE,COM PROPRIEDADES DE PRIMER E DE ACABAMENTO,COM ALTOTEOR DE ZARCAO | UN | 58.3
21.009.0115-0 | PINTURA EM SUPORTE PARA LUMINARIA LRJ-11 OU LRJ-13,CONFORMEPROJETO NºA3-1812-PD,RIOLUZ,COM UMA DEMAO DE TINTA GRAFITE,COM PROPRIEDADES DE PRIMER E DE ACABAMENTO,COM ALTO TEOR DE ZARCAO | UN | 21.13
21.009.0115-A | PINTURA EM SUPORTE PARA LUMINARIA LRJ-11 OU LRJ-13,CONFORMEPROJETO NºA3-1812-PD,RIOLUZ,COM UMA DEMAO DE TINTA GRAFITE,COM PROPRIEDADES DE PRIMER E DE ACABAMENTO,COM ALTO TEOR DE ZARCAO | UN | 18.74
21.009.0116-0 | PINTURA EM LUMINARIA LRJ-01,CONFORME PROJETO NºA4-1176-PD,RIOLUZ,COM UMA DEMAO DE TINTA GRAFITE,COM PROPRIEDADES DE PRIMER E DE ACABAMENTO,COM ALTO TEOR DE ZARCAO | UN | 14.29
21.009.0116-A | PINTURA EM LUMINARIA LRJ-01,CONFORME PROJETO NºA4-1176-PD,RIOLUZ,COM UMA DEMAO DE TINTA GRAFITE,COM PROPRIEDADES DE PRIMER E DE ACABAMENTO,COM ALTO TEOR DE ZARCAO | UN | 12.82
21.010.0005-0 | PINTURA DE POSTE RETO,DE ACO,DE 4,50 A 6,00M,COM TINTA DE ACABAMENTO GRAFITE SINTETICO,A BASE DE RESINA ALQUIDICA,APLICADA SOBRE ZARCAO DE SECAGEM RAPIDA,COR LARANJA,DA MESMA LINHADO FABRICANTE,INCLUSIVE LIMPEZA,LIXAMENTO,DESENGORDURAMENTOE DUAS DEMAOS DE ACABAMENTO | UN | 50.83
21.010.0005-A | PINTURA DE POSTE RETO,DE ACO,DE 4,50 A 6,00M,COM TINTA DE ACABAMENTO GRAFITE SINTETICO,A BASE DE RESINA ALQUIDICA,APLICADA SOBRE ZARCAO DE SECAGEM RAPIDA,COR LARANJA,DA MESMA LINHADO FABRICANTE,INCLUSIVE LIMPEZA,LIXAMENTO,DESENGORDURAMENTOE DUAS DEMAOS DE ACABAMENTO | UN | 46.7
21.010.0010-0 | PINTURA DE POSTE RETO,DE ACO,DE 7,00 A 9,00M,COM TINTA DE ACABAMENTO GRAFITE SINTETICO,A BASE DE RESINA ALQUIDICA,APLICADA SOBRE ZARCAO DE SECAGEM RAPIDA,COR LARANJA,DA MESMA LINHADO FABRICANTE,INCLUSIVE LIMPEZA,LIXAMENTO,DESENGORDURAMENTOE DUAS DEMAOS DE ACABAMENTO | UN | 86.68
21.010.0010-A | PINTURA DE POSTE RETO,DE ACO,DE 7,00 A 9,00M,COM TINTA DE ACABAMENTO GRAFITE SINTETICO,A BASE DE RESINA ALQUIDICA,APLICADA SOBRE ZARCAO DE SECAGEM RAPIDA,COR LARANJA,DA MESMA LINHADO FABRICANTE,INCLUSIVE LIMPEZA,LIXAMENTO,DESENGORDURAMENTOE DUAS DEMAOS DE ACABAMENTO | UN | 79.47
21.010.0015-0 | PINTURA DE POSTE RETO,DE ACO,DE 10,00 A 15,00M,COM TINTA DEACABAMENTO GRAFITE SINTETICO,A BASE DE RESINA ALQUIDICA,APLICADA SOBRE ZARCAO DE SECAGEM RAPIDA,COR LARANJA,DA MESMA LINHA DO FABRICANTE,INCLUSIVE LIMPEZA,LIXAMENTO,DESENGORDURAMENTO E DUAS DEMAOS DE ACABAMENTO | UN | 220.43
21.010.0015-A | PINTURA DE POSTE RETO,DE ACO,DE 10,00 A 15,00M,COM TINTA DEACABAMENTO GRAFITE SINTETICO,A BASE DE RESINA ALQUIDICA,APLICADA SOBRE ZARCAO DE SECAGEM RAPIDA,COR LARANJA,DA MESMA LINHA DO FABRICANTE,INCLUSIVE LIMPEZA,LIXAMENTO,DESENGORDURAMENTO E DUAS DEMAOS DE ACABAMENTO | UN | 202.1
21.010.0020-0 | PINTURA DE POSTE RETO,DE ACO,DE 16,00 A 20,00M,COM TINTA DEACABAMENTO GRAFITE SINTETICO A BASE DE RESINA ALQUIDICA,APLICADA SOBRE ZARCAO DE SECAGEM RAPIDA,COR LARANJA,DA MESMA LINHA DO FABRICANTE,INCLUSIVE LIMPEZA,LIXAMENTO,DESENGORDURAMENTO E DUAS DEMAOS DE ACABAMENTO | UN | 373.3
21.010.0020-A | PINTURA DE POSTE RETO,DE ACO,DE 16,00 A 20,00M,COM TINTA DEACABAMENTO GRAFITE SINTETICO A BASE DE RESINA ALQUIDICA,APLICADA SOBRE ZARCAO DE SECAGEM RAPIDA,COR LARANJA,DA MESMA LINHA DO FABRICANTE,INCLUSIVE LIMPEZA,LIXAMENTO,DESENGORDURAMENTO E DUAS DEMAOS DE ACABAMENTO | UN | 341.46
21.010.0025-0 | PINTURA DE POSTE CURVO,DE ACO,DE 9,00M,COM 1 BRACO,COM TINTADE ACABAMENTO GRAFITE SINTETICO A BASE DE RESINA ALQUIDICA,APLICADA SOBRE ZARCAO DE SECAGEM RAPIDA,COR LARANJA,DA MESMALINHA DO FABRICANTE,INCLUSIVE LIMPEZA,LIXAMENTO,DESENGORDURAMENTO E DUAS DEMAOS DE ACABAMENTO | UN | 99.75
21.010.0025-A | PINTURA DE POSTE CURVO,DE ACO,DE 9,00M,COM 1 BRACO,COM TINTADE ACABAMENTO GRAFITE SINTETICO A BASE DE RESINA ALQUIDICA,APLICADA SOBRE ZARCAO DE SECAGEM RAPIDA,COR LARANJA,DA MESMALINHA DO FABRICANTE,INCLUSIVE LIMPEZA,LIXAMENTO,DESENGORDURAMENTO E DUAS DEMAOS DE ACABAMENTO | UN | 91.28
21.010.0030-0 | PINTURA DE POSTE CURVO,DE ACO,DE 9,00M,COM 2 BRACOS,COM TINTA DE ACABAMENTO GRAFITE SINTETICO A BASE DE RESINA ALQUIDICA,APLICADA SOBRE ZARCAO DE SECAGEM RAPIDA,COR LARANJA,DA MESMA LINHA DO FABRICANTE,INCLUSIVE LIMPEZA,LIXAMENTO,DESENGORDURAMENTO E DUAS DEMAOS DE ACABAMENTO | UN | 122.01
21.010.0030-A | PINTURA DE POSTE CURVO,DE ACO,DE 9,00M,COM 2 BRACOS,COM TINTA DE ACABAMENTO GRAFITE SINTETICO A BASE DE RESINA ALQUIDICA,APLICADA SOBRE ZARCAO DE SECAGEM RAPIDA,COR LARANJA,DA MESMA LINHA DO FABRICANTE,INCLUSIVE LIMPEZA,LIXAMENTO,DESENGORDURAMENTO E DUAS DEMAOS DE ACABAMENTO | UN | 111.58
21.010.0035-0 | PINTURA DE POSTE CURVO,DE ACO,DE 12,00M,COM 1 BRACO,COM TINTA DE ACABAMENTO GRAFITE SINTETICO A BASE DE RESINA ALQUIDICA,APLICADA SOBRE ZARCAO DE SECAGEM RAPIDA,COR LARANJA,DA MESMA LINHA DO FABRICANTE,INCLUSIVE LIMPEZA,LIXAMENTO,DESENGORDURAMENTO E DUAS DEMAOS DE ACABAMENTO | UN | 148.36
21.010.0035-A | PINTURA DE POSTE CURVO,DE ACO,DE 12,00M,COM 1 BRACO,COM TINTA DE ACABAMENTO GRAFITE SINTETICO A BASE DE RESINA ALQUIDICA,APLICADA SOBRE ZARCAO DE SECAGEM RAPIDA,COR LARANJA,DA MESMA LINHA DO FABRICANTE,INCLUSIVE LIMPEZA,LIXAMENTO,DESENGORDURAMENTO E DUAS DEMAOS DE ACABAMENTO | UN | 135.76
21.010.0040-0 | PINTURA DE POSTE CURVO,DE ACO,DE 12,00M,COM 2 BRACOS,COM TINTA DE ACABAMENTO GRAFITE SINTETICO A BASE DE RESINA ALQUIDICA,APLICADA SOBRE ZARCAO DE SECAGEM RAPIDA,COR LARANJA,DA MESMA LINHA DO FABRICANTE,INCLUSIVE LIMPEZA,LIXAMENTO,DESENGORDURAMENTO E DUAS DEMAOS DE ACABAMENTO | UN | 165.63
21.010.0040-A | PINTURA DE POSTE CURVO,DE ACO,DE 12,00M,COM 2 BRACOS,COM TINTA DE ACABAMENTO GRAFITE SINTETICO A BASE DE RESINA ALQUIDICA,APLICADA SOBRE ZARCAO DE SECAGEM RAPIDA,COR LARANJA,DA MESMA LINHA DO FABRICANTE,INCLUSIVE LIMPEZA,LIXAMENTO,DESENGORDURAMENTO E DUAS DEMAOS DE ACABAMENTO | UN | 151.64
21.010.0045-0 | PINTURA DE BRACO COM 2 DEMAOS DE TINTA FENOLICA | UN | 66.72
21.010.0045-A | PINTURA DE BRACO COM 2 DEMAOS DE TINTA FENOLICA | UN | 61.09
21.011.0010-0 | FUNDACAO SIMPLES DE CONCRETO PRE-MOLDADO,PROJETO RIOLUZ,COMCHUMBADORES DE ACO,PROVIDO DE ARRUELAS E PORCAS PARA FIXACAODE POSTE RETO DE ACO,DE 3,50 ATE 6,00M,EXCLUSIVE O POSTE E CHUMBADORES | UN | 207.18
21.011.0010-A | FUNDACAO SIMPLES DE CONCRETO PRE-MOLDADO,PROJETO RIOLUZ,COMCHUMBADORES DE ACO,PROVIDO DE ARRUELAS E PORCAS PARA FIXACAODE POSTE RETO DE ACO,DE 3,50 ATE 6,00M,EXCLUSIVE O POSTE E CHUMBADORES | UN | 185.65
21.011.0012-0 | FUNDACAO SIMPLES DE CONCRETO PRE-MOLDADO,PROJETO RIOLUZ,COMCHUMBADORES DE ACO,PROVIDO DE ARRUELAS E PORCAS PARA FIXACAODE POSTE RETO DE ACO,DE 7,00 ATE 9,00M,EXCLUSIVE O POSTE E CHUMBADORES | UN | 252.74
21.011.0012-A | FUNDACAO SIMPLES DE CONCRETO PRE-MOLDADO,PROJETO RIOLUZ,COMCHUMBADORES DE ACO,PROVIDO DE ARRUELAS E PORCAS PARA FIXACAODE POSTE RETO DE ACO,DE 7,00 ATE 9,00M,EXCLUSIVE O POSTE E CHUMBADORES | UN | 231.22
21.011.0015-0 | FUNDACAO SIMPLES DE CONCRETO PRE-MOLDADO,PROJETO RIOLUZ,COMCHUMBADORES DE ACO,PROVIDO DE ARRUELAS E PORCAS PARA FIXACAODE POSTE RETO DE ACO,DE 12,00 ATE 15,00M,EXCLUSIVE O POSTE ECHUMBADORES | UN | 647.1
21.011.0015-A | FUNDACAO SIMPLES DE CONCRETO PRE-MOLDADO,PROJETO RIOLUZ,COMCHUMBADORES DE ACO,PROVIDO DE ARRUELAS E PORCAS PARA FIXACAODE POSTE RETO DE ACO,DE 12,00 ATE 15,00M,EXCLUSIVE O POSTE ECHUMBADORES | UN | 604.05
21.011.0016-0 | FUNDACAO SIMPLES DE CONCRETO PRE-MOLDADO,PROJETO RIOLUZ,COMCHUMBADORES DE ACO,PROVIDO DE ARRUELAS E PORCAS PARA FIXACAODE POSTE RETO DE ACO,DE 16,00 ATE 20,00M,EXCLUSIVE POSTE E CHUMBADORES | UN | 1286.28
21.011.0016-A | FUNDACAO SIMPLES DE CONCRETO PRE-MOLDADO,PROJETO RIOLUZ,COMCHUMBADORES DE ACO,PROVIDO DE ARRUELAS E PORCAS PARA FIXACAODE POSTE RETO DE ACO,DE 16,00 ATE 20,00M,EXCLUSIVE POSTE E CHUMBADORES | UN | 1200.17
21.011.0020-0 | FUNDACAO SIMPLES DE CONCRETO PRE-MOLDADO,PROJETO RIOLUZ,COMCHUMBADORES DE ACO,PROVIDO DE ARRUELAS E PORCAS PARA FIXACAODE POSTE CURVO DE ACO,DE 1 BRACO,DE 8,00 ATE 9,00M,EXCLUSIVEO POSTE E CHUMBADORES | UN | 252.74
21.011.0020-A | FUNDACAO SIMPLES DE CONCRETO PRE-MOLDADO,PROJETO RIOLUZ,COMCHUMBADORES DE ACO,PROVIDO DE ARRUELAS E PORCAS PARA FIXACAODE POSTE CURVO DE ACO,DE 1 BRACO,DE 8,00 ATE 9,00M,EXCLUSIVEO POSTE E CHUMBADORES | UN | 231.22
21.011.0021-0 | FUNDACAO SIMPLES DE CONCRETO PRE-MOLDADO,PROJETO RIOLUZ,COMCHUMBADORES DE ACO,PROVIDO DE ARRUELAS E PORCAS PARA FIXACAODE POSTE CURVO DE ACO,DE 1 BRACO,DE 10,00 ATE 12,00M,EXCLUSIVE O POSTE E CHUMBADORES | UN | 501.5
21.011.0021-A | FUNDACAO SIMPLES DE CONCRETO PRE-MOLDADO,PROJETO RIOLUZ,COMCHUMBADORES DE ACO,PROVIDO DE ARRUELAS E PORCAS PARA FIXACAODE POSTE CURVO DE ACO,DE 1 BRACO,DE 10,00 ATE 12,00M,EXCLUSIVE O POSTE E CHUMBADORES | UN | 467.05
21.011.0025-0 | FUNDACAO SIMPLES DE CONCRETO PRE-MOLDADO,PROJETO RIOLUZ COMCHUMBADORES DE ACO,PROVIDO DE ARRUELAS E PORCAS PARA FIXACAODE POSTE CURVO DE ACO,DE 2 BRACOS,DE 8,00 ATE 9,00M,EXCLUSIVE O POSTE E CHUMBADORES | UN | 252.74
21.011.0025-A | FUNDACAO SIMPLES DE CONCRETO PRE-MOLDADO,PROJETO RIOLUZ COMCHUMBADORES DE ACO,PROVIDO DE ARRUELAS E PORCAS PARA FIXACAODE POSTE CURVO DE ACO,DE 2 BRACOS,DE 8,00 ATE 9,00M,EXCLUSIVE O POSTE E CHUMBADORES | UN | 231.22
21.011.0026-0 | FUNDACAO SIMPLES DE CONCRETO PRE-MOLDADO,PROJETO RIOLUZ,COMCHUMBADORES DE ACO,PROVIDO DE ARRUELAS E PORCAS PARA FIXACAODE POSTE CURVO DE ACO,DE 2 BRACOS,DE 10,00 ATE 12,00M,EXCLUSIVE O POSTE E CHUMBADORES | UN | 501.5
21.011.0026-A | FUNDACAO SIMPLES DE CONCRETO PRE-MOLDADO,PROJETO RIOLUZ,COMCHUMBADORES DE ACO,PROVIDO DE ARRUELAS E PORCAS PARA FIXACAODE POSTE CURVO DE ACO,DE 2 BRACOS,DE 10,00 ATE 12,00M,EXCLUSIVE O POSTE E CHUMBADORES | UN | 467.05
21.011.0030-0 | FUNDACAO ESPECIAL PARA FIXACAO DE POSTE DE CONCRETO,CIRCULAR,RETO,DE 9,00M,EM TERRENO PANTANOSO OU ATERRADO,CONFORME PROJETO NºA4-1651-PD,RIOLUZ,EXCLUSIVE O POSTE | UN | 1115.67
21.011.0030-A | FUNDACAO ESPECIAL PARA FIXACAO DE POSTE DE CONCRETO,CIRCULAR,RETO,DE 9,00M,EM TERRENO PANTANOSO OU ATERRADO,CONFORME PROJETO NºA4-1651-PD,RIOLUZ,EXCLUSIVE O POSTE | UN | 1051.09
21.011.0035-0 | FUNDACAO ESPECIAL PARA FIXACAO DE POSTE DE CONCRETO,CIRCULAR,RETO DE 13,00M,EM TERRENO PANTANOSO OU ATERRADO,CONFORME PROJETO NºA4-1651-PD,RIOLUZ,EXCLUSIVE O POSTE | UN | 2204.96
21.011.0035-A | FUNDACAO ESPECIAL PARA FIXACAO DE POSTE DE CONCRETO,CIRCULAR,RETO DE 13,00M,EM TERRENO PANTANOSO OU ATERRADO,CONFORME PROJETO NºA4-1651-PD,RIOLUZ,EXCLUSIVE O POSTE | UN | 2118.85
21.011.0040-0 | FUNDACAO ESPECIAL PARA FIXACAO DE POSTE DE CONCRETO,CIRCULAR,RETO,DE 17,00M,EM TERRENO PANTANOSO OU ATERRADO,CONFORME PROJETO Nº A4-1651-PD,RIOLUZ,EXCLUSIVE O POSTE | UN | 2750.36
21.011.0040-A | FUNDACAO ESPECIAL PARA FIXACAO DE POSTE DE CONCRETO,CIRCULAR,RETO,DE 17,00M,EM TERRENO PANTANOSO OU ATERRADO,CONFORME PROJETO Nº A4-1651-PD,RIOLUZ,EXCLUSIVE O POSTE | UN | 2621.2
21.011.0050-0 | FUNDACAO ESPECIAL PARA FIXACAO DE POSTE DE CONCRETO,CIRCULAR,RETO,DE 23,00M,EM TERRENO PANTANOSO OU ATERRADO,CONFORME PROJETO Nº A4-1651-PD,RIOLUZ,EXCLUSIVE O POSTE | UN | 3145.9
21.011.0050-A | FUNDACAO ESPECIAL PARA FIXACAO DE POSTE DE CONCRETO,CIRCULAR,RETO,DE 23,00M,EM TERRENO PANTANOSO OU ATERRADO,CONFORME PROJETO Nº A4-1651-PD,RIOLUZ,EXCLUSIVE O POSTE | UN | 2995.21
21.011.0060-0 | FUNDACAO ESPECIAL PARA FIXACAO DE POSTE DE CONCRETO,CIRCULAR,RETO,DE 33,00M,EM TERRENO PANTANOSO OU ATERRADO,CONFORME PROJETO Nº A4-1651-PD,RIOLUZ,EXCLUSIVE O POSTE | UN | 4398.41
21.011.0060-A | FUNDACAO ESPECIAL PARA FIXACAO DE POSTE DE CONCRETO,CIRCULAR,RETO,DE 33,00M,EM TERRENO PANTANOSO OU ATERRADO,CONFORME PROJETO Nº A4-1651-PD,RIOLUZ,EXCLUSIVE O POSTE | UN | 4140.09
21.011.0070-0 | FUNDACAO ESPECIAL PARA FIXACAO DE POSTE DE ACO,RETO OU CURVO,COM FLANGE DE 1 OU 2 BRACOS,DE 16,00 ATE 20,00M,EM TERRENOPANTANOSO OU ATERRADO,CONFORME PROJETO Nº A4-1651-PD,RIOLUZ,EXCLUSIVE O POSTE | UN | 3317.91
21.011.0070-A | FUNDACAO ESPECIAL PARA FIXACAO DE POSTE DE ACO,RETO OU CURVO,COM FLANGE DE 1 OU 2 BRACOS,DE 16,00 ATE 20,00M,EM TERRENOPANTANOSO OU ATERRADO,CONFORME PROJETO Nº A4-1651-PD,RIOLUZ,EXCLUSIVE O POSTE | UN | 3231.81
21.011.0075-0 | FUNDACAO PARA POSTE RETO,DE ACO,DE 3,50 A 6,00M,EM TERRENO DE AREIA,ARGILA OU PICARRA,INCLUSIVE INSTALACAO E FORNECIMENTO DE TAMPA DE PROTECAO | UN | 798.65
21.011.0075-A | FUNDACAO PARA POSTE RETO,DE ACO,DE 3,50 A 6,00M,EM TERRENO DE AREIA,ARGILA OU PICARRA,INCLUSIVE INSTALACAO E FORNECIMENTO DE TAMPA DE PROTECAO | UN | 755.59
21.011.0080-0 | FUNDACAO PARA POSTE RETO,DE ACO,DE 7,00 A 9,00M,EM TERRENO DE AREIA,ARGILA OU PICARRA,INCLUSIVE INSTALACAO E FORNECIMENTO DE TAMPA DE PROTECAO | UN | 1149.37
21.011.0080-A | FUNDACAO PARA POSTE RETO,DE ACO,DE 7,00 A 9,00M,EM TERRENO DE AREIA,ARGILA OU PICARRA,INCLUSIVE INSTALACAO E FORNECIMENTO DE TAMPA DE PROTECAO | UN | 1084.78
21.011.0085-0 | FUNDACAO PARA POSTE RETO,DE ACO,DE 10,00 A 15,00M,EM TERRENODE AREIA,ARGILA OU PICARRA,INCLUSIVE INSTALACAO E FORNECIMENTO DE TAMPA DE PROTECAO | UN | 2318.22
21.011.0085-A | FUNDACAO PARA POSTE RETO,DE ACO,DE 10,00 A 15,00M,EM TERRENODE AREIA,ARGILA OU PICARRA,INCLUSIVE INSTALACAO E FORNECIMENTO DE TAMPA DE PROTECAO | UN | 2232.11
21.011.0090-0 | FUNDACAO PARA POSTE CURVO,DE ACO,DE 8,00 A 9,00M,DE 1 OU 2 BRACOS,EM TERRRENO DE AREIA,ARGILA OU PICARRA,INCLUSIVE INSTALACAO E FORNECIMENTO DE TAMPA DE PROTECAO | UN | 1343.42
21.011.0090-A | FUNDACAO PARA POSTE CURVO,DE ACO,DE 8,00 A 9,00M,DE 1 OU 2 BRACOS,EM TERRRENO DE AREIA,ARGILA OU PICARRA,INCLUSIVE INSTALACAO E FORNECIMENTO DE TAMPA DE PROTECAO | UN | 1253
21.011.0095-0 | FUNDACAO PARA POSTE DE CONCRETO,CIRCULAR,ATE 12,00M DE ALTURA,EM TERRENO DE AREIA,ARGILA OU PICARRA,INCLUSIVE INSTALACAOE FORNECIMENTO DE TAMPA DE PROTECAO | UN | 2302.04
21.011.0095-A | FUNDACAO PARA POSTE DE CONCRETO,CIRCULAR,ATE 12,00M DE ALTURA,EM TERRENO DE AREIA,ARGILA OU PICARRA,INCLUSIVE INSTALACAOE FORNECIMENTO DE TAMPA DE PROTECAO | UN | 2218.09
21.011.0100-0 | FUNDACAO PARA POSTE DE CONCRETO,CIRCULAR,DE 13,00M DE ALTURA,EM TERRENO DE AREIA,ARGILA OU PICARRA,INCLUSIVE INSTALACAOE FORNECIMENTO DE TAMPA DE PROTECAO | UN | 2318.22
21.011.0100-A | FUNDACAO PARA POSTE DE CONCRETO,CIRCULAR,DE 13,00M DE ALTURA,EM TERRENO DE AREIA,ARGILA OU PICARRA,INCLUSIVE INSTALACAOE FORNECIMENTO DE TAMPA DE PROTECAO | UN | 2232.11
21.013.0010-0 | CHUMBADORES DE ACO,PARA FIXACAO DE POSTE RETO OU CURVO,DE ACO,DE 7,00 ATE 9,00M,COM FLANGE.FORNECIMENTO E COLOCACAO | UN | 1289.36
21.013.0010-A | CHUMBADORES DE ACO,PARA FIXACAO DE POSTE RETO OU CURVO,DE ACO,DE 7,00 ATE 9,00M,COM FLANGE.FORNECIMENTO E COLOCACAO | UN | 1272.14
21.015.0179-0 | ARMACAO SECUNDARIA VERTICAL,COMPLETA,PARA UMA REDE DE B.T.,EXCLUSIVE FORNECIMENTO DA ARMACAO E DAS CINTAS DE FIXACAO.INSTALACAO | UN | 16.17
21.015.0179-A | ARMACAO SECUNDARIA VERTICAL,COMPLETA,PARA UMA REDE DE B.T.,EXCLUSIVE FORNECIMENTO DA ARMACAO E DAS CINTAS DE FIXACAO.INSTALACAO | UN | 14.01
21.015.0181-0 | ARMACAO SECUNDARIA VERTICAL,DE 4(QUATRO)ESTRIBOS,COMPLETA,PARA UMA REDE DE B.T.,DE 4(QUATRO)CONDUTORES,PARA ALINHAMENTORETO,ANGULO INFERIOR A 90º E PONTO TERMINAL,EXCLUSIVE FORNECIMENTO DAS CINTAS DE FIXACAO(VER CONJUNTO BTV 1).FORNECIMENTO E INSTALACAO | UN | 93.62
21.015.0181-A | ARMACAO SECUNDARIA VERTICAL,DE 4(QUATRO)ESTRIBOS,COMPLETA,PARA UMA REDE DE B.T.,DE 4(QUATRO)CONDUTORES,PARA ALINHAMENTORETO,ANGULO INFERIOR A 90º E PONTO TERMINAL,EXCLUSIVE FORNECIMENTO DAS CINTAS DE FIXACAO(VER CONJUNTO BTV 1).FORNECIMENTO E INSTALACAO | UN | 91.46
21.015.0182-0 | ARMACAO SECUNDARIA VERTICAL,DE 3(TRES)ESTRIBOS,COMPLETA,PARAUMA REDE DE B.T.,DE 3(TRES)CONDUTORES,PARA ALINHAMENTO RETO,ANGULO INFERIOR A 90º E PONTO TERMINAL,EXCLUSIVE FORNECIMENTO DAS CINTAS DE FIXACAO (VER CONJUNTO BTV 1).FORNECIMENTO EINSTALACAO | UN | 67.28
21.015.0182-A | ARMACAO SECUNDARIA VERTICAL,DE 3(TRES)ESTRIBOS,COMPLETA,PARAUMA REDE DE B.T.,DE 3(TRES)CONDUTORES,PARA ALINHAMENTO RETO,ANGULO INFERIOR A 90º E PONTO TERMINAL,EXCLUSIVE FORNECIMENTO DAS CINTAS DE FIXACAO (VER CONJUNTO BTV 1).FORNECIMENTO EINSTALACAO | UN | 65.12
21.015.0184-0 | CONJUNTO PARA FIXACAO DE REDE 13,8KV,TRIFASICA,EXCLUSIVE FORNECIMENTO DOS ISOLADORES E FERRAGENS.INSTALACAO | UN | 129.36
21.015.0184-A | CONJUNTO PARA FIXACAO DE REDE 13,8KV,TRIFASICA,EXCLUSIVE FORNECIMENTO DOS ISOLADORES E FERRAGENS.INSTALACAO | UN | 112.14
21.015.0186-0 | FERRAGENS SINGELAS,PARA 1 LINHA,DE 13,8KV,BIFASICA TRIANGULAR,POSTE AO CENTRO,PARA ALINHAMENTOS RETOS E ANGULOS ATE 30º(CONJUNTO 13 A1).INSTALACAO | UN | 64.68
21.015.0186-A | FERRAGENS SINGELAS,PARA 1 LINHA,DE 13,8KV,BIFASICA TRIANGULAR,POSTE AO CENTRO,PARA ALINHAMENTOS RETOS E ANGULOS ATE 30º(CONJUNTO 13 A1).INSTALACAO | UN | 56.07
21.015.0188-0 | CONJUNTO PARA FIXACAO DE REDE 13,8KV,TRIFASICA,HORIZONTAL,POSTE AO CENTRO,PARA PEQUENOS ANGULOS,PADRAO MADEIRA,MONTAGEMNORMAL,TIPO 13N2.FORNECIMENTO E INSTALACAO | UN | 1153.32
21.015.0188-A | CONJUNTO PARA FIXACAO DE REDE 13,8KV,TRIFASICA,HORIZONTAL,POSTE AO CENTRO,PARA PEQUENOS ANGULOS,PADRAO MADEIRA,MONTAGEMNORMAL,TIPO 13N2.FORNECIMENTO E INSTALACAO | UN | 1144.7
21.015.0190-0 | CONJUNTO PARA FIXACAO DE REDE 13,8KV,TRIFASICA,HORIZONTAL,POSTE AO CENTRO,PARA PEQUENOS ANGULOS,PADRAO MADEIRA,PARA FIMDE LINHA,TIPO 13N5.FORNECIMENTO E INSTALACAO | UN | 1467.68
21.015.0190-A | CONJUNTO PARA FIXACAO DE REDE 13,8KV,TRIFASICA,HORIZONTAL,POSTE AO CENTRO,PARA PEQUENOS ANGULOS,PADRAO MADEIRA,PARA FIMDE LINHA,TIPO 13N5.FORNECIMENTO E INSTALACAO | UN | 1459.06
21.015.0192-0 | FERRAGENS SINGELAS E 2 CHAVES FUSIVEIS,EM 1 LINHA DE 13,8KV,HORIZONTAL,POSTE AO CENTRO,EXCLUSIVE FORNECIMENTO DAS CHAVESFUSIVEIS,DOS ISOLADORES E FERRAGENS DA LINHA EXISTENTE.INSTALACAO | UN | 113.19
21.015.0192-A | FERRAGENS SINGELAS E 2 CHAVES FUSIVEIS,EM 1 LINHA DE 13,8KV,HORIZONTAL,POSTE AO CENTRO,EXCLUSIVE FORNECIMENTO DAS CHAVESFUSIVEIS,DOS ISOLADORES E FERRAGENS DA LINHA EXISTENTE.INSTALACAO | UN | 98.12
21.015.0194-0 | FERRAGENS SINGELAS E 3 CHAVES FUSIVEIS,EM 1 LINHA DE 13,8KV,HORIZONTAL,POSTE AO CENTRO;EXCLUSIVE FORNECIMENTO DAS CHAVESFUSIVEIS,DOS ISOLADORES E FERRAGENS DA LINHA EXISTENTE.INSTALACAO | UN | 129.36
21.015.0194-A | FERRAGENS SINGELAS E 3 CHAVES FUSIVEIS,EM 1 LINHA DE 13,8KV,HORIZONTAL,POSTE AO CENTRO;EXCLUSIVE FORNECIMENTO DAS CHAVESFUSIVEIS,DOS ISOLADORES E FERRAGENS DA LINHA EXISTENTE.INSTALACAO | UN | 112.14
21.015.0196-0 | CHAVES FUSIVEIS(TRES),EM 1 LINHA DE 13,8KV,HORIZONTAL,POSTECENTRO,INCLUSIVE SUPORTE DE FIXACAO,PADRAO MADEIRA,MONTAGEMNORMAL,TIPO 13N8,EXCLUSIVE ISOLADORES E FERRAGENS DA LINHA EXISTENTE.FORNECIMENTO E INSTALACAO | UN | 3083.89
21.015.0196-A | CHAVES FUSIVEIS(TRES),EM 1 LINHA DE 13,8KV,HORIZONTAL,POSTECENTRO,INCLUSIVE SUPORTE DE FIXACAO,PADRAO MADEIRA,MONTAGEMNORMAL,TIPO 13N8,EXCLUSIVE ISOLADORES E FERRAGENS DA LINHA EXISTENTE.FORNECIMENTO E INSTALACAO | UN | 3066.67
21.015.0198-0 | FERRAGENS SINGELAS,PARA 2 LINHAS,DE 25KV,HORIZONTAIS,POSTE AO CENTRO,PARA ALINHAMENTOS RETOS E ANGULOS ATE 30°(CONJUNTO25 E1).INSTALACAO | UN | 129.36
21.015.0198-A | FERRAGENS SINGELAS,PARA 2 LINHAS,DE 25KV,HORIZONTAIS,POSTE AO CENTRO,PARA ALINHAMENTOS RETOS E ANGULOS ATE 30°(CONJUNTO25 E1).INSTALACAO | UN | 112.14
21.015.0201-0 | TRANSFORMADOR DE 5 A 112,5KVA,SOB LINHA DE 13,8KV,EXCLUSIVEFERRAGENS DE SUPORTES,CHAVES FUSIVEIS COM RESPECTIVAS FERRAGENS E TRANSFORMADORES,INCLUSIVE INTERLIGACAO DE AT E BT,SENDO ESTA ULTIMA COM CONECTORES DE LINHA,EXCLUSIVE CONECTORES.INSTALACAO | UN | 258.73
21.015.0201-A | TRANSFORMADOR DE 5 A 112,5KVA,SOB LINHA DE 13,8KV,EXCLUSIVEFERRAGENS DE SUPORTES,CHAVES FUSIVEIS COM RESPECTIVAS FERRAGENS E TRANSFORMADORES,INCLUSIVE INTERLIGACAO DE AT E BT,SENDO ESTA ULTIMA COM CONECTORES DE LINHA,EXCLUSIVE CONECTORES.INSTALACAO | UN | 224.29
21.015.0205-0 | SUPORTE PARA MONTAGEM DE TRANSFORMADOR EM POSTE.FORNECIMENTO | UN | 224.89
21.015.0205-A | SUPORTE PARA MONTAGEM DE TRANSFORMADOR EM POSTE.FORNECIMENTO | UN | 224.89
21.015.0207-0 | ATERRAMENTO DE CAIXA HAND-HOLE | UN | 46.98
21.015.0207-A | ATERRAMENTO DE CAIXA HAND-HOLE | UN | 44.82
21.015.0208-0 | ATERRAMENTO DE POSTE DE ACO,INCLUSIVE FORNECIMENTO DOS MATERIAIS | UN | 69.2
21.015.0208-A | ATERRAMENTO DE POSTE DE ACO,INCLUSIVE FORNECIMENTO DOS MATERIAIS | UN | 68.12
21.015.0209-0 | ATERRAMENTO DE TAMPAO,INCLUSIVE FORNECIMENTO DOS MATERIAIS | UN | 111.96
21.015.0209-A | ATERRAMENTO DE TAMPAO,INCLUSIVE FORNECIMENTO DOS MATERIAIS | UN | 110.88
21.015.0210-0 | CONJUNTO DE ATERRAMENTO PARA TRANSFORMADOR(VER DESENHO A2-134-CP).FORNECIMENTO E INSTALACAO | UN | 774.75
21.015.0210-A | CONJUNTO DE ATERRAMENTO PARA TRANSFORMADOR(VER DESENHO A2-134-CP).FORNECIMENTO E INSTALACAO | UN | 755.38
21.015.0220-0 | CONJUNTO PARA ATERRAMENTO DE REDE DE B.T.(VER DESENHO A2-134-CP).FORNECIMENTO E INSTALACAO | UN | 541.37
21.015.0220-A | CONJUNTO PARA ATERRAMENTO DE REDE DE B.T.(VER DESENHO A2-134-CP).FORNECIMENTO E INSTALACAO | UN | 528.45
21.015.0230-0 | HASTE PARA ATERRAMENTO,DE 5/8"(16MM),COM 2,40M DE COMPRIMENTO.FORNECIMENTO | UN | 47.37
21.015.0230-A | HASTE PARA ATERRAMENTO,DE 5/8"(16MM),COM 2,40M DE COMPRIMENTO.FORNECIMENTO | UN | 47.37
21.015.0231-0 | HASTE PARA ATERRAMENTO,DE 5/8" (16MM),COM 3,00M DE COMPRIMENTO.FORNECIMENTO | UN | 64.99
21.015.0231-A | HASTE PARA ATERRAMENTO,DE 5/8" (16MM),COM 3,00M DE COMPRIMENTO.FORNECIMENTO | UN | 64.99
21.015.0233-0 | HASTE PARA ATERRAMENTO,DE 3/4" (19MM),COM 2,40M DE COMPRIMENTO.FORNECIMENTO | UN | 86.91
21.015.0233-A | HASTE PARA ATERRAMENTO,DE 3/4" (19MM),COM 2,40M DE COMPRIMENTO.FORNECIMENTO | UN | 86.91
21.015.0234-0 | HASTE PARA ATERRAMENTO,DE 3/4" (19MM),COM 3,00M DE COMPRIMENTO.FORNECIMENTO | UN | 109.59
21.015.0234-A | HASTE PARA ATERRAMENTO,DE 3/4" (19MM),COM 3,00M DE COMPRIMENTO.FORNECIMENTO | UN | 109.59
21.015.0235-0 | HASTE PARA ATERRAMENTO,COM 2,40M A 3,00M DE COMPRIMENTO.COLOCACAO | UN | 4.52
21.015.0235-A | HASTE PARA ATERRAMENTO,COM 2,40M A 3,00M DE COMPRIMENTO.COLOCACAO | UN | 3.92
21.018.0010-0 | REDE DE 13,8KV,AEREA,COM 2(DOIS)CONDUTORES DE COBRE,EXCLUSIVE FORNECIMENTO DOS CONDUTORES(LANCE).INSTALACAO | UN | 113.19
21.018.0010-A | REDE DE 13,8KV,AEREA,COM 2(DOIS)CONDUTORES DE COBRE,EXCLUSIVE FORNECIMENTO DOS CONDUTORES(LANCE).INSTALACAO | UN | 98.12
21.018.0012-0 | REDE DE 13,8KV,AEREA,COM 3(TRES)CONDUTORES DE COBRE,EXCLUSIVE FORNECIMENTO DOS CONDUTORES(LANCE).INSTALACAO | UN | 161.71
21.018.0012-A | REDE DE 13,8KV,AEREA,COM 3(TRES)CONDUTORES DE COBRE,EXCLUSIVE FORNECIMENTO DOS CONDUTORES(LANCE).INSTALACAO | UN | 140.18
21.018.0015-0 | REDE DE 13,8KV,AEREA,COM 2 CONDUTORES DE ALUMINIO,EXCLUSIVEFORNECIMENTO DOS CONDUTORES(LANCE).INSTALACAO | UN | 129.36
21.018.0015-A | REDE DE 13,8KV,AEREA,COM 2 CONDUTORES DE ALUMINIO,EXCLUSIVEFORNECIMENTO DOS CONDUTORES(LANCE).INSTALACAO | UN | 112.14
21.018.0018-0 | REDE DE 13,8KV,AEREA,COM 3 CONDUTORES DE ALUMINIO,EXCLUSIVEFORNECIMENTO DOS CONDUTORES(LANCE).INSTALACAO | UN | 194.05
21.018.0018-A | REDE DE 13,8KV,AEREA,COM 3 CONDUTORES DE ALUMINIO,EXCLUSIVEFORNECIMENTO DOS CONDUTORES(LANCE).INSTALACAO | UN | 168.21
21.018.0020-0 | REDE DE B.T.,AEREA,COM 1(UM)CONDUTOR DE COBRE,EXCLUSIVE FORNECIMENTO DO CONDUTOR (LANCE).INSTALACAO | UN | 32.34
21.018.0020-A | REDE DE B.T.,AEREA,COM 1(UM)CONDUTOR DE COBRE,EXCLUSIVE FORNECIMENTO DO CONDUTOR (LANCE).INSTALACAO | UN | 28.03
21.018.0021-0 | REDE DE B.T.,AEREA,COM 2(DOIS)CONDUTORES DE COBRE,EXCLUSIVEFORNECIMENTO DOS CONDUTORES(LANCE).INSTALACAO | UN | 64.68
21.018.0021-A | REDE DE B.T.,AEREA,COM 2(DOIS)CONDUTORES DE COBRE,EXCLUSIVEFORNECIMENTO DOS CONDUTORES(LANCE).INSTALACAO | UN | 56.07
21.018.0022-0 | REDE DE B.T.,AEREA,COM 3(TRES)CONDUTORES DE COBRE,EXCLUSIVEFORNECIMENTO DOS CONDUTORES(LANCE).INSTALACAO | UN | 97.02
21.018.0022-A | REDE DE B.T.,AEREA,COM 3(TRES)CONDUTORES DE COBRE,EXCLUSIVEFORNECIMENTO DOS CONDUTORES(LANCE).INSTALACAO | UN | 84.1
21.018.0023-0 | REDE DE B.T.,AEREA,COM 4(QUATRO)CONDUTORES DE COBRE,EXCLUSIVE FORNECIMENTO DOS CONDUTORES(LANCE).INSTALACAO | UN | 129.36
21.018.0023-A | REDE DE B.T.,AEREA,COM 4(QUATRO)CONDUTORES DE COBRE,EXCLUSIVE FORNECIMENTO DOS CONDUTORES(LANCE).INSTALACAO | UN | 112.14
21.018.0025-0 | REDE DE B.T.,AEREA,COM 3(TRES)CONDUTORES DE ALUMINIO,EXCLUSIVE FORNECIMENTO DOS CONDUTORES(LANCE).INSTALACAO | UN | 105.11
21.018.0025-A | REDE DE B.T.,AEREA,COM 3(TRES)CONDUTORES DE ALUMINIO,EXCLUSIVE FORNECIMENTO DOS CONDUTORES(LANCE).INSTALACAO | UN | 91.11
21.018.0030-0 | REDE DE B.T.,AEREA,COM 4(QUATRO)CONDUTORES DE ALUMINIO,EXCLUSIVE FORNECIMENTO DOS CONDUTORES(LANCE).INSTALACAO | UN | 161.71
21.018.0030-A | REDE DE B.T.,AEREA,COM 4(QUATRO)CONDUTORES DE ALUMINIO,EXCLUSIVE FORNECIMENTO DOS CONDUTORES(LANCE).INSTALACAO | UN | 140.18
21.018.0031-0 | REDE DE B.T.,AEREA,COM 1(UM)CONDUTOR DE ALUMINIO,EXCLUSIVE FORNECIMENTO DO CONDUTOR(LANCE).INSTALACAO | UN | 48.51
21.018.0031-A | REDE DE B.T.,AEREA,COM 1(UM)CONDUTOR DE ALUMINIO,EXCLUSIVE FORNECIMENTO DO CONDUTOR(LANCE).INSTALACAO | UN | 42.05
21.018.0032-0 | REDE DE B.T.,AEREA,COM 2(DOIS)CONDUTORES DE ALUMINIO,EXCLUSIVE FORNECIMENTO DO CONDUTOR(LANCE).INSTALACAO | UN | 80.85
21.018.0032-A | REDE DE B.T.,AEREA,COM 2(DOIS)CONDUTORES DE ALUMINIO,EXCLUSIVE FORNECIMENTO DO CONDUTOR(LANCE).INSTALACAO | UN | 70.09
21.018.0035-0 | REDE B.T.,AEREA,COM CABO MULTIPLEX OU SIMILAR,DE ALUMINIO,EXCLUSIVE FORNECIMENTO DO CABO.INSTALACAO | UN | 9.37
21.018.0035-A | REDE B.T.,AEREA,COM CABO MULTIPLEX OU SIMILAR,DE ALUMINIO,EXCLUSIVE FORNECIMENTO DO CABO.INSTALACAO | UN | 8.13
21.018.0040-0 | ISOLADOR DE BAIXA TENSAO(BT),TIPO CARRETEL,NA COR MARROM,MEDINDO(72X72)MM.FORNECIMENTO | UN | 6.23
21.018.0040-A | ISOLADOR DE BAIXA TENSAO(BT),TIPO CARRETEL,NA COR MARROM,MEDINDO(72X72)MM.FORNECIMENTO | UN | 6.23
21.018.0045-0 | ISOLADOR TIPO PINO,13,8KV.FORNECIMENTO | UN | 31.09
21.018.0045-A | ISOLADOR TIPO PINO,13,8KV.FORNECIMENTO | UN | 31.09
21.018.0050-0 | MUFLA TERMINAL PARA CABO SINGELO 50MM2,15KV.FORNECIMENTO | UN | 215.2
21.018.0050-A | MUFLA TERMINAL PARA CABO SINGELO 50MM2,15KV.FORNECIMENTO | UN | 215.2
21.019.0078-0 | LUMINARIA LRJ-35 PARA LAMPADA VAPOR DE SODIO OU MULTIVAPOR METALICO DE 70W,COM EQUIPAMENTO AUXILIAR INTEGRADO 220V(EM-RIOLUZ Nº30),ENCAIXE EM TUBO COM DIAMETRO DE 48MM,CORPO DE ALUMINIO INJETADO A ALTA PRESSAO,DIFUSOR EM POLICARBONATO INJETADO,RECEPTACULO E-27 COM ISOLAMENTO POR 5KV,CONFORME ESPECIFICACAO EM-RIOLUZ Nº65.FORNECIMENTO | UN | 420.64
21.019.0078-A | LUMINARIA LRJ-35 PARA LAMPADA VAPOR DE SODIO OU MULTIVAPOR METALICO DE 70W,COM EQUIPAMENTO AUXILIAR INTEGRADO 220V(EM-RIOLUZ Nº30),ENCAIXE EM TUBO COM DIAMETRO DE 48MM,CORPO DE ALUMINIO INJETADO A ALTA PRESSAO,DIFUSOR EM POLICARBONATO INJETADO,RECEPTACULO E-27 COM ISOLAMENTO POR 5KV,CONFORME ESPECIFICACAO EM-RIOLUZ Nº65.FORNECIMENTO | UN | 420.64
21.019.0090-0 | LUMINARIA LRJ-36 PARA LAMPADA VAPOR DE SODIO OU MULTIVAPOR METALICO DE 150W,TUBULAR,COM EQUIPAMENTO AUXILIAR INTEGRADO,220V(EM-RIOLUZ Nº30),COM ENCAIXE EM TUBO COM DIAMETRO 48MM,CORPO EM ALUMINIO INJETADO A ALTA PRESSAO,DIFUSOR EM POLICARBONATO INJETADO,RECEPTACULO E-40,COM ISOLAMENTO PARA 5KV,EM-RIOLUZ Nº67.FORNECIMENTO | UN | 241.88
21.019.0090-A | LUMINARIA LRJ-36 PARA LAMPADA VAPOR DE SODIO OU MULTIVAPOR METALICO DE 150W,TUBULAR,COM EQUIPAMENTO AUXILIAR INTEGRADO,220V(EM-RIOLUZ Nº30),COM ENCAIXE EM TUBO COM DIAMETRO 48MM,CORPO EM ALUMINIO INJETADO A ALTA PRESSAO,DIFUSOR EM POLICARBONATO INJETADO,RECEPTACULO E-40,COM ISOLAMENTO PARA 5KV,EM-RIOLUZ Nº67.FORNECIMENTO | UN | 241.88
21.019.0095-0 | LUMINARIA LRJ-33 PARA LAMPADA VAPOR DE SODIO OU MULTIVAPOR METALICO DE 250W,IP-66,VIDRO CURVO,CORPO EM ALUMINIO INJETADO,PARA ENCAIXE EM TUBO COM DIAMETRO DE 60,3MM,COM EQUIPAMENTOAUXILIAR INTEGRADO(EM-RIOLUZ Nº30),REFLETOR EM CHAPA DE ALUMINIO 99,85% CONFORME ESPECIFICACAO EM-RIOLUZ Nº63.FORNECIMENTO | UN | 695.56
21.019.0095-A | LUMINARIA LRJ-33 PARA LAMPADA VAPOR DE SODIO OU MULTIVAPOR METALICO DE 250W,IP-66,VIDRO CURVO,CORPO EM ALUMINIO INJETADO,PARA ENCAIXE EM TUBO COM DIAMETRO DE 60,3MM,COM EQUIPAMENTOAUXILIAR INTEGRADO(EM-RIOLUZ Nº30),REFLETOR EM CHAPA DE ALUMINIO 99,85% CONFORME ESPECIFICACAO EM-RIOLUZ Nº63.FORNECIMENTO | UN | 695.56
21.019.0105-0 | LUMINARIA LRJ-37 PARA LAMPADA A VAPOR DE SODIO OU MULTIVAPORMETALICO DE 250W TUBULAR,COM EQUIPAMENTO AUXILIAR INTEGRADO220/250V (EM-RIOLUZ Nº30),ENCAIXE EM TUBO COM DIAMETRO DE 60,3MM,CORPO EM ALUMINIO INJETADO A ALTA PRESSAO,DIFUSOR EM POLICARBONATO INJETADO,RECEPTACULO E-40 COM ISOLAMENTO PARA 5KV,CONFORME ESPECIFICACAO EM-RIOLUZ Nº68.FORNECIMENTO | UN | 1008
21.019.0105-A | LUMINARIA LRJ-37 PARA LAMPADA A VAPOR DE SODIO OU MULTIVAPORMETALICO DE 250W TUBULAR,COM EQUIPAMENTO AUXILIAR INTEGRADO220/250V (EM-RIOLUZ Nº30),ENCAIXE EM TUBO COM DIAMETRO DE 60,3MM,CORPO EM ALUMINIO INJETADO A ALTA PRESSAO,DIFUSOR EM POLICARBONATO INJETADO,RECEPTACULO E-40 COM ISOLAMENTO PARA 5KV,CONFORME ESPECIFICACAO EM-RIOLUZ Nº68.FORNECIMENTO | UN | 1008
21.019.0110-0 | LUMINARIA LRJ-32 PARA LAMPADA VAPOR DE SODIO OU MULTIVAPOR METALICO DE 400W,IP-66,VIDRO CURVO,CORPO EM ALUMINIO INJETADO,PARA ENCAIXE EM TUBO COM DIAMETRO DE 60,3MM,COM EQUIPAMENTOAUXILIAR INTEGRADO (EM-RIOLUZ Nº30),REFLETOR EM CHAPA DE ALUMINIO 99,85% CONFORME ESPECIFICACAO EM-RIOLUZ Nº62.FORNECIMENTO | UN | 860
21.019.0110-A | LUMINARIA LRJ-32 PARA LAMPADA VAPOR DE SODIO OU MULTIVAPOR METALICO DE 400W,IP-66,VIDRO CURVO,CORPO EM ALUMINIO INJETADO,PARA ENCAIXE EM TUBO COM DIAMETRO DE 60,3MM,COM EQUIPAMENTOAUXILIAR INTEGRADO (EM-RIOLUZ Nº30),REFLETOR EM CHAPA DE ALUMINIO 99,85% CONFORME ESPECIFICACAO EM-RIOLUZ Nº62.FORNECIMENTO | UN | 860
21.020.0050-0 | BRACO,PADRAO RIOLUZ,COM 0,57M OU 1,77M DE PROJECAO HORIZONTAL,PARA LUMINARIA LRJ-10,EM POSTE DE CONCRETO,COM FORNECIMENTO DAS FERRAGENS DE FIXACAO,EXCLUSIVE FORNECIMENTO DO BRACO.COLOCACAO | UN | 153.86
21.020.0050-A | BRACO,PADRAO RIOLUZ,COM 0,57M OU 1,77M DE PROJECAO HORIZONTAL,PARA LUMINARIA LRJ-10,EM POSTE DE CONCRETO,COM FORNECIMENTO DAS FERRAGENS DE FIXACAO,EXCLUSIVE FORNECIMENTO DO BRACO.COLOCACAO | UN | 151.7
21.020.0055-0 | BRACO,PADRAO RIOLUZ,DE 1,50M ATE 2,50M DE PROJECAO HORIZONTAL,EM POSTE RETO DE ACO OU CONCRETO,COM FORNECIMENTO DAS FERRAGENS DE FIXACAO;EXCLUSIVE FORNECIMENTO DO BRACO.COLOCACAO | UN | 314.02
21.020.0055-A | BRACO,PADRAO RIOLUZ,DE 1,50M ATE 2,50M DE PROJECAO HORIZONTAL,EM POSTE RETO DE ACO OU CONCRETO,COM FORNECIMENTO DAS FERRAGENS DE FIXACAO;EXCLUSIVE FORNECIMENTO DO BRACO.COLOCACAO | UN | 309.71
21.020.0060-0 | BRACO,PADRAO RIOLUZ,DE 2,60M ATE 3,50M DE PROJECAO HORIZONTAL,EM POSTE RETO DE ACO OU CONCRETO,COM FORNECIMENTO DAS FERRAGENS DE FIXACAO,EXCLUSIVE FORNECIMENTO DO BRACO.COLOCACAO | UN | 346.36
21.020.0060-A | BRACO,PADRAO RIOLUZ,DE 2,60M ATE 3,50M DE PROJECAO HORIZONTAL,EM POSTE RETO DE ACO OU CONCRETO,COM FORNECIMENTO DAS FERRAGENS DE FIXACAO,EXCLUSIVE FORNECIMENTO DO BRACO.COLOCACAO | UN | 337.75
21.020.0065-0 | LUMINARIA COM LAMPADA DE DESCARGA,COM OU SEM REATOR INTEGRADO,EM PONTA DE BRACO OU POSTE RETO(ACO OU CONCRETO)ATE 6M DEALTURA,EXCLUSIVE FORNECIMENTO DA LUMINARIA.COLOCACAO | UN | 16.17
21.020.0065-A | LUMINARIA COM LAMPADA DE DESCARGA,COM OU SEM REATOR INTEGRADO,EM PONTA DE BRACO OU POSTE RETO(ACO OU CONCRETO)ATE 6M DEALTURA,EXCLUSIVE FORNECIMENTO DA LUMINARIA.COLOCACAO | UN | 14.01
21.020.0070-0 | LUMINARIA ABERTA COM LAMPADA DE DESCARGA,SEM REATOR INTEGRADO,EM PONTA DE BRACO,ATE 10M DE ALTURA,EXCLUSIVE FORNECIMENTODA LUMINARIA.COLOCACAO | UN | 16.17
21.020.0070-A | LUMINARIA ABERTA COM LAMPADA DE DESCARGA,SEM REATOR INTEGRADO,EM PONTA DE BRACO,ATE 10M DE ALTURA,EXCLUSIVE FORNECIMENTODA LUMINARIA.COLOCACAO | UN | 14.01
21.020.0075-0 | LUMINARIA FECHADA COM LAMPADA DE DESCARGA,COM REATOR INTEGRADO,EM PONTA DE BRACO OU POSTE DE ACO CURVO ATE 10,00M DE ALTURA,EXCLUSIVE FORNECIMENTO DA LUMINARIA.COLOCACAO | UN | 32.34
21.020.0075-A | LUMINARIA FECHADA COM LAMPADA DE DESCARGA,COM REATOR INTEGRADO,EM PONTA DE BRACO OU POSTE DE ACO CURVO ATE 10,00M DE ALTURA,EXCLUSIVE FORNECIMENTO DA LUMINARIA.COLOCACAO | UN | 28.03
21.020.0080-0 | LUMINARIA FECHADA COM LAMPADA DE DESCARGA,SEM REATOR INTEGRADO,EM PONTA DE BRACO OU POSTE DE ACO CURVO ATE 10,00M DE ALTURA,EXCLUSIVE FORNECIMENTO DA LUMINARIA.COLOCACAO | UN | 24.25
21.020.0080-A | LUMINARIA FECHADA COM LAMPADA DE DESCARGA,SEM REATOR INTEGRADO,EM PONTA DE BRACO OU POSTE DE ACO CURVO ATE 10,00M DE ALTURA,EXCLUSIVE FORNECIMENTO DA LUMINARIA.COLOCACAO | UN | 21.02
21.020.0085-0 | LUMINARIA COM LAMPADA DE DESCARGA,COM OU SEM REATOR INTEGRADO,EM PONTA DE BRACO OU POSTE DE ACO CURVO,DE 11,00M ATE 15,00M DE ALTURA,EXCLUSIVE FORNECIMENTO DA LUMINARIA.COLOCACAO | UN | 80.85
21.020.0085-A | LUMINARIA COM LAMPADA DE DESCARGA,COM OU SEM REATOR INTEGRADO,EM PONTA DE BRACO OU POSTE DE ACO CURVO,DE 11,00M ATE 15,00M DE ALTURA,EXCLUSIVE FORNECIMENTO DA LUMINARIA.COLOCACAO | UN | 70.09
21.020.0090-0 | BASE PARA TOPO DE POSTE,EM POSTE RETO(ACO OU CONCRETO),PARAALTURAS DE 10,00 ATE 15,00M,PARA LUMINARIA PONTA DE BRACO,EXCLUSIVE LUMINARIAS E BASE.COLOCACAO | UN | 48.51
21.020.0090-A | BASE PARA TOPO DE POSTE,EM POSTE RETO(ACO OU CONCRETO),PARAALTURAS DE 10,00 ATE 15,00M,PARA LUMINARIA PONTA DE BRACO,EXCLUSIVE LUMINARIAS E BASE.COLOCACAO | UN | 42.05
21.020.0095-0 | BASE PARA TOPO DE POSTE,EM POSTE RETO(ACO OU CONCRETO),PARAALTURA DE 9,00M,PARA LUMINARIA PONTA DE BRACO,EXCLUSIVE LUMINARIAS E BASE.COLOCACAO | UN | 32.34
21.020.0095-A | BASE PARA TOPO DE POSTE,EM POSTE RETO(ACO OU CONCRETO),PARAALTURA DE 9,00M,PARA LUMINARIA PONTA DE BRACO,EXCLUSIVE LUMINARIAS E BASE.COLOCACAO | UN | 28.03
21.020.0106-0 | COMANDO DE CIRCUITO,PADRAO RIOLUZ,EXCLUSIVE O FORNECIMENTO DAS FERRAGENS DE FIXACAO E DO COMANDO.COLOCACAO | UN | 113.19
21.020.0106-A | COMANDO DE CIRCUITO,PADRAO RIOLUZ,EXCLUSIVE O FORNECIMENTO DAS FERRAGENS DE FIXACAO E DO COMANDO.COLOCACAO | UN | 98.12
21.020.0107-0 | CONDUITE FLEXIVEL GALVANIZADO,COM DIAMETRO DE 63MM(2.1/2"),PARA ACABAMENTO.FORNECIMENTO E COLOCACAO | M | 39.68
21.020.0107-A | CONDUITE FLEXIVEL GALVANIZADO,COM DIAMETRO DE 63MM(2.1/2"),PARA ACABAMENTO.FORNECIMENTO E COLOCACAO | M | 39.47
21.021.0010-0 | BASE PARA SUSTENTACAO DE POSTE DE ACO RETO DE ATE 7,00M,MODELO TRAPEZOIDAL EM ACO ZINCADO,COM ALTURA DE 400MM,COM PORTINHOLA DE VISITA,INCLUSIVE CHUMBADORES E PARAFUSOS.FORNECIMENTO | UN | 1220
21.021.0010-A | BASE PARA SUSTENTACAO DE POSTE DE ACO RETO DE ATE 7,00M,MODELO TRAPEZOIDAL EM ACO ZINCADO,COM ALTURA DE 400MM,COM PORTINHOLA DE VISITA,INCLUSIVE CHUMBADORES E PARAFUSOS.FORNECIMENTO | UN | 1220
21.021.0015-0 | BASE PARA SUSTENTACAO DE POSTE DE ACO RETO DE 8,00 ATE 12,00M,MODELO TRAPEZOIDAL EM ACO ZINCADO,COM ALTURA DE 400MM,COMPORTINHOLA DE VISITA,INCLUSIVE CHUMBADORES E PARAFUSOS.FORNECIMENTO | UN | 2560
21.021.0015-A | BASE PARA SUSTENTACAO DE POSTE DE ACO RETO DE 8,00 ATE 12,00M,MODELO TRAPEZOIDAL EM ACO ZINCADO,COM ALTURA DE 400MM,COMPORTINHOLA DE VISITA,INCLUSIVE CHUMBADORES E PARAFUSOS.FORNECIMENTO | UN | 2560
21.024.0010-0 | UM CONDUTOR SINGELO EM LINHA DE DUTOS,EXCLUSIVE FORNECIMENTODE CONDUTOR E DOS DUTOS.COLOCACAO | M | 3.23
21.024.0010-A | UM CONDUTOR SINGELO EM LINHA DE DUTOS,EXCLUSIVE FORNECIMENTODE CONDUTOR E DOS DUTOS.COLOCACAO | M | 2.8
21.024.0015-0 | 2(DOIS)CONDUTORES SINGELOS EM LINHA DE DUTOS,EXCLUSIVE FORNECIMENTO DE CONDUTOR E DOS DUTOS.COLOCACAO | M | 4.04
21.024.0015-A | 2(DOIS)CONDUTORES SINGELOS EM LINHA DE DUTOS,EXCLUSIVE FORNECIMENTO DE CONDUTOR E DOS DUTOS.COLOCACAO | M | 3.5
21.024.0020-0 | 3(TRES)CONDUTORES SINGELOS EM LINHA DE DUTOS,EXCLUSIVE FORNECIMENTO DE CONDUTOR E DOS DUTOS.COLOCACAO | M | 4.85
21.024.0020-A | 3(TRES)CONDUTORES SINGELOS EM LINHA DE DUTOS,EXCLUSIVE FORNECIMENTO DE CONDUTOR E DOS DUTOS.COLOCACAO | M | 4.2
21.024.0025-0 | 4(QUATRO)CONDUTORES SINGELOS EM LINHA DE DUTOS,EXCLUSIVE FORNECIMENTO DE CONDUTOR E DOS DUTOS.COLOCACAO | M | 6.46
21.024.0025-A | 4(QUATRO)CONDUTORES SINGELOS EM LINHA DE DUTOS,EXCLUSIVE FORNECIMENTO DE CONDUTOR E DOS DUTOS.COLOCACAO | M | 5.6
21.024.0030-0 | UM CABO BIFASICO,EM LINHA DE DUTOS,EXCLUSIVE FORNECIMENTO DOS CABOS E DOS DUTOS.COLOCACAO | M | 4.85
21.024.0030-A | UM CABO BIFASICO,EM LINHA DE DUTOS,EXCLUSIVE FORNECIMENTO DOS CABOS E DOS DUTOS.COLOCACAO | M | 4.2
21.024.0035-0 | UM CABO TRIFASICO,EM LINHA DE DUTOS,EXCLUSIVE FORNECIMENTO DOS CABOS E DOS DUTOS.COLOCACAO | M | 4.85
21.024.0035-A | UM CABO TRIFASICO,EM LINHA DE DUTOS,EXCLUSIVE FORNECIMENTO DOS CABOS E DOS DUTOS.COLOCACAO | M | 4.2
21.024.0040-0 | ARAME DE FERRO GALVANIZADO,SECAO 2MM2(12AWG),EMBUCHADO COM PAPEL,EM LINHA DE DUTOS,EXCLUSIVE DUTOS.FORNECIMENTO E COLOCACAO | M | 2.27
21.024.0040-A | ARAME DE FERRO GALVANIZADO,SECAO 2MM2(12AWG),EMBUCHADO COM PAPEL,EM LINHA DE DUTOS,EXCLUSIVE DUTOS.FORNECIMENTO E COLOCACAO | M | 2.06
21.024.0100-0 | ANILHA DE NYLON PARA INDENTIFICACAO DE CONDUTOR XLPE DE 25 A35MM2.FORNECIMENTO | UN | 0.12
21.024.0100-A | ANILHA DE NYLON PARA INDENTIFICACAO DE CONDUTOR XLPE DE 25 A35MM2.FORNECIMENTO | UN | 0.12
21.024.0105-0 | ANILHA DE NYLON PARA IDENTIFICACAO DE CONDUTOR XLPE DE 50 A70MM2.FORNECIMENTO | UN | 0.17
21.024.0105-A | ANILHA DE NYLON PARA IDENTIFICACAO DE CONDUTOR XLPE DE 50 A70MM2.FORNECIMENTO | UN | 0.17
21.026.0010-0 | CABO DE COBRE FLEXIVEL DE 750V,SECAO DE 1X1,5MM2,PVC/70°C.FORNECIMENTO | M | 1.02
21.026.0010-A | CABO DE COBRE FLEXIVEL DE 750V,SECAO DE 1X1,5MM2,PVC/70°C.FORNECIMENTO | M | 1.02
21.026.0012-0 | CABO DE COBRE FLEXIVEL DE 750V,SECAO DE 2X1,5MM2,PVC/70°C.FORNECIMENTO | M | 2.75
21.026.0012-A | CABO DE COBRE FLEXIVEL DE 750V,SECAO DE 2X1,5MM2,PVC/70°C.FORNECIMENTO | M | 2.75
21.026.0015-0 | CABO DE COBRE FLEXIVEL DE 750V,SECAO DE 3X1,5MM2,PVC/70ºC.FORNECIMENTO | M | 3.79
21.026.0015-A | CABO DE COBRE FLEXIVEL DE 750V,SECAO DE 3X1,5MM2,PVC/70ºC.FORNECIMENTO | M | 3.79
21.026.0020-0 | CABO DE COBRE FLEXIVEL DE 750V,SECAO DE 3X2,5MM2,PVC/70°C.FORNECIMENTO | M | 5.52
21.026.0020-A | CABO DE COBRE FLEXIVEL DE 750V,SECAO DE 3X2,5MM2,PVC/70°C.FORNECIMENTO | M | 5.52
21.026.0030-0 | CABO DE COBRE FLEXIVEL DE 750V,SECAO DE 2X4,0MM2,PVC/70°C.FORNECIMENTO | M | 7.2
21.026.0030-A | CABO DE COBRE FLEXIVEL DE 750V,SECAO DE 2X4,0MM2,PVC/70°C.FORNECIMENTO | M | 7.2
21.026.0035-0 | CABO DE COBRE FLEXIVEL DE 750V,SECAO DE 2X6,0MM2,PVC/70°C.FORNECIMENTO | M | 13.37
21.026.0035-A | CABO DE COBRE FLEXIVEL DE 750V,SECAO DE 2X6,0MM2,PVC/70°C.FORNECIMENTO | M | 13.37
21.026.0040-0 | CABO DE COBRE FLEXIVEL DE 750V,SECAO DE 3X4,0MM2,PVC/70°C.FORNECIMENTO | M | 9.3
21.026.0040-A | CABO DE COBRE FLEXIVEL DE 750V,SECAO DE 3X4,0MM2,PVC/70°C.FORNECIMENTO | M | 9.3
21.026.0050-0 | CABO DE COBRE FLEXIVEL DE 750V,SECAO DE 4X4,0MM2,PVC/70°C.FORNECIMENTO | M | 12.11
21.026.0050-A | CABO DE COBRE FLEXIVEL DE 750V,SECAO DE 4X4,0MM2,PVC/70°C.FORNECIMENTO | M | 12.11
21.026.0055-0 | CABO DE COBRE FLEXIVEL DE 750V,SECAO DE 3X6,0MM2,PVC/70°C.FORNECIMENTO | M | 13.52
21.026.0055-A | CABO DE COBRE FLEXIVEL DE 750V,SECAO DE 3X6,0MM2,PVC/70°C.FORNECIMENTO | M | 13.52
21.026.0065-0 | CABO DE COBRE FLEXIVEL DE 750V,SECAO DE 3X10,0MM2,PVC/70°C.FORNECIMENTO | M | 22.36
21.026.0065-A | CABO DE COBRE FLEXIVEL DE 750V,SECAO DE 3X10,0MM2,PVC/70°C.FORNECIMENTO | M | 22.36
21.026.0070-0 | CABO DE COBRE FLEXIVEL DE 750V,SECAO DE 4X10,0MM2,PVC/70°.FORNECIMENTO | M | 42.81
21.026.0070-A | CABO DE COBRE FLEXIVEL DE 750V,SECAO DE 4X10,0MM2,PVC/70°.FORNECIMENTO | M | 42.81
21.026.0075-0 | CABO DE COBRE FLEXIVEL DE 750V,SECAO DE 1X16,0MM2,PVC/70°.FORNECIMENTO | M | 9.82
21.026.0075-A | CABO DE COBRE FLEXIVEL DE 750V,SECAO DE 1X16,0MM2,PVC/70°.FORNECIMENTO | M | 9.82
21.026.0100-0 | CABO DE COBRE RIGIDO,DE 1KV,SECAO DE 6,00MM2,PVC/70ºC,CONFORME ABNT NBR 7288.FORNECIMENTO | M | 4.51
21.026.0100-A | CABO DE COBRE RIGIDO,DE 1KV,SECAO DE 6,00MM2,PVC/70ºC,CONFORME ABNT NBR 7288.FORNECIMENTO | M | 4.51
21.026.0105-0 | CABO DE COBRE RIGIDO,DE 1KV,SECAO DE 16MM2,PVC/70ºC,CONFORMEABNT NBR 7288.FORNECIMENTO | M | 11.92
21.026.0105-A | CABO DE COBRE RIGIDO,DE 1KV,SECAO DE 16MM2,PVC/70ºC,CONFORMEABNT NBR 7288.FORNECIMENTO | M | 11.92
21.026.0110-0 | CABO DE COBRE RIGIDO,DE 1KV,SECAO DE 25MM2,PVC/70ºC,CONFORMEABNT NBR 7288.FORNECIMENTO | M | 16.68
21.026.0110-A | CABO DE COBRE RIGIDO,DE 1KV,SECAO DE 25MM2,PVC/70ºC,CONFORMEABNT NBR 7288.FORNECIMENTO | M | 16.68
21.026.0120-0 | CABO DE COBRE RIGIDO,DE 1KV,SECAO DE 35MM2,PVC/70ºC,CONFORMEABNT NBR 7288.FORNECIMENTO | M | 23.09
21.026.0120-A | CABO DE COBRE RIGIDO,DE 1KV,SECAO DE 35MM2,PVC/70ºC,CONFORMEABNT NBR 7288.FORNECIMENTO | M | 23.09
21.026.0130-0 | CABO DE COBRE RIGIDO,DE 1KV,SECAO DE 50MM2,PVC/70ºC,CONFORMEABNT NBR 7288.FORNECIMENTO | M | 31.94
21.026.0130-A | CABO DE COBRE RIGIDO,DE 1KV,SECAO DE 50MM2,PVC/70ºC,CONFORMEABNT NBR 7288.FORNECIMENTO | M | 31.94
21.026.0200-0 | CABO DE COBRE RIGIDO,SECAO DE 10MM2,FORMADO POR CONDUTORES EM FIOS DE COBRE NU,ENCORDOAMENTO CLASSE 2,ISOLAMENTO PARA 1KV,EM POLIETILENO RETICULADO(XLPE) OU ETILENO PROPILENO(EPR),COM CAPA DE COBERTURA EM PVC NA COR PRETA,CONFORME ABNT NBR7286,ABNT NBR 7287 E ESPECIFICACAO EM-RIOLUZ-74.FORNECIMENTO | M | 6.88
21.026.0200-A | CABO DE COBRE RIGIDO,SECAO DE 10MM2,FORMADO POR CONDUTORES EM FIOS DE COBRE NU,ENCORDOAMENTO CLASSE 2,ISOLAMENTO PARA 1KV,EM POLIETILENO RETICULADO(XLPE) OU ETILENO PROPILENO(EPR),COM CAPA DE COBERTURA EM PVC NA COR PRETA,CONFORME ABNT NBR7286,ABNT NBR 7287 E ESPECIFICACAO EM-RIOLUZ-74.FORNECIMENTO | M | 6.88
21.026.0250-0 | CABO DE COBRE RIGIDO,SECAO DE 25MM2,FORMADO POR CONDUTORES EM FIOS DE COBRE NU,ENCORDOAMENTO CLASSE 2,ISOLAMENTO PARA 1KV,EM POLIETILENO RETICULADO(XLPE) OU ETILENO PROPILENO(EPR),COM CAPA DE COBERTURA EM PVC NA COR PRETA,CONFORME ABNT NBR7286,ABNT NBR 7287 E ESPECIFICACAO EM-RIOLUZ-74.FORNECIMENTO | M | 16.68
21.026.0250-A | CABO DE COBRE RIGIDO,SECAO DE 25MM2,FORMADO POR CONDUTORES EM FIOS DE COBRE NU,ENCORDOAMENTO CLASSE 2,ISOLAMENTO PARA 1KV,EM POLIETILENO RETICULADO(XLPE) OU ETILENO PROPILENO(EPR),COM CAPA DE COBERTURA EM PVC NA COR PRETA,CONFORME ABNT NBR7286,ABNT NBR 7287 E ESPECIFICACAO EM-RIOLUZ-74.FORNECIMENTO | M | 16.68
21.026.0350-0 | CABO DE COBRE RIGIDO,SECAO DE 50MM2,FORMADO POR CONDUTORES EM FIOS DE COBRE NU,ENCORDOAMENTO CLASSE 2,ISOLAMENTO PARA 1KV,EM POLIETILENO RETICULADO(XLPE) OU ETILENO PROPILENO(EPR),COM CAPA DE COBERTURA EM PVC NA COR PRETA,CONFORME ABNT NBR7286,ABNT NBR 7287 E ESPECIFICACAO EM-RIOLUZ-74.FORNECIMENTO | M | 31.94
21.026.0350-A | CABO DE COBRE RIGIDO,SECAO DE 50MM2,FORMADO POR CONDUTORES EM FIOS DE COBRE NU,ENCORDOAMENTO CLASSE 2,ISOLAMENTO PARA 1KV,EM POLIETILENO RETICULADO(XLPE) OU ETILENO PROPILENO(EPR),COM CAPA DE COBERTURA EM PVC NA COR PRETA,CONFORME ABNT NBR7286,ABNT NBR 7287 E ESPECIFICACAO EM-RIOLUZ-74.FORNECIMENTO | M | 31.94
21.026.0450-0 | CABO DE COBRE RIGIDO,SECAO DE 70MM2,FORMADO POR CONDUTORES EM FIOS DE COBRE NU,ENCORDOAMENTO CLASSE 2,ISOLAMENTO PARA 1KV,EM POLIETILENO RETICULADO(XLPE) OU ETILENO PROPILENO(EPR),COM CAPA DE COBERTURA EM PVC NA COR PRETA,CONFORME ABNT NBR7286,ABNT NBR 7287 E ESPECIFICACAO EM-RIOLUZ-74.FORNECIMENTO | M | 44.97
21.026.0450-A | CABO DE COBRE RIGIDO,SECAO DE 70MM2,FORMADO POR CONDUTORES EM FIOS DE COBRE NU,ENCORDOAMENTO CLASSE 2,ISOLAMENTO PARA 1KV,EM POLIETILENO RETICULADO(XLPE) OU ETILENO PROPILENO(EPR),COM CAPA DE COBERTURA EM PVC NA COR PRETA,CONFORME ABNT NBR7286,ABNT NBR 7287 E ESPECIFICACAO EM-RIOLUZ-74.FORNECIMENTO | M | 44.97
21.026.0470-0 | CABO DE COBRE RIGIDO,SECAO DE 25MM2, 8,7 A 15KV,ISOLADO EPR/XLPE,CONFORME ABNT NBR 7286 OU ABNT NBR 7287.FORNECIMENTO | M | 50.33
21.026.0470-A | CABO DE COBRE RIGIDO,SECAO DE 25MM2, 8,7 A 15KV,ISOLADO EPR/XLPE,CONFORME ABNT NBR 7286 OU ABNT NBR 7287.FORNECIMENTO | M | 50.33
21.026.0475-0 | CABO DE COBRE RIGIDO,SECAO DE 3X1X50MM2,TRIPLEXADO,20KV,ISOLADO EPR/XLPE,CONFORME ABNT NBR 7286 OU ABNT NBR 7287.FORNECIMENTO | M | 111.23
21.026.0475-A | CABO DE COBRE RIGIDO,SECAO DE 3X1X50MM2,TRIPLEXADO,20KV,ISOLADO EPR/XLPE,CONFORME ABNT NBR 7286 OU ABNT NBR 7287.FORNECIMENTO | M | 111.23
21.027.0010-0 | CABO DE ALUMINIO NU SEM ALMA DE ACO (CA),SECAO 2 AWG (Ø=7,41MM, 92,5KG/KM),CONFORME ABNT NBR 7271.FORNECIMENTO | M | 3.78
21.027.0010-A | CABO DE ALUMINIO NU SEM ALMA DE ACO (CA),SECAO 2 AWG (Ø=7,41MM, 92,5KG/KM),CONFORME ABNT NBR 7271.FORNECIMENTO | M | 3.78
21.027.0020-0 | CABO DE ALUMINIO NU COM ALMA DE ACO (CAA),SECAO 1/0 AWG(Ø=9,36MM, 147,6KG/KM),CONFORME ABNT NBR 7270.FORNECIMENTO | M | 9.55
21.027.0020-A | CABO DE ALUMINIO NU COM ALMA DE ACO (CAA),SECAO 1/0 AWG(Ø=9,36MM, 147,6KG/KM),CONFORME ABNT NBR 7270.FORNECIMENTO | M | 9.55
21.027.0025-0 | CABO DE ALUMINIO,SECAO DE 50MM2,FORMADO POR CONDUTORES EM FIOS DE ALUMINIO NU,ENCORDOAMENTO CLASSE 2,ISOLAMENTO PARA 1KV,EM POLIETILENO RETICULADO(XLPE) OU ETILENO PROPILENO(EPR),COM CAPA DE COBERTURA EM PVC NA COR PRETA,CONFORME ABNT NBR 7286,ABNT NBR 7287 E ESPECIFICACAO EM-RIOLUZ-74.FORNECIMENTO | M | 7.55
21.027.0025-A | CABO DE ALUMINIO,SECAO DE 50MM2,FORMADO POR CONDUTORES EM FIOS DE ALUMINIO NU,ENCORDOAMENTO CLASSE 2,ISOLAMENTO PARA 1KV,EM POLIETILENO RETICULADO(XLPE) OU ETILENO PROPILENO(EPR),COM CAPA DE COBERTURA EM PVC NA COR PRETA,CONFORME ABNT NBR 7286,ABNT NBR 7287 E ESPECIFICACAO EM-RIOLUZ-74.FORNECIMENTO | M | 7.55
21.027.0050-0 | CABO DE ALUMINIO,SECAO DE 16MM2,FORMADO POR CONDUTORES EM FIOS DE ALUMINIO NU,ENCORDOAMENTO CLASSE 2,ISOLAMENTO PARA 1KV,EM POLIETILENO RETICULADO(XLPE) OU ETILENO PROPILENO(EPR),COM CAPA DE COBERTURA EM PVC NA COR PRETA,CONFORME ABNT NBR 7286,ABNT NBR 7287 E ESPECIFICACAO EM-RIOLUZ-74.FORNECIMENTO | M | 3.08
21.027.0050-A | CABO DE ALUMINIO,SECAO DE 16MM2,FORMADO POR CONDUTORES EM FIOS DE ALUMINIO NU,ENCORDOAMENTO CLASSE 2,ISOLAMENTO PARA 1KV,EM POLIETILENO RETICULADO(XLPE) OU ETILENO PROPILENO(EPR),COM CAPA DE COBERTURA EM PVC NA COR PRETA,CONFORME ABNT NBR 7286,ABNT NBR 7287 E ESPECIFICACAO EM-RIOLUZ-74.FORNECIMENTO | M | 3.08
21.027.0060-0 | CABO DE ALUMINIO,SECAO DE 35MM2,FORMADO POR CONDUTORES EM FIOS DE ALUMINIO NU,ENCORDOAMENTO CLASSE 2,ISOLAMENTO PARA 1KV,EM POLIETILENO RETICULADO(XLPE)OU ETILENO PROPILENO(EPR),COM CAPA DE COBERTURA EM PVC NA COR PRETA,NBR 7286,NBR 7287 EESPECIFICACAO RIOLUZ EM-RIOLUZ-74.FORNECIMENTO | M | 5.75
21.027.0060-A | CABO DE ALUMINIO,SECAO DE 35MM2,FORMADO POR CONDUTORES EM FIOS DE ALUMINIO NU,ENCORDOAMENTO CLASSE 2,ISOLAMENTO PARA 1KV,EM POLIETILENO RETICULADO(XLPE)OU ETILENO PROPILENO(EPR),COM CAPA DE COBERTURA EM PVC NA COR PRETA,NBR 7286,NBR 7287 EESPECIFICACAO RIOLUZ EM-RIOLUZ-74.FORNECIMENTO | M | 5.75
21.028.0010-0 | ALCA PRE-FORMADA PARA CABO DE 35MM2.FORNECIMENTO E COLOCACAO | UN | 7.62
21.028.0010-A | ALCA PRE-FORMADA PARA CABO DE 35MM2.FORNECIMENTO E COLOCACAO | UN | 7.19
21.028.0015-0 | CONECTOR PARAFUSO FENDIDO COM RABICHO,EM BRONZE,PARA ATERRAMENTO,CONDUTORES DE 6 - 35MM2.FORNECIMENTO E INSTALACAO | UN | 29.34
21.028.0015-A | CONECTOR PARAFUSO FENDIDO COM RABICHO,EM BRONZE,PARA ATERRAMENTO,CONDUTORES DE 6 - 35MM2.FORNECIMENTO E INSTALACAO | UN | 28.69
21.028.0020-0 | CONECTOR PARA HASTE DE ATERRAMENTO DE PARA-RAIO,COM UMA DESCIDA DE 5/8".FORNECIMENTO | UN | 4.36
21.028.0020-A | CONECTOR PARA HASTE DE ATERRAMENTO DE PARA-RAIO,COM UMA DESCIDA DE 5/8".FORNECIMENTO | UN | 4.36
21.028.0040-0 | CONECTOR TIPO ESTRIBO APARAFUSADO,PARA CONDUTOR DE ALUMINIO,1/0AWG.FORNECIMENTO | UN | 52.19
21.028.0040-A | CONECTOR TIPO ESTRIBO APARAFUSADO,PARA CONDUTOR DE ALUMINIO,1/0AWG.FORNECIMENTO | UN | 52.19
21.028.0060-0 | CONECTOR TIPO CUNHA,EM LIGA DE COBRE ESTANHADO,PARA A FIXACAO DE CONDUTORES DE ALUMINIO OU COBRE,POR EFEITO DE MOLA.MODELO Nº1,PADRAO RIOLUZ,TIPO G.FORNECIMENTO E INSTALACAO | UN | 12.67
21.028.0060-A | CONECTOR TIPO CUNHA,EM LIGA DE COBRE ESTANHADO,PARA A FIXACAO DE CONDUTORES DE ALUMINIO OU COBRE,POR EFEITO DE MOLA.MODELO Nº1,PADRAO RIOLUZ,TIPO G.FORNECIMENTO E INSTALACAO | UN | 12.02
21.028.0065-0 | CONECTOR TIPO CUNHA,EM LIGA DE COBRE ESTANHADO,PARA A FIXACAO DE CONDUTORES DE ALUMINIO OU COBRE,POR EFEITO DE MOLA,MODELO Nº2,PADRAO RIOLUZ,TIPO H.FORNECIMENTO E INSTALACAO | UN | 12.93
21.028.0065-A | CONECTOR TIPO CUNHA,EM LIGA DE COBRE ESTANHADO,PARA A FIXACAO DE CONDUTORES DE ALUMINIO OU COBRE,POR EFEITO DE MOLA,MODELO Nº2,PADRAO RIOLUZ,TIPO H.FORNECIMENTO E INSTALACAO | UN | 12.29
21.028.0070-0 | CONECTOR TIPO CUNHA,EM LIGA DE COBRE ESTANHADO,PARA A FIXACAO DE CONDUTORES DE ALUMINIO OU COBRE,POR EFEITO DE MOLA.MODELO Nº3,PADRAO RIOLUZ,TIPO K.FORNECIMENTO E INSTALACAO | UN | 13.31
21.028.0070-A | CONECTOR TIPO CUNHA,EM LIGA DE COBRE ESTANHADO,PARA A FIXACAO DE CONDUTORES DE ALUMINIO OU COBRE,POR EFEITO DE MOLA.MODELO Nº3,PADRAO RIOLUZ,TIPO K.FORNECIMENTO E INSTALACAO | UN | 12.66
21.028.0075-0 | CONECTOR TIPO CUNHA,EM LIGA DE COBRE ESTANHADO,PARA A FIXACAO DE CONDUTORES DE ALUMINIO OU COBRE,POR EFEITO DE MOLA.MODELO Nº4,PADRAO RIOLUZ,TIPO V.FORNECIMENTO E INSTALACAO | UN | 8.19
21.028.0075-A | CONECTOR TIPO CUNHA,EM LIGA DE COBRE ESTANHADO,PARA A FIXACAO DE CONDUTORES DE ALUMINIO OU COBRE,POR EFEITO DE MOLA.MODELO Nº4,PADRAO RIOLUZ,TIPO V.FORNECIMENTO E INSTALACAO | UN | 7.54
21.028.0080-0 | CONECTOR TIPO CUNHA,EM LIGA DE COBRE ESTANHADO,PARA A FIXACAO DE CONDUTORES DE ALUMINIO OU COBRE,POR EFEITO DE MOLA.MODELO Nº5,PADRAO RIOLUZ,TIPO IV.FORNECIMENTO E INSTALACAO | UN | 8.46
21.028.0080-A | CONECTOR TIPO CUNHA,EM LIGA DE COBRE ESTANHADO,PARA A FIXACAO DE CONDUTORES DE ALUMINIO OU COBRE,POR EFEITO DE MOLA.MODELO Nº5,PADRAO RIOLUZ,TIPO IV.FORNECIMENTO E INSTALACAO | UN | 7.81
21.028.0085-0 | CONECTOR TIPO CUNHA,EM LIGA DE COBRE ESTANHADO,PARA A FIXACAO DE CONDUTORES DE ALUMINIO OU COBRE,POR EFEITO DE MOLA.MODELO Nº6,PADRAO RIOLUZ,TIPO B.FORNECIMENTO E INSTALACAO | UN | 13.14
21.028.0085-A | CONECTOR TIPO CUNHA,EM LIGA DE COBRE ESTANHADO,PARA A FIXACAO DE CONDUTORES DE ALUMINIO OU COBRE,POR EFEITO DE MOLA.MODELO Nº6,PADRAO RIOLUZ,TIPO B.FORNECIMENTO E INSTALACAO | UN | 12.5
21.028.0090-0 | CONECTOR TIPO CUNHA,EM LIGA DE COBRE ESTANHADO,PARA A FIXACAO DE CONDUTORES DE ALUMINIO OU COBRE,POR EFEITO DE MOLA.MODELO Nº7,PADRAO RIOLUZ,TIPO A.FORNECIMENTO E INSTALACAO | UN | 13.02
21.028.0090-A | CONECTOR TIPO CUNHA,EM LIGA DE COBRE ESTANHADO,PARA A FIXACAO DE CONDUTORES DE ALUMINIO OU COBRE,POR EFEITO DE MOLA.MODELO Nº7,PADRAO RIOLUZ,TIPO A.FORNECIMENTO E INSTALACAO | UN | 12.38
21.028.0095-0 | CONECTOR TIPO CUNHA,EM LIGA DE COBRE ESTANHADO,PARA A FIXACAO DE CONDUTORES DE ALUMINIO OU COBRE,POR EFEITO DE MOLA.MODELO Nº8,PADRAO RIOLUZ,TIPO C.FORNECIMENTO E INSTALACAO | UN | 13.83
21.028.0095-A | CONECTOR TIPO CUNHA,EM LIGA DE COBRE ESTANHADO,PARA A FIXACAO DE CONDUTORES DE ALUMINIO OU COBRE,POR EFEITO DE MOLA.MODELO Nº8,PADRAO RIOLUZ,TIPO C.FORNECIMENTO E INSTALACAO | UN | 13.19
21.028.0100-0 | CONECTOR TIPO CUNHA,EM LIGA DE COBRE ESTANHADO,PARA A FIXACAO DE CONDUTORES DE ALUMINIO OU COBRE,POR EFEITO DE MOLA.MODELO Nº9,PADRAO RIOLUZ,TIPO J.FORNECIMENTO E INSTALACAO | UN | 13.3
21.028.0100-A | CONECTOR TIPO CUNHA,EM LIGA DE COBRE ESTANHADO,PARA A FIXACAO DE CONDUTORES DE ALUMINIO OU COBRE,POR EFEITO DE MOLA.MODELO Nº9,PADRAO RIOLUZ,TIPO J.FORNECIMENTO E INSTALACAO | UN | 12.65
21.028.0105-0 | CONECTOR TIPO CUNHA,EM LIGA DE COBRE ESTANHADO,PARA A FIXACAO DE CONDUTORES DE ALUMINIO OU COBRE,POR EFEITO DE MOLA.MODELO Nº10,PADAO RIOLUZ,TIPO F.FORNECIMENTO E INSTALACAO | UN | 12.77
21.028.0105-A | CONECTOR TIPO CUNHA,EM LIGA DE COBRE ESTANHADO,PARA A FIXACAO DE CONDUTORES DE ALUMINIO OU COBRE,POR EFEITO DE MOLA.MODELO Nº10,PADAO RIOLUZ,TIPO F.FORNECIMENTO E INSTALACAO | UN | 12.12
21.028.0110-0 | CONECTOR TIPO CUNHA,EM LIGA DE COBRE ESTANHADO,PARA A FIXACAO DE CONDUTORES DE ALUMINIO OU COBRE,POR EFEITO DE MOLA.MODELO Nº11,PADRAO RIOLUZ,TIPO D.FORNECIMENTO E INSTALACAO | UN | 13.83
21.028.0110-A | CONECTOR TIPO CUNHA,EM LIGA DE COBRE ESTANHADO,PARA A FIXACAO DE CONDUTORES DE ALUMINIO OU COBRE,POR EFEITO DE MOLA.MODELO Nº11,PADRAO RIOLUZ,TIPO D.FORNECIMENTO E INSTALACAO | UN | 13.19
21.028.0115-0 | CONECTOR TIPO CUNHA,EM LIGA DE COBRE ESTANHADO,PARA A FIXACAO DE CONDUTORES DE ALUMINIO OU COBRE,POR EFEITO DE MOLA.MODELO Nº12,PADRAO RIOLUZ,TIPO I.FORNECIMENTO E INSTALACAO | UN | 15.19
21.028.0115-A | CONECTOR TIPO CUNHA,EM LIGA DE COBRE ESTANHADO,PARA A FIXACAO DE CONDUTORES DE ALUMINIO OU COBRE,POR EFEITO DE MOLA.MODELO Nº12,PADRAO RIOLUZ,TIPO I.FORNECIMENTO E INSTALACAO | UN | 14.54
21.028.0120-0 | CONECTOR TIPO CUNHA,EM LIGA DE COBRE ESTANHADO,PARA A FIXACAO DE CONDUTORES DE ALUMINIO OU COBRE,POR EFEITO DE MOLA.MODELO Nº13,PADRAO RIOLUZ,TIPO VII.FORNECIMENTO E INSTALACAO | UN | 19.48
21.028.0120-A | CONECTOR TIPO CUNHA,EM LIGA DE COBRE ESTANHADO,PARA A FIXACAO DE CONDUTORES DE ALUMINIO OU COBRE,POR EFEITO DE MOLA.MODELO Nº13,PADRAO RIOLUZ,TIPO VII.FORNECIMENTO E INSTALACAO | UN | 18.83
21.028.0125-0 | CONECTOR TIPO CUNHA,EM LIGA DE COBRE ESTANHADO,PARA A FIXACAO DE CONDUTORES DE ALUMINIO OU COBRE,POR EFEITO DE MOLA.MODELO Nº14,PADRAO RIOLUZ,TIPO VI.FORNECIMENTO E INSTALACAO | UN | 13.96
21.028.0125-A | CONECTOR TIPO CUNHA,EM LIGA DE COBRE ESTANHADO,PARA A FIXACAO DE CONDUTORES DE ALUMINIO OU COBRE,POR EFEITO DE MOLA.MODELO Nº14,PADRAO RIOLUZ,TIPO VI.FORNECIMENTO E INSTALACAO | UN | 13.32
21.028.0140-0 | CONECTOR PERFURANTE P/REDE SUBTERRANEA,TENSAO DE APLICACAO:0,6/1KV,CORPO ISOLADO RESISTENTE AO AMBIENTE DO SUBSOLO,NAS CORES BRANCA OU BEGE CLARO,CONTATO DENTADO:LIGA DE ALUMINIO ESTANHADO,C/CAMADA DE ESPESSURA MINIMA 8MM E CONDUTIVIDADE ELETRICA MINIMA 98% IACS A 20ºC,GRAU DE PROTECAO:IP-65,P/CABOS:PRINCIPAL:6MM2-185MM2 E DERIVACAO:1,5MM2-10MM2.FORNECIMENTO | UN | 14.32
21.028.0140-A | CONECTOR PERFURANTE P/REDE SUBTERRANEA,TENSAO DE APLICACAO:0,6/1KV,CORPO ISOLADO RESISTENTE AO AMBIENTE DO SUBSOLO,NAS CORES BRANCA OU BEGE CLARO,CONTATO DENTADO:LIGA DE ALUMINIO ESTANHADO,C/CAMADA DE ESPESSURA MINIMA 8MM E CONDUTIVIDADE ELETRICA MINIMA 98% IACS A 20ºC,GRAU DE PROTECAO:IP-65,P/CABOS:PRINCIPAL:6MM2-185MM2 E DERIVACAO:1,5MM2-10MM2.FORNECIMENTO | UN | 14.32
21.028.0145-0 | CONECTOR PERFURANTE P/REDE SUBTERRANEA,TENSAO DE APLICACAO:0,6/1KV,CORPO ISOLADO RESISTENTE AO AMBIENTE DO SUBSOLO,NAS CORES BRANCA OU BEGE CLARO,CONTATO DENTADO:LIGA DE ALUMINIO ESTANHADO,C/CAMADA DE ESPESSURA MINIMA 8MM E CONDUTIVIDADE ELETRICA MINIMA 98% IACS A 20ºC,GRAU DE PROTECAO:IP-68,P/CABOS:PRINCIPAL:35MM2-120MM2 E DERIVACAO:25MM2-50MM2.FORNECIMENTO | UN | 27.49
21.028.0145-A | CONECTOR PERFURANTE P/REDE SUBTERRANEA,TENSAO DE APLICACAO:0,6/1KV,CORPO ISOLADO RESISTENTE AO AMBIENTE DO SUBSOLO,NAS CORES BRANCA OU BEGE CLARO,CONTATO DENTADO:LIGA DE ALUMINIO ESTANHADO,C/CAMADA DE ESPESSURA MINIMA 8MM E CONDUTIVIDADE ELETRICA MINIMA 98% IACS A 20ºC,GRAU DE PROTECAO:IP-68,P/CABOS:PRINCIPAL:35MM2-120MM2 E DERIVACAO:25MM2-50MM2.FORNECIMENTO | UN | 27.49
21.028.0150-0 | GRAMPO DE LINHA VIVA EM BRONZE FUNDIDO,ACABAMENTO ESTANHADOPARA CABO DE 16 A 240MM2.FORNECIMENTO | UN | 55.09
21.028.0150-A | GRAMPO DE LINHA VIVA EM BRONZE FUNDIDO,ACABAMENTO ESTANHADOPARA CABO DE 16 A 240MM2.FORNECIMENTO | UN | 55.09
21.030.0055-0 | CHAVE FUSIVEL,UNIPOLAR,ACIONAMENTO POR COMANDO DE VARA DE MANOBRA DE 15KV-100A,EXCLUSIVE ELOS FUSIVEIS.FORNECIMENTO | UN | 477.55
21.030.0055-A | CHAVE FUSIVEL,UNIPOLAR,ACIONAMENTO POR COMANDO DE VARA DE MANOBRA DE 15KV-100A,EXCLUSIVE ELOS FUSIVEIS.FORNECIMENTO | UN | 477.55
21.030.0060-0 | ELO-FUSIVEL,TIPO H,DE 1A.FORNECIMENTO | UN | 11.69
21.030.0060-A | ELO-FUSIVEL,TIPO H,DE 1A.FORNECIMENTO | UN | 11.69
21.030.0065-0 | ELO-FUSIVEL,TIPO K,100A,15KV.FORNECIMENTO | UN | 140.26
21.030.0065-A | ELO-FUSIVEL,TIPO K,100A,15KV.FORNECIMENTO | UN | 140.26
21.030.0070-0 | ELO-FUSIVEL,TIPO K,200A,15KV.FORNECIMENTO | UN | 169.13
21.030.0070-A | ELO-FUSIVEL,TIPO K,200A,15KV.FORNECIMENTO | UN | 169.13
21.030.0075-0 | FUSIVEL NH,TAMANHO 01,CORRENTE NOMINAL DE 36A.FORNECIMENTO | UN | 28.97
21.030.0075-A | FUSIVEL NH,TAMANHO 01,CORRENTE NOMINAL DE 36A.FORNECIMENTO | UN | 28.97
21.030.0080-0 | FUSIVEL NH,TAMANHO 00,CORRENTE NOMINAL DE 125A.FORNECIMENTO | UN | 24.84
21.030.0080-A | FUSIVEL NH,TAMANHO 00,CORRENTE NOMINAL DE 125A.FORNECIMENTO | UN | 24.84
21.030.0085-0 | FUSIVEL NH,TAMANHO 00,CORRENTE NOMINAL DE 160A.FORNECIMENTO | UN | 17.34
21.030.0085-A | FUSIVEL NH,TAMANHO 00,CORRENTE NOMINAL DE 160A.FORNECIMENTO | UN | 17.34
21.030.0090-0 | DISJUNTOR TERMOMAGNETICO,BIPOLAR DE 20A.FORNECIMENTO | UN | 31.76
21.030.0090-A | DISJUNTOR TERMOMAGNETICO,BIPOLAR DE 20A.FORNECIMENTO | UN | 31.76
21.030.0100-0 | DISJUNTOR TERMOMAGNETICO,TRIPOLAR DE 40A.FORNECIMENTO | UN | 38.98
21.030.0100-A | DISJUNTOR TERMOMAGNETICO,TRIPOLAR DE 40A.FORNECIMENTO | UN | 38.98
21.030.0105-0 | DISJUNTOR TERMOMAGNETICO,TRIPOLAR DE 100A.FORNECIMENTO | UN | 123.7
21.030.0105-A | DISJUNTOR TERMOMAGNETICO,TRIPOLAR DE 100A.FORNECIMENTO | UN | 123.7
21.031.0010-0 | BASE EXTERNA PARA RELE FOTOELETRICO.FORNECIMENTO | UN | 10.09
21.031.0010-A | BASE EXTERNA PARA RELE FOTOELETRICO.FORNECIMENTO | UN | 10.09
21.031.0015-0 | RELE FOTOELETRONICO PARA ILUMINACAO PUBLICA,TIPO FAIL-OFF,TENSAO DE ALIMENTACAO DE 105V E 305V,POTENCIA DA CARGA 1000W OU 1800VA,CORRENTE MAXIMA DA CARGA 10A.CORPO EM POLICARBONATONA COR AZUL,ESTABILIZADO AO UV;PINOS EM LATAO ESTANHADO,DEVENDO ATENDER A ESPECIFICACAO EM-RIOLUZ-66 E ANSI C136.10,NOQUE COUBER.FORNECIMENTO | UN | 24.96
21.031.0015-A | RELE FOTOELETRONICO PARA ILUMINACAO PUBLICA,TIPO FAIL-OFF,TENSAO DE ALIMENTACAO DE 105V E 305V,POTENCIA DA CARGA 1000W OU 1800VA,CORRENTE MAXIMA DA CARGA 10A.CORPO EM POLICARBONATONA COR AZUL,ESTABILIZADO AO UV;PINOS EM LATAO ESTANHADO,DEVENDO ATENDER A ESPECIFICACAO EM-RIOLUZ-66 E ANSI C136.10,NOQUE COUBER.FORNECIMENTO | UN | 24.96
21.031.0020-0 | RELE TEMPORIZADO,COEL,TIPO RTQD.FORNECIMENTO | UN | 534.56
21.031.0020-A | RELE TEMPORIZADO,COEL,TIPO RTQD.FORNECIMENTO | UN | 534.56
21.031.0025-0 | RELE TEMPORIZADO,TIPO FLT 01/NF.FORNECIMENTO | UN | 70.58
21.031.0025-A | RELE TEMPORIZADO,TIPO FLT 01/NF.FORNECIMENTO | UN | 70.58
21.031.0030-0 | RELE FOTOELETRICO INDIVIDUAL,COM BASE EM POSTE (ACO OU CONCRETO) DE ACORDO COM O PADRAO DA RIOLUZ;EXCLUSIVE FORNECIMENTODO RELE E BASE.ASSENTAMENTO | UN | 24.25
21.031.0030-A | RELE FOTOELETRICO INDIVIDUAL,COM BASE EM POSTE (ACO OU CONCRETO) DE ACORDO COM O PADRAO DA RIOLUZ;EXCLUSIVE FORNECIMENTODO RELE E BASE.ASSENTAMENTO | UN | 21.02
21.031.0035-0 | RELE FOTOELETRICO INDIVIDUAL,COM BASE,EM PONTA DE BRACO OU POSTE CURVO (ACO OU CONCRETO) DE ACORDO COM O PADRAO DA RIOLUZ,COM FORNECIMENTO DAS FERRAGENS DE FIXACAO;EXCLUSIVE FORNECIMENTO DO RELE E BASE.ASSENTAMENTO | UN | 127.46
21.031.0035-A | RELE FOTOELETRICO INDIVIDUAL,COM BASE,EM PONTA DE BRACO OU POSTE CURVO (ACO OU CONCRETO) DE ACORDO COM O PADRAO DA RIOLUZ,COM FORNECIMENTO DAS FERRAGENS DE FIXACAO;EXCLUSIVE FORNECIMENTO DO RELE E BASE.ASSENTAMENTO | UN | 124.23
21.031.0040-0 | RELE FOTOELETRICO INDIVIDUAL,COM BASE EM POSTE(ACO OU CONCRETO)DE ACORDO COM O PADRAO DA RIOLUZ,EXCLUSIVE FORNECIMENTO DAS FERRAGENS DE FIXACAO E DO RELE FOTOELETRICO E BASE.ASSENTAMENTO | UN | 24.25
21.031.0040-A | RELE FOTOELETRICO INDIVIDUAL,COM BASE EM POSTE(ACO OU CONCRETO)DE ACORDO COM O PADRAO DA RIOLUZ,EXCLUSIVE FORNECIMENTO DAS FERRAGENS DE FIXACAO E DO RELE FOTOELETRICO E BASE.ASSENTAMENTO | UN | 21.02
21.035.0007-0 | CAIXA HAND-HOLE EM ALVENARIA DE TIJOLOS MACICOS DE 7X10X20CM,PADRAO RIOLUZ,COM DIMENSOES DE 0,40X0,40X0,60M,EXCLUSIVE ESCAVACAO,REATERRO E TAMPAO.FORNECIMENTO E ASSENTAMENTO | UN | 306.82
21.035.0007-A | CAIXA HAND-HOLE EM ALVENARIA DE TIJOLOS MACICOS DE 7X10X20CM,PADRAO RIOLUZ,COM DIMENSOES DE 0,40X0,40X0,60M,EXCLUSIVE ESCAVACAO,REATERRO E TAMPAO.FORNECIMENTO E ASSENTAMENTO | UN | 289.18
21.035.0008-0 | CAIXA HAND-HOLE EM ALVENARIA DE TIJOLOS MACICOS DE 7X10X20CM,PADRAO RIOLUZ,COM DIMENSOES DE 0,40X0,40X0,90M,EXCLUSIVE ESCAVACAO,REATERRO E TAMPAO.FORNECIMENTO E ASSENTAMENTO | UN | 396.67
21.035.0008-A | CAIXA HAND-HOLE EM ALVENARIA DE TIJOLOS MACICOS DE 7X10X20CM,PADRAO RIOLUZ,COM DIMENSOES DE 0,40X0,40X0,90M,EXCLUSIVE ESCAVACAO,REATERRO E TAMPAO.FORNECIMENTO E ASSENTAMENTO | UN | 374.51
21.035.0009-0 | CAIXA HAND-HOLE,PRE-MOLDADA,EM ANEL DE CONCRETO,CONFORME PROJETO Nº A4-1683-PD,RIOLUZ,COM DIMENSOES DE 0,60X0,30M,EXCLUSIVE ESCAVACAO,REATERRO E TAMPAO.FORNECIMENTO E ASSENTAMENTO | UN | 214.04
21.035.0009-A | CAIXA HAND-HOLE,PRE-MOLDADA,EM ANEL DE CONCRETO,CONFORME PROJETO Nº A4-1683-PD,RIOLUZ,COM DIMENSOES DE 0,60X0,30M,EXCLUSIVE ESCAVACAO,REATERRO E TAMPAO.FORNECIMENTO E ASSENTAMENTO | UN | 201.13
21.035.0010-0 | CAIXA HAND-HOLE,PRE-MOLDADA,EM ANEL DE CONCRETO,CONFORME PROJETO Nº A4-1683-PD,RIOLUZ,COM DIMENSOES DE 0,60X0,60M,EXCLUSIVE ESCAVACAO,REATERRO E TAMPAO.FORNECIMENTO E ASSENTAMENTO | UN | 302.01
21.035.0010-A | CAIXA HAND-HOLE,PRE-MOLDADA,EM ANEL DE CONCRETO,CONFORME PROJETO Nº A4-1683-PD,RIOLUZ,COM DIMENSOES DE 0,60X0,60M,EXCLUSIVE ESCAVACAO,REATERRO E TAMPAO.FORNECIMENTO E ASSENTAMENTO | UN | 284.78
21.035.0012-0 | CAIXA HAND-HOLE,PRE-MOLDADA,EM ANEL DE CONCRETO,CONFORME PROJETO Nº A4-1683-PD,RIOLUZ,COM DIMENSOES DE 0,60X0,90M,EXCLUSIVE ESCAVACAO,REATERRO E TAMPAO.FORNECIMENTO E ASSENTAMENTO | UN | 389.97
21.035.0012-A | CAIXA HAND-HOLE,PRE-MOLDADA,EM ANEL DE CONCRETO,CONFORME PROJETO Nº A4-1683-PD,RIOLUZ,COM DIMENSOES DE 0,60X0,90M,EXCLUSIVE ESCAVACAO,REATERRO E TAMPAO.FORNECIMENTO E ASSENTAMENTO | UN | 368.44
21.035.0014-0 | CAIXA HAND-HOLE,PRE-MOLDADA,EM ANEL DE CONCRETO,CONFORME PROJETO Nº A4-1683-PD,RIOLUZ,COM DIMENSOES DE 0,30X0,30M,EXCLUSIVE ESCAVACAO,REATERRO E TAMPAO.FORNECIMENTO E ASSENTAMENTO | UN | 198.08
21.035.0014-A | CAIXA HAND-HOLE,PRE-MOLDADA,EM ANEL DE CONCRETO,CONFORME PROJETO Nº A4-1683-PD,RIOLUZ,COM DIMENSOES DE 0,30X0,30M,EXCLUSIVE ESCAVACAO,REATERRO E TAMPAO.FORNECIMENTO E ASSENTAMENTO | UN | 189.47
21.035.0050-0 | CAIXA DE CONCRETO PARA FIXACAO DE PROJETOR,COM TAMPA DE TELAMALETADA DE (5X5)CM E CADEADO,NAS DIMENSOES (80X80X80)CM,CONFORME DETALHE DO PROJETO RIOLUZ.FORNECIMENTO E ASSENTAMENTO | UN | 394.98
21.035.0050-A | CAIXA DE CONCRETO PARA FIXACAO DE PROJETOR,COM TAMPA DE TELAMALETADA DE (5X5)CM E CADEADO,NAS DIMENSOES (80X80X80)CM,CONFORME DETALHE DO PROJETO RIOLUZ.FORNECIMENTO E ASSENTAMENTO | UN | 386.37
21.035.0100-0 | CAIXA DE ALVENARIA COM BASE DE CONCRETO PARA FIXACAO DE PROJETOR,COM TAMPA DE TELA MALETADA DE (5X5)CM E CADEADO NAS DIMENSOES (80X80X80)CM.FORNECIMENTO E ASSENTAMENTO | UN | 544.68
21.035.0100-A | CAIXA DE ALVENARIA COM BASE DE CONCRETO PARA FIXACAO DE PROJETOR,COM TAMPA DE TELA MALETADA DE (5X5)CM E CADEADO NAS DIMENSOES (80X80X80)CM.FORNECIMENTO E ASSENTAMENTO | UN | 536.07
21.035.0103-0 | CAIXA DE ALVENARIA COM BASE DE CONCRETO PARA FIXACAO DE PROJETOR,COM TAMPA DE TELA MALETADA (5X5)CM E CADEADO NAS DIMENSOS (110X80X60)CM.FORNECIMENTO E ASSENTAMENTO | UN | 641.11
21.035.0103-A | CAIXA DE ALVENARIA COM BASE DE CONCRETO PARA FIXACAO DE PROJETOR,COM TAMPA DE TELA MALETADA (5X5)CM E CADEADO NAS DIMENSOS (110X80X60)CM.FORNECIMENTO E ASSENTAMENTO | UN | 623.88
21.035.0105-0 | CAIXA DE ALVENARIA COM BASE DE CONCRETO PARA FIXACAO DE PROJETOR,COM TAMPA DE TELA MALETADA (5X5)CM E CADEADO NAS DIMENSOES (110X120X100)CM.FORNECIMENTO E ASSENTAMENTO | UN | 894
21.035.0105-A | CAIXA DE ALVENARIA COM BASE DE CONCRETO PARA FIXACAO DE PROJETOR,COM TAMPA DE TELA MALETADA (5X5)CM E CADEADO NAS DIMENSOES (110X120X100)CM.FORNECIMENTO E ASSENTAMENTO | UN | 876.77
21.035.0150-0 | CAIXA DE PASSAGEM,RETANGULAR,DE ALVENARIA COM TAMPA DE CONCRETO,DIMENSOES DE(0,80X0,80X1,00)M;EXCLUSIVE FORNECIMENTO DOMATERIAL.ASSENTAMENTO | UN | 97.02
21.035.0150-A | CAIXA DE PASSAGEM,RETANGULAR,DE ALVENARIA COM TAMPA DE CONCRETO,DIMENSOES DE(0,80X0,80X1,00)M;EXCLUSIVE FORNECIMENTO DOMATERIAL.ASSENTAMENTO | UN | 84.1
21.035.0160-0 | CAIXA HERMETICA PARA CHAVE FACA TRIFASICA.COLOCACAO | UN | 16.17
21.035.0160-A | CAIXA HERMETICA PARA CHAVE FACA TRIFASICA.COLOCACAO | UN | 14.01
21.035.0205-0 | TAMPAO DE FERRO FUNDIDO DUCTIL (NODULAR),ARTICULADO,TIPO ESPECIAL,DN 600MM,CLASSE D400,CONFORME ABNT NBR 10160,DOTADO DEFURACAO PARA FIXACAO DO ARO DE ANEL DE CONCRETO E INSTALACAO DE CONECTORES PARA ATERRAMENTO,COM INSCRICAO RIOLUZ DISCRETA,EM ALTO RELEVO,CONFORME DESENHO EM-RIOLUZ-078 DESENHO: A4-1992-PD.FORNECIMENTO | UN | 689
21.035.0205-A | TAMPAO DE FERRO FUNDIDO DUCTIL (NODULAR),ARTICULADO,TIPO ESPECIAL,DN 600MM,CLASSE D400,CONFORME ABNT NBR 10160,DOTADO DEFURACAO PARA FIXACAO DO ARO DE ANEL DE CONCRETO E INSTALACAO DE CONECTORES PARA ATERRAMENTO,COM INSCRICAO RIOLUZ DISCRETA,EM ALTO RELEVO,CONFORME DESENHO EM-RIOLUZ-078 DESENHO: A4-1992-PD.FORNECIMENTO | UN | 689
21.035.0220-0 | TAMPAO DE FERRO FUNDIDO DUCTIL (NODULAR),ARTICULADO,DN 300MM,CLASSE B125,CONFORME ABNT NBR 10160,CONFORME DESENHO A4-1200-PD,ESPECIFICACAO EM RIO LUZ Nº10.FORNECIMENTO | UN | 174.6
21.035.0220-A | TAMPAO DE FERRO FUNDIDO DUCTIL (NODULAR),ARTICULADO,DN 300MM,CLASSE B125,CONFORME ABNT NBR 10160,CONFORME DESENHO A4-1200-PD,ESPECIFICACAO EM RIO LUZ Nº10.FORNECIMENTO | UN | 174.6
21.035.0230-0 | TAMPAO DE FERRO FUNDIDO DUCTIL (NODULAR),ARTICULADO,DN 300MM,CLASSE B125,CONFORME ABNT NBR 10160,COM TRANCA,DOTADO DE FURACAO ROSQUEADA PARA INSTALACAO DE CONECTORES PARA ATERRAMENTO,COM INSCRICAO RIOLUZ EM ALTO RELEVO,DESENHO A4-1992-PD EM-RIOLUZ-10.FORNECIMENTO | UN | 271.03
21.035.0230-A | TAMPAO DE FERRO FUNDIDO DUCTIL (NODULAR),ARTICULADO,DN 300MM,CLASSE B125,CONFORME ABNT NBR 10160,COM TRANCA,DOTADO DE FURACAO ROSQUEADA PARA INSTALACAO DE CONECTORES PARA ATERRAMENTO,COM INSCRICAO RIOLUZ EM ALTO RELEVO,DESENHO A4-1992-PD EM-RIOLUZ-10.FORNECIMENTO | UN | 271.03
21.035.0235-0 | TAMPAO DE FERRO FUNDIDO DUCTIL (NODULAR),ARTICULADO,DN 600MM,CLASSE B125,CONFORME ABNT NBR 10160,COM TRANCA,DOTADO DE FURACAO ROSQUEADA PARA INSTALACAO DE CONECTORES PARA ATERRAMENTO,COM INSCRICAO RIOLUZ EM ALTO RELEVO,DESENHO A4-1992-PD EM-RIOLUZ-10.FORNECIMENTO | UN | 390
21.035.0235-A | TAMPAO DE FERRO FUNDIDO DUCTIL (NODULAR),ARTICULADO,DN 600MM,CLASSE B125,CONFORME ABNT NBR 10160,COM TRANCA,DOTADO DE FURACAO ROSQUEADA PARA INSTALACAO DE CONECTORES PARA ATERRAMENTO,COM INSCRICAO RIOLUZ EM ALTO RELEVO,DESENHO A4-1992-PD EM-RIOLUZ-10.FORNECIMENTO | UN | 390
21.035.0250-0 | TAMPAO PARA VEDACAO DE DUTOS ESPIRALADOS FLEXIVEIS EM POLIETILENO DE ALTA DENSIDADE,NA COR PRETA,DIAMETRO NOMINAL DE 125MM,COMPRIMENTO DE 225MM,LOTE 335248-0.FORNECIMENTO | UN | 28.78
21.035.0250-A | TAMPAO PARA VEDACAO DE DUTOS ESPIRALADOS FLEXIVEIS EM POLIETILENO DE ALTA DENSIDADE,NA COR PRETA,DIAMETRO NOMINAL DE 125MM,COMPRIMENTO DE 225MM,LOTE 335248-0.FORNECIMENTO | UN | 28.78
21.036.0010-0 | ELETRODUTO DE FERRO GALVANIZADO,TIPO PESADO DIAMETRO DE 25MM(1").FORNECIMENTO | M | 38.91
21.036.0010-A | ELETRODUTO DE FERRO GALVANIZADO,TIPO PESADO DIAMETRO DE 25MM(1").FORNECIMENTO | M | 38.91
21.036.0015-0 | ELETRODUTO DE FERRO GALVANIZADO,TIPO PESADO,DIAMETRO DE 38MM(1.1/2").FORNECIMENTO | M | 74.55
21.036.0015-A | ELETRODUTO DE FERRO GALVANIZADO,TIPO PESADO,DIAMETRO DE 38MM(1.1/2").FORNECIMENTO | M | 74.55
21.036.0020-0 | ELETRODUTO DE FERRO GALVANIZADO,TIPO PESADO,DIAMETRO DE 50MM(2").FORNECIMENTO | M | 78.79
21.036.0020-A | ELETRODUTO DE FERRO GALVANIZADO,TIPO PESADO,DIAMETRO DE 50MM(2").FORNECIMENTO | M | 78.79
21.036.0025-0 | ELETRODUTO DE FERRO GALVANIZADO,TIPO PESADO,DIAMETRO DE 75MM(3").FORNECIMENTO | M | 130.12
21.036.0025-A | ELETRODUTO DE FERRO GALVANIZADO,TIPO PESADO,DIAMETRO DE 75MM(3").FORNECIMENTO | M | 130.12
21.036.0050-0 | CURVA LONGA DE 90° PARA ELETRODUTO,DE ACO GALVANIZADO,DE 25MM(1").FORNECIMENTO | UN | 5.28
21.036.0050-A | CURVA LONGA DE 90° PARA ELETRODUTO,DE ACO GALVANIZADO,DE 25MM(1").FORNECIMENTO | UN | 5.28
21.036.0055-0 | CURVA LONGA DE 90° PARA ELETRODUTO,DE ACO GALVANIZADO,DE 50MM(2").FORNECIMENTO | UN | 34.78
21.036.0055-A | CURVA LONGA DE 90° PARA ELETRODUTO,DE ACO GALVANIZADO,DE 50MM(2").FORNECIMENTO | UN | 34.78
21.036.0060-0 | CURVA LONGA DE 90° PARA ELETRODUTO,DE ACO GALVANIZADO,DE 75MM(3").FORNECIMENTO | UN | 72
21.036.0060-A | CURVA LONGA DE 90° PARA ELETRODUTO,DE ACO GALVANIZADO,DE 75MM(3").FORNECIMENTO | UN | 72
21.036.0065-0 | LUVA PARA ELETRODUTO,DE ACO GALVANIZADO,DE 25MM(1").FORNECIMENTO | UN | 2.16
21.036.0065-A | LUVA PARA ELETRODUTO,DE ACO GALVANIZADO,DE 25MM(1").FORNECIMENTO | UN | 2.16
21.036.0070-0 | LUVA PARA ELETRODUTO,DE ACO GALVANIZADO,DE 38MM(1 1/2").FORNECIMENTO | UN | 5.17
21.036.0070-A | LUVA PARA ELETRODUTO,DE ACO GALVANIZADO,DE 38MM(1 1/2").FORNECIMENTO | UN | 5.17
21.036.0075-0 | LUVA PARA ELETRODUTO,DE ACO GALVANIZADO,DE 50MM(2").FORNECIMENTO | UN | 8.14
21.036.0075-A | LUVA PARA ELETRODUTO,DE ACO GALVANIZADO,DE 50MM(2").FORNECIMENTO | UN | 8.14
21.036.0080-0 | LUVA PARA ELETRODUTO,DE ACO GALVANIZADO,DE 75MM(3").FORNECIMENTO | UN | 14.41
21.036.0080-A | LUVA PARA ELETRODUTO,DE ACO GALVANIZADO,DE 75MM(3").FORNECIMENTO | UN | 14.41
21.037.0010-0 | ELETRODUTO DE PVC RIGIDO,ROSQUEAVEL,DE 19MM(3/4").FORNECIMENTO | M | 3.14
21.037.0010-A | ELETRODUTO DE PVC RIGIDO,ROSQUEAVEL,DE 19MM(3/4").FORNECIMENTO | M | 3.14
21.037.0015-0 | ELETRODUTO DE PVC RIGIDO,ROSQUEAVEL,DE 32MM(1 1/4").FORNECIMENTO | M | 6.65
21.037.0015-A | ELETRODUTO DE PVC RIGIDO,ROSQUEAVEL,DE 32MM(1 1/4").FORNECIMENTO | M | 6.65
21.037.0020-0 | ELETRODUTO DE PVC RIGIDO,ROSQUEAVEL,DE 75MM(3").FORNECIMENTO | M | 21.96
21.037.0020-A | ELETRODUTO DE PVC RIGIDO,ROSQUEAVEL,DE 75MM(3").FORNECIMENTO | M | 21.96
21.037.0050-0 | CURVA LONGA DE 90° PARA ELETRODUTO,DE PVC RIGIDO,ROSQUEAVEL,DE 25MM(1").FORNECIMENTO | UN | 2.52
21.037.0050-A | CURVA LONGA DE 90° PARA ELETRODUTO,DE PVC RIGIDO,ROSQUEAVEL,DE 25MM(1").FORNECIMENTO | UN | 2.52
21.037.0100-0 | CURVA LONGA DE 90° PARA ELETRODUTO,DE PVC RIGIDO,ROSQUEAVEL,DE 32MM(1 1/4").FORNECIMENTO | UN | 4.59
21.037.0100-A | CURVA LONGA DE 90° PARA ELETRODUTO,DE PVC RIGIDO,ROSQUEAVEL,DE 32MM(1 1/4").FORNECIMENTO | UN | 4.59
21.037.0105-0 | CURVA LONGA DE 90° PARA ELETRODUTO,DE PVC RIGIDO,ROSQUEAVEL,DE 50MM(2").FORNECIMENTO | UN | 6.13
21.037.0105-A | CURVA LONGA DE 90° PARA ELETRODUTO,DE PVC RIGIDO,ROSQUEAVEL,DE 50MM(2").FORNECIMENTO | UN | 6.13
21.037.0108-0 | CURVA LONGA DE 90° PARA ELETRODUTO,DE PVC RIGIDO,ROSQUEAVEL,DE 75MM(3").FORNECIMENTO | UN | 28.55
21.037.0108-A | CURVA LONGA DE 90° PARA ELETRODUTO,DE PVC RIGIDO,ROSQUEAVEL,DE 75MM(3").FORNECIMENTO | UN | 28.55
21.037.0120-0 | LUVA PARA ELETRODUTO,DE PVC RIGIDO,ROSQUEAVEL,DE 25MM(1").FORNECIMENTO | UN | 1.18
21.037.0120-A | LUVA PARA ELETRODUTO,DE PVC RIGIDO,ROSQUEAVEL,DE 25MM(1").FORNECIMENTO | UN | 1.18
21.037.0125-0 | LUVA PARA ELETRODUTO,DE PVC RIGIDO,ROSQUEAVEL,DE 32MM(1 1/4").FORNECIMENTO | UN | 1.66
21.037.0125-A | LUVA PARA ELETRODUTO,DE PVC RIGIDO,ROSQUEAVEL,DE 32MM(1 1/4").FORNECIMENTO | UN | 1.66
21.037.0130-0 | LUVA PARA ELETRODUTO,DE PVC RIGIDO,ROSQUEAVEL,DE 50MM(2").FORNECIMENTO | UN | 3.07
21.037.0130-A | LUVA PARA ELETRODUTO,DE PVC RIGIDO,ROSQUEAVEL,DE 50MM(2").FORNECIMENTO | UN | 3.07
21.037.0135-0 | LUVA PARA ELETRODUTO,DE PVC RIGIDO,ROSQUEAVEL,DE 75MM(3").FORNECIMENTO | UN | 11.81
21.037.0135-A | LUVA PARA ELETRODUTO,DE PVC RIGIDO,ROSQUEAVEL,DE 75MM(3").FORNECIMENTO | UN | 11.81
21.038.0010-0 | CONDUITE FLEXIVEL GALVANIZADO,DE 19MM(3/4").FORNECIMENTO E COLOCACAO | M | 17.32
21.038.0010-A | CONDUITE FLEXIVEL GALVANIZADO,DE 19MM(3/4").FORNECIMENTO E COLOCACAO | M | 16.24
21.038.0050-0 | BOX CURVO DE ALUMINIO DE 38MM(1 1/2").FORNECIMENTO | UN | 18.34
21.038.0050-A | BOX CURVO DE ALUMINIO DE 38MM(1 1/2").FORNECIMENTO | UN | 18.34
21.038.0055-0 | BOX CURVO DE ALUMINIO COM BUCHA E ARRUELA DE 50MM(2").FORNECIMENTO | UN | 40.17
21.038.0055-A | BOX CURVO DE ALUMINIO COM BUCHA E ARRUELA DE 50MM(2").FORNECIMENTO | UN | 40.17
21.038.0060-0 | BOX CURVO DE ALUMINIO COM BUCHA E ARRUELA DE 75MM(3").FORNECIMENTO | UN | 148.49
21.038.0060-A | BOX CURVO DE ALUMINIO COM BUCHA E ARRUELA DE 75MM(3").FORNECIMENTO | UN | 148.49
21.040.0010-0 | CHAPA DE FERRO GALVANIZADO NO 24,DE(1X2)M.FORNECIMENTO | KG | 16.01
21.040.0010-A | CHAPA DE FERRO GALVANIZADO NO 24,DE(1X2)M.FORNECIMENTO | KG | 16.01
21.040.0100-0 | EQUIPAMENTOS DE COMANDO DE CIRCUITO,PADRAO RIOLUZ,EXCLUSIVEO FORNECIMENTO DAS FERRAGENS DE FIXACAO E DO COMANDO.ASSENTAMENTO | UN | 113.19
21.040.0100-A | EQUIPAMENTOS DE COMANDO DE CIRCUITO,PADRAO RIOLUZ,EXCLUSIVEO FORNECIMENTO DAS FERRAGENS DE FIXACAO E DO COMANDO.ASSENTAMENTO | UN | 98.12
21.040.0120-0 | CONJUNTO PARA MONTAGEM DE INDICADOR VISUAL DE DIRECAO DE VENTO(BIRUTA) ADAPTADO PARA BALIZAMENTO NOTURNO.FORNECIMENTO | UN | 1854
21.040.0120-A | CONJUNTO PARA MONTAGEM DE INDICADOR VISUAL DE DIRECAO DE VENTO(BIRUTA) ADAPTADO PARA BALIZAMENTO NOTURNO.FORNECIMENTO | UN | 1854
21.040.0130-0 | FONTE DE EMERGENCIA(NO BREAK),COM POTENCIA DE 2KVA,220V/220V,AUTONOMIA A PLENA CARGA DE 30MIN.FORNECIMENTO | UN | 4446.59
21.040.0130-A | FONTE DE EMERGENCIA(NO BREAK),COM POTENCIA DE 2KVA,220V/220V,AUTONOMIA A PLENA CARGA DE 30MIN.FORNECIMENTO | UN | 4446.59
21.042.0015-0 | LUMINARIA DECORATIVA LDRJ-14 P/LAMPADA FLUORESCENTE COMPACTA18W,C/EQUIPAMENTO AUXILIAR ELETROMAGNETICO INTEGRADO,P/INSTALACAO EM PAREDE,CORPO E GRADE DE PROTECAO EM LIGA DE ALUMINIO FUNDIDO TIPO ASTM-SG-7A OU SAE-23 PINTADOS C/TINTA ESMALTE NA COR CINZA MARTELADO,RECEPTACULO PARA BASE G-24D-2,CONFORME DESENHO A3-1900-PD E ESPECIFICACAO EM-RIOLUZ Nº23.FORN. | UN | 677
21.042.0015-A | LUMINARIA DECORATIVA LDRJ-14 P/LAMPADA FLUORESCENTE COMPACTA18W,C/EQUIPAMENTO AUXILIAR ELETROMAGNETICO INTEGRADO,P/INSTALACAO EM PAREDE,CORPO E GRADE DE PROTECAO EM LIGA DE ALUMINIO FUNDIDO TIPO ASTM-SG-7A OU SAE-23 PINTADOS C/TINTA ESMALTE NA COR CINZA MARTELADO,RECEPTACULO PARA BASE G-24D-2,CONFORME DESENHO A3-1900-PD E ESPECIFICACAO EM-RIOLUZ Nº23.FORN. | UN | 677
21.042.0030-0 | LUMINARIA DECORATIVA LDRJ-15,P/LAMPADA FLUORESCENTE COMPACTA26W,P/INSTALACAO NO TETO,CORPO E GRADE DE PROTECAO EM LIGADE ALUMINIO FUNDIDO TIPO ASTM-SG-7A/SAE-23 PINTADOS C/TINTAESMALTE COR CINZA MARTELADO,GRADE ROSQUEADA AO CORPO,REFRATOR EM VIDRO BOROSILICATO ROSQUEADO AO CORPO,RECEPTACULO P/BASE G-24D-3,CONFORME DESENHO A4-1905-PD EM-RIOLUZ Nº23.FORN. | UN | 394.25
21.042.0030-A | LUMINARIA DECORATIVA LDRJ-15,P/LAMPADA FLUORESCENTE COMPACTA26W,P/INSTALACAO NO TETO,CORPO E GRADE DE PROTECAO EM LIGADE ALUMINIO FUNDIDO TIPO ASTM-SG-7A/SAE-23 PINTADOS C/TINTAESMALTE COR CINZA MARTELADO,GRADE ROSQUEADA AO CORPO,REFRATOR EM VIDRO BOROSILICATO ROSQUEADO AO CORPO,RECEPTACULO P/BASE G-24D-3,CONFORME DESENHO A4-1905-PD EM-RIOLUZ Nº23.FORN. | UN | 394.25
21.042.0040-0 | LUMINARIA DECORATIVA LDRJ-07 PARA LAMPADA A VAPOR DE SODIO OU MULTIVAPOR METALICO DE 70W,COM EQUIPAMENTO AUXILIAR INTEGRADO,BASE EM ALUMINIO FUNDIDO,COM ALOJAMENTO E SUPORTE PARA EQUIPAMENTO AUXILIAR(REATOR,CAPACITOR,IGNITOR),COM ENCAIXE PARA TUBO COM DIAMETRO DE 48MM,DIFUSOR EM POLIPROPILENO,COM RECEPTACULO E-27,CONFORME DESENHO A3-1965-PD.FORNECIMENTO | UN | 743.7
21.042.0040-A | LUMINARIA DECORATIVA LDRJ-07 PARA LAMPADA A VAPOR DE SODIO OU MULTIVAPOR METALICO DE 70W,COM EQUIPAMENTO AUXILIAR INTEGRADO,BASE EM ALUMINIO FUNDIDO,COM ALOJAMENTO E SUPORTE PARA EQUIPAMENTO AUXILIAR(REATOR,CAPACITOR,IGNITOR),COM ENCAIXE PARA TUBO COM DIAMETRO DE 48MM,DIFUSOR EM POLIPROPILENO,COM RECEPTACULO E-27,CONFORME DESENHO A3-1965-PD.FORNECIMENTO | UN | 743.7
21.042.0045-0 | LUMINARIA DECORATIVA LDRJ-09 PARA LAMPADA A VAPOR DE SODIO OU MULTIVAPOR METALICO DE 70W,COM EQUIPAMENTO AUXILIAR INTEGRADO,BASE EM ALUMINIO FUNDIDO,COM ALOJAMENTO E SUPORTE PARA EQUIPAMENTO AUXILIAR(REATOR,CAPACITOR,IGNITOR),COM ENCAIXE PARA TUBO COM DIAMETRO DE 48MM,DIFUSOR EM POLIPROPILENO,COM RECEPTACULO E-27,CONFORME DESENHO A3-1966-PD.FORNECIMENTO | UN | 743.7
21.042.0045-A | LUMINARIA DECORATIVA LDRJ-09 PARA LAMPADA A VAPOR DE SODIO OU MULTIVAPOR METALICO DE 70W,COM EQUIPAMENTO AUXILIAR INTEGRADO,BASE EM ALUMINIO FUNDIDO,COM ALOJAMENTO E SUPORTE PARA EQUIPAMENTO AUXILIAR(REATOR,CAPACITOR,IGNITOR),COM ENCAIXE PARA TUBO COM DIAMETRO DE 48MM,DIFUSOR EM POLIPROPILENO,COM RECEPTACULO E-27,CONFORME DESENHO A3-1966-PD.FORNECIMENTO | UN | 743.7
21.042.0065-0 | LUMINARIA DECORATIVA LDRJ-20 PARA LAMPADA MULTIVAPOR METALICO 100W,SEMI ESFERICA,C/EQUIPAMENTO AUXILIAR INTEGRADO INSTALADO EM BANDEJA DE CHAPA DE ACO GALVANIZADO,ARO E CARCACA EMALUMINIO INJETADO DE ALTA PRESSAO,GRAU DE PROTECAO MINIMO IP-55,ACABAMENTO C/TRATAMENTO DE FOSFATACAO E PINTURA POLIESTER,PARAFUSOS DE ACO INOX RECEPTACULO E-27.FORNECIMENTO | UN | 1398
21.042.0065-A | LUMINARIA DECORATIVA LDRJ-20 PARA LAMPADA MULTIVAPOR METALICO 100W,SEMI ESFERICA,C/EQUIPAMENTO AUXILIAR INTEGRADO INSTALADO EM BANDEJA DE CHAPA DE ACO GALVANIZADO,ARO E CARCACA EMALUMINIO INJETADO DE ALTA PRESSAO,GRAU DE PROTECAO MINIMO IP-55,ACABAMENTO C/TRATAMENTO DE FOSFATACAO E PINTURA POLIESTER,PARAFUSOS DE ACO INOX RECEPTACULO E-27.FORNECIMENTO | UN | 1398
21.042.0070-0 | LUMINARIA DECORATIVA LDRJ-11 PARA LAMPADA MVM 150W,COM EQUIPAMENTO AUXILIAR INTEGRADO,PROJETOR PARA VAPOR DE METALICO BILATERAL 150W,REBATEDOR E SUPORTE(CONJUNTO COMPLETO).CONFORMEESPECIFICACAO EM-RIOLUZ-23,DESENHO A4-1863-PD(ULTIMA REVISAO).FORNECIMENTO | UN | 3700.65
21.042.0070-A | LUMINARIA DECORATIVA LDRJ-11 PARA LAMPADA MVM 150W,COM EQUIPAMENTO AUXILIAR INTEGRADO,PROJETOR PARA VAPOR DE METALICO BILATERAL 150W,REBATEDOR E SUPORTE(CONJUNTO COMPLETO).CONFORMEESPECIFICACAO EM-RIOLUZ-23,DESENHO A4-1863-PD(ULTIMA REVISAO).FORNECIMENTO | UN | 3700.65
21.042.0085-0 | PROJETOR,TIPO PRJ-19/1.2,PARA 1 LAMPADA DE MULTIVAPOR METALICO(MVM)TD DE 150W,CONTATO BILATERAL,COM EQUIPAMENTO AUXILIARINTEGRADO E LAMPADA.FORNECIMENTO | UN | 155.36
21.042.0085-A | PROJETOR,TIPO PRJ-19/1.2,PARA 1 LAMPADA DE MULTIVAPOR METALICO(MVM)TD DE 150W,CONTATO BILATERAL,COM EQUIPAMENTO AUXILIARINTEGRADO E LAMPADA.FORNECIMENTO | UN | 155.36
21.042.0115-0 | PROJETOR PRJ-10,PARA LAMPADA A VAPOR DE SODIO OU MULTIVAPORMETALICO DE 250/400W TUBULAR,EM LIGA DE ALUMINIO FUNDIDO TIPO ASTM-SG-70A OU SAE 323,VISOR DE VIDRO PLANO,INCOLOR,TEMPERADO,RESISTENTE A IMPACTOS E CHOQUE TERMICO,SUPORTE TIPO "U",EM FERRO GALVANIZADO POR IMERSAO A QUENTE,CONFORME DESENHO A4-1188-PD E ESPECIFICACAO EM-RIOLUZ Nº20.FORNECIMENTO | UN | 2519.91
21.042.0115-A | PROJETOR PRJ-10,PARA LAMPADA A VAPOR DE SODIO OU MULTIVAPORMETALICO DE 250/400W TUBULAR,EM LIGA DE ALUMINIO FUNDIDO TIPO ASTM-SG-70A OU SAE 323,VISOR DE VIDRO PLANO,INCOLOR,TEMPERADO,RESISTENTE A IMPACTOS E CHOQUE TERMICO,SUPORTE TIPO "U",EM FERRO GALVANIZADO POR IMERSAO A QUENTE,CONFORME DESENHO A4-1188-PD E ESPECIFICACAO EM-RIOLUZ Nº20.FORNECIMENTO | UN | 2519.91
21.042.0125-0 | PROJETOR PRJ-07,P/LAMPADA A VAPOR DE SODIO OU MULTIVAPOR METALICO 250/400W TUBULAR,EM CHAPA DE ALUMINIO REPUXADO,POLIDOQUIMICAMENTE E ANODIZADO,VISOR DE VIDRO PLANO,INCOLOR,TEMPERADO,RESISTENTE A IMPACTOS E CHOQUE TERMICO,FIXADO AO REFLETOR ATRAVES DE ARO DE ALUMINIO,SUPORTE DE FIXACAO TIPO "U",CONFORME DESENHO A4-1514-PD E ESPECIFICACAO EM-RIOLUZ Nº20.FORN | UN | 667.44
21.042.0125-A | PROJETOR PRJ-07,P/LAMPADA A VAPOR DE SODIO OU MULTIVAPOR METALICO 250/400W TUBULAR,EM CHAPA DE ALUMINIO REPUXADO,POLIDOQUIMICAMENTE E ANODIZADO,VISOR DE VIDRO PLANO,INCOLOR,TEMPERADO,RESISTENTE A IMPACTOS E CHOQUE TERMICO,FIXADO AO REFLETOR ATRAVES DE ARO DE ALUMINIO,SUPORTE DE FIXACAO TIPO "U",CONFORME DESENHO A4-1514-PD E ESPECIFICACAO EM-RIOLUZ Nº20.FORN | UN | 667.44
21.042.0135-0 | PROJETOR PRJ-27,P/UMA LAMPADA VAPOR DE SODIO OU MULTIVAPORMETALICO 250/400W TUBULAR,C/EQUIPAMENTO AUXILIAR INTEGRADO,EM LIGA DE ALUMINIO INJETADO A ALTA PRESSAO-IP65,REFLETOR EMCHAPA DE ALUMINIO DE ALTA PUREZA(99,50%)ESTAMPADO,ANODIZADOE ABRILHANTADO QUIMICAMENTE,CONFORME ESPECIFICACAO EM-RIOLUZ-72.FORNECIMENTO | UN | 881.41
21.042.0135-A | PROJETOR PRJ-27,P/UMA LAMPADA VAPOR DE SODIO OU MULTIVAPORMETALICO 250/400W TUBULAR,C/EQUIPAMENTO AUXILIAR INTEGRADO,EM LIGA DE ALUMINIO INJETADO A ALTA PRESSAO-IP65,REFLETOR EMCHAPA DE ALUMINIO DE ALTA PUREZA(99,50%)ESTAMPADO,ANODIZADOE ABRILHANTADO QUIMICAMENTE,CONFORME ESPECIFICACAO EM-RIOLUZ-72.FORNECIMENTO | UN | 881.41
21.042.0140-0 | PROJETOR PRJ-28,P/UMA LAMPADA VAPOR DE SODIO DE 50/70/100/150W OU MULTIVAPOR METALICO DE 35/70/100/150W TUBULAR,C/EQUIPAMENTO AUXILIAR INTEGRADO,EM LIGA DE ALUMINIO INJETADO A ALTAPRESSAO-IP65.REFLETOR EM CHAPA DE ALUMINIO DE ALTA PUREZA(99,50%)ESTAMPADO,ANODIZADO E ABRILHANTADO QUIMICAMENTE,CONFORME ESPECIFICACAO EM-RIOLUZ-71.FORNECIMENTO | UN | 348.69
21.042.0140-A | PROJETOR PRJ-28,P/UMA LAMPADA VAPOR DE SODIO DE 50/70/100/150W OU MULTIVAPOR METALICO DE 35/70/100/150W TUBULAR,C/EQUIPAMENTO AUXILIAR INTEGRADO,EM LIGA DE ALUMINIO INJETADO A ALTAPRESSAO-IP65.REFLETOR EM CHAPA DE ALUMINIO DE ALTA PUREZA(99,50%)ESTAMPADO,ANODIZADO E ABRILHANTADO QUIMICAMENTE,CONFORME ESPECIFICACAO EM-RIOLUZ-71.FORNECIMENTO | UN | 348.69
21.042.0145-0 | PROJETOR PRJ-08,MODELO 2,P/2 LAMPADAS A VAPOR DE SODIO OU MULTIVAPOR METALICO 400W TUBULAR,EM LIGA DE ALUMINIO FUNDIDO TIPO ASTM-SG-70A OU SAE 323,REFLETOR INTERNO EM ALUMINIO ALTAPUREZA(99,85%AL),VISOR DE VIDRO PLANO,INCOLOR,TEMPERADO,RESISTENTE A IMPACTOS E CHOQUE TERMICO,SUPORTE TIPO "U",CONFORME DESENHO A4-1625-PD E ESPECIFICACAO EM-RIOLUZ Nº20.FORN. | UN | 3672
21.042.0145-A | PROJETOR PRJ-08,MODELO 2,P/2 LAMPADAS A VAPOR DE SODIO OU MULTIVAPOR METALICO 400W TUBULAR,EM LIGA DE ALUMINIO FUNDIDO TIPO ASTM-SG-70A OU SAE 323,REFLETOR INTERNO EM ALUMINIO ALTAPUREZA(99,85%AL),VISOR DE VIDRO PLANO,INCOLOR,TEMPERADO,RESISTENTE A IMPACTOS E CHOQUE TERMICO,SUPORTE TIPO "U",CONFORME DESENHO A4-1625-PD E ESPECIFICACAO EM-RIOLUZ Nº20.FORN. | UN | 3672
21.042.0165-0 | PROJETOR PRJ-08,MODELO 1,P/LAMPADA A VAPOR DE SODIO 1000W,MULTIVAPOR METALICO DE 1000/2000W OVOIDE OU TUBULAR,EM LIGA DEALUMINIO FUNDIDO TIPO ASTM-SG-70A OU SAE 323,DEFLETOR INTERNO EM ALUMINIO ALTA PUREZA(99,85%AL),VISOR DE VIDRO PLANO,INCOLOR,TEMPERADO,SUPORTE TIPO "U",CONFORME DESENHO A4-1625-PDE ESPECIFICACAO EM-RIO-LUZ Nº20.FORNECIMENTO | UN | 3671
21.042.0165-A | PROJETOR PRJ-08,MODELO 1,P/LAMPADA A VAPOR DE SODIO 1000W,MULTIVAPOR METALICO DE 1000/2000W OVOIDE OU TUBULAR,EM LIGA DEALUMINIO FUNDIDO TIPO ASTM-SG-70A OU SAE 323,DEFLETOR INTERNO EM ALUMINIO ALTA PUREZA(99,85%AL),VISOR DE VIDRO PLANO,INCOLOR,TEMPERADO,SUPORTE TIPO "U",CONFORME DESENHO A4-1625-PDE ESPECIFICACAO EM-RIO-LUZ Nº20.FORNECIMENTO | UN | 3671
21.045.0050-0 | LAMPADA MULTIVAPOR METALICO (MVM) DE 35W,PAR30.FORNECIMENTO | UN | 97.84
21.045.0050-A | LAMPADA MULTIVAPOR METALICO (MVM) DE 35W,PAR30.FORNECIMENTO | UN | 97.84
21.045.0055-0 | LAMPADA DE MULTIVAPOR METALICO (MVM) DE 70W,BULBO OVOIDE.FORNECIMENTO | UN | 40.03
21.045.0055-A | LAMPADA DE MULTIVAPOR METALICO (MVM) DE 70W,BULBO OVOIDE.FORNECIMENTO | UN | 40.03
21.045.0070-0 | LAMPADA DE MULTIVAPOR METALICO (MVM) DE 150W,BULBO OVOIDE.FORNECIMENTO | UN | 44.93
21.045.0070-A | LAMPADA DE MULTIVAPOR METALICO (MVM) DE 150W,BULBO OVOIDE.FORNECIMENTO | UN | 44.93
21.045.0080-0 | LAMPADA DE MULTIVAPOR METALICO (MVM) DE 250W,BULBO OVOIDE.FORNECIMENTO | UN | 50.58
21.045.0080-A | LAMPADA DE MULTIVAPOR METALICO (MVM) DE 250W,BULBO OVOIDE.FORNECIMENTO | UN | 50.58
21.045.0082-0 | LAMPADA MULTIVAPOR METALICO (MVM) DE 400W,BULBO OVOIDE.FORNECIMENTO | UN | 63.87
21.045.0082-A | LAMPADA MULTIVAPOR METALICO (MVM) DE 400W,BULBO OVOIDE.FORNECIMENTO | UN | 63.87
21.045.0085-0 | LAMPADA DE MULTIVAPOR METALICO (MVM) DE 250W,BULBO TUBULAR.FORNECIMENTO | UN | 54.74
21.045.0085-A | LAMPADA DE MULTIVAPOR METALICO (MVM) DE 250W,BULBO TUBULAR.FORNECIMENTO | UN | 54.74
21.045.0090-0 | LAMPADA DE MULTIVAPOR METALICO (MVM) DE 400W,BULBO TUBULAR.FORNECIMENTO | UN | 54.6
21.045.0090-A | LAMPADA DE MULTIVAPOR METALICO (MVM) DE 400W,BULBO TUBULAR.FORNECIMENTO | UN | 54.6
21.045.0105-0 | LAMPADA A VAPOR DE SODIO,ALTA PRESSAO,POTENCIA DE 70W,BASE E-27,BULBO OVOIDE,POSICAO DE FUNCIONAMENTO UNIVERSAL,CONFORMEABNT NBR IEC 60662 E EM-RIOLUZ Nº 57.FORNECIMENTO | UN | 31.4
21.045.0105-A | LAMPADA A VAPOR DE SODIO,ALTA PRESSAO,POTENCIA DE 70W,BASE E-27,BULBO OVOIDE,POSICAO DE FUNCIONAMENTO UNIVERSAL,CONFORMEABNT NBR IEC 60662 E EM-RIOLUZ Nº 57.FORNECIMENTO | UN | 31.4
21.045.0110-0 | LAMPADA A VAPOR DE SODIO,ALTA PRESSAO,POTENCIA DE 100W,BASEE-27,BULBO OVOIDE,POSICAO DE FUNCIONAMENTO UNIVERSAL,CONFORME ABNT NBR IEC 60662 E EM-RIOLUZ Nº57.FORNECIMENTO | UN | 31.92
21.045.0110-A | LAMPADA A VAPOR DE SODIO,ALTA PRESSAO,POTENCIA DE 100W,BASEE-27,BULBO OVOIDE,POSICAO DE FUNCIONAMENTO UNIVERSAL,CONFORME ABNT NBR IEC 60662 E EM-RIOLUZ Nº57.FORNECIMENTO | UN | 31.92
21.045.0125-0 | LAMPADA A VAPOR DE SODIO,ALTA PRESSAO,POTENCIA DE 150W,BASEE-27,BULBO OVOIDE,POSICAO DE FUNCIONAMENTO UNIVERSAL,CONFORME ABNT NBR IEC 60662 E EM-RIOLUZ Nº 57.FORNECIMENTO | UN | 32.38
21.045.0125-A | LAMPADA A VAPOR DE SODIO,ALTA PRESSAO,POTENCIA DE 150W,BASEE-27,BULBO OVOIDE,POSICAO DE FUNCIONAMENTO UNIVERSAL,CONFORME ABNT NBR IEC 60662 E EM-RIOLUZ Nº 57.FORNECIMENTO | UN | 32.38
21.045.0135-0 | LAMPADA A VAPOR DE SODIO,ALTA PRESSAO,POTENCIA DE 250W,BASEE-27,BULBO OVOIDE,POSICAO DE FUNCIONAMENTO UNIVERSAL,CONFORME ABNT NBR IEC 60662 E EM-RIOLUZ Nº 57.FORNECIMENTO | UN | 33.53
21.045.0135-A | LAMPADA A VAPOR DE SODIO,ALTA PRESSAO,POTENCIA DE 250W,BASEE-27,BULBO OVOIDE,POSICAO DE FUNCIONAMENTO UNIVERSAL,CONFORME ABNT NBR IEC 60662 E EM-RIOLUZ Nº 57.FORNECIMENTO | UN | 33.53
21.045.0140-0 | LAMPADA A VAPOR DE SODIO,ALTA PRESSAO,POTENCIA DE 100W,BASEE-40,BULBO TUBULAR,POSICAO DE FUNCIONAMENTO UNIVERSAL,CONFORME ABNT NBR IEC 60662 E EM-RIOLUZ Nº 57.FORNECIMENTO | UN | 25.91
21.045.0140-A | LAMPADA A VAPOR DE SODIO,ALTA PRESSAO,POTENCIA DE 100W,BASEE-40,BULBO TUBULAR,POSICAO DE FUNCIONAMENTO UNIVERSAL,CONFORME ABNT NBR IEC 60662 E EM-RIOLUZ Nº 57.FORNECIMENTO | UN | 25.91
21.045.0145-0 | LAMPADA A VAPOR DE SODIO,ALTA PRESSAO,POTENCIA DE 150W,BASEE-40,BULBO TUBULAR,POSICAO DE FUNCIONAMENTO UNIVERSAL,CONFORME ABNT NBR IEC 60662 E EM-RIOLUZ Nº 57.FORNECIMENTO | UN | 27.3
21.045.0145-A | LAMPADA A VAPOR DE SODIO,ALTA PRESSAO,POTENCIA DE 150W,BASEE-40,BULBO TUBULAR,POSICAO DE FUNCIONAMENTO UNIVERSAL,CONFORME ABNT NBR IEC 60662 E EM-RIOLUZ Nº 57.FORNECIMENTO | UN | 27.3
21.045.0150-0 | LAMPADA A VAPOR DE SODIO,ALTA PRESSAO,POTENCIA DE 250W,BASEE-40,BULBO TUBULAR,POSICAO DE FUNCIONAMENTO UNIVERSAL,CONFORME ABNT NBR IEC 60662 E EM-RIOLUZ Nº 57.FORNECIMENTO | UN | 38.63
21.045.0150-A | LAMPADA A VAPOR DE SODIO,ALTA PRESSAO,POTENCIA DE 250W,BASEE-40,BULBO TUBULAR,POSICAO DE FUNCIONAMENTO UNIVERSAL,CONFORME ABNT NBR IEC 60662 E EM-RIOLUZ Nº 57.FORNECIMENTO | UN | 38.63
21.045.0160-0 | LAMPADA A VAPOR DE SODIO,ALTA PRESSAO,POTENCIA DE 400W,BASEE-40,BULBO TUBULAR,POSICAO DE FUNCIONAMENTO UNIVERSAL,CONFORME ABNT NBR IEC 60662 E EM-RIOLUZ Nº 57.FORNECIMENTO | UN | 37.85
21.045.0160-A | LAMPADA A VAPOR DE SODIO,ALTA PRESSAO,POTENCIA DE 400W,BASEE-40,BULBO TUBULAR,POSICAO DE FUNCIONAMENTO UNIVERSAL,CONFORME ABNT NBR IEC 60662 E EM-RIOLUZ Nº 57.FORNECIMENTO | UN | 37.85
21.046.0010-0 | REATOR EXTERNO PARA LAMPADA VAPOR DE SODIO DE 70W,IGNITOR COM PICO DE TENSAO 2,8 A 4KV,FATOR DE POTENCIA MINIMO 0,92,TENSAO DE ALIMENTACAO 220V,CONFORME EM-RIO-LUZ-30,ABNT NBR-13593 E ABNT NBR IEC-60662.FORNECIMENTO | UN | 70.11
21.046.0010-A | REATOR EXTERNO PARA LAMPADA VAPOR DE SODIO DE 70W,IGNITOR COM PICO DE TENSAO 2,8 A 4KV,FATOR DE POTENCIA MINIMO 0,92,TENSAO DE ALIMENTACAO 220V,CONFORME EM-RIO-LUZ-30,ABNT NBR-13593 E ABNT NBR IEC-60662.FORNECIMENTO | UN | 70.11
21.046.0020-0 | REATOR EXTERNO PARA LAMPADA VAPOR DE SODIO DE 100W,IGNITOR COM PICO DE TENSAO 2,8 A 4KV,FATOR DE POTENCIA MINIMO 0,92,TENSAO DE ALIMENTACAO 220V,CONFORME EM-RIOLUZ-30,ABNT NBR-13593 E ABNT NBR IEC-60662.FORNECIMENTO | UN | 90.91
21.046.0020-A | REATOR EXTERNO PARA LAMPADA VAPOR DE SODIO DE 100W,IGNITOR COM PICO DE TENSAO 2,8 A 4KV,FATOR DE POTENCIA MINIMO 0,92,TENSAO DE ALIMENTACAO 220V,CONFORME EM-RIOLUZ-30,ABNT NBR-13593 E ABNT NBR IEC-60662.FORNECIMENTO | UN | 90.91
21.046.0025-0 | REATOR EXTERNO PARA LAMPADA VAPOR DE SODIO DE 150W,IGNITOR COM PICO DE TENSAO 2,8 A 4KV,FATOR DE POTENCIA MINIMO 0,92,TENSAO DE ALIMENTACAO 220V,CONFORME EM-RIOLUZ-30,ABNT NBR-13593 E ABNT NBR IEC-60662.FORNECIMENTO | UN | 110.16
21.046.0025-A | REATOR EXTERNO PARA LAMPADA VAPOR DE SODIO DE 150W,IGNITOR COM PICO DE TENSAO 2,8 A 4KV,FATOR DE POTENCIA MINIMO 0,92,TENSAO DE ALIMENTACAO 220V,CONFORME EM-RIOLUZ-30,ABNT NBR-13593 E ABNT NBR IEC-60662.FORNECIMENTO | UN | 110.16
21.046.0035-0 | REATOR EXTERNO PARA LAMPADA VAPOR DE SODIO DE 250W,IGNITOR COM PICO DE TENSAO 2,8 A 4KV,FATOR DE POTENCIA MINIMO 0,92,TENSAO DE ALIMENTACAO 220V,CONFORME EM-RIOLUZ-30,ABNT NBR-13593 E ABNT NBR IEC-60662.FORNECIMENTO | UN | 117.64
21.046.0035-A | REATOR EXTERNO PARA LAMPADA VAPOR DE SODIO DE 250W,IGNITOR COM PICO DE TENSAO 2,8 A 4KV,FATOR DE POTENCIA MINIMO 0,92,TENSAO DE ALIMENTACAO 220V,CONFORME EM-RIOLUZ-30,ABNT NBR-13593 E ABNT NBR IEC-60662.FORNECIMENTO | UN | 117.64
21.046.0040-0 | REATOR EXTERNO PARA LAMPADA VAPOR DE SODIO DE 400W,IGNITOR COM PICO DE TENSAO 2,8 A 4KV,FATOR DE POTENCIA MINIMO 0,92,TENSAO DE ALIMENTACAO 220V,CONFORME EM-RIOLUZ-30,ABNT NBR-13593 E ABNT NBR IEC-60662.FORNECIMENTO | UN | 123.18
21.046.0040-A | REATOR EXTERNO PARA LAMPADA VAPOR DE SODIO DE 400W,IGNITOR COM PICO DE TENSAO 2,8 A 4KV,FATOR DE POTENCIA MINIMO 0,92,TENSAO DE ALIMENTACAO 220V,CONFORME EM-RIOLUZ-30,ABNT NBR-13593 E ABNT NBR IEC-60662.FORNECIMENTO | UN | 123.18
21.046.0055-0 | REATOR INTERNO/INTEGRADO PARA LAMPADA VAPOR DE SODIO DE 70W,IGNITOR COM PICO DE TENSAO 2,8 A 4KV,FATOR DE POTENCIA MINIMO 0,92,TENSAO NOMINAL DE ALIMENTACAO 220V,CONFORME DESENHO A3-1971-PD,ABNT NBR-13593 E ABNT NBR IEC-60662.FORNECIMENTO | UN | 58.29
21.046.0055-A | REATOR INTERNO/INTEGRADO PARA LAMPADA VAPOR DE SODIO DE 70W,IGNITOR COM PICO DE TENSAO 2,8 A 4KV,FATOR DE POTENCIA MINIMO 0,92,TENSAO NOMINAL DE ALIMENTACAO 220V,CONFORME DESENHO A3-1971-PD,ABNT NBR-13593 E ABNT NBR IEC-60662.FORNECIMENTO | UN | 58.29
21.046.0060-0 | REATOR INTERNO/INTEGRADO PARA LAMPADA VAPOR DE SODIO DE 150W,IGNITOR COM PICO DE TENSAO 2,8 A 4KV,FATOR DE POTENCIA MINIMO 0,92,TENSAO NOMINAL DE ALIMENTACAO 220V,CONFORME DESENHOA3-1971-PD,ABNT NBR-13593 E ABNT NBR IEC-60662.FORNECIMENTO | UN | 75.38
21.046.0060-A | REATOR INTERNO/INTEGRADO PARA LAMPADA VAPOR DE SODIO DE 150W,IGNITOR COM PICO DE TENSAO 2,8 A 4KV,FATOR DE POTENCIA MINIMO 0,92,TENSAO NOMINAL DE ALIMENTACAO 220V,CONFORME DESENHOA3-1971-PD,ABNT NBR-13593 E ABNT NBR IEC-60662.FORNECIMENTO | UN | 75.38
21.046.0065-0 | REATOR INTERNO/INTEGRADO PARA LAMPADA VAPOR DE SODIO DE 250W,IGNITOR COM PICO DE TENSAO 2,8 A 4KV,FATOR DE POTENCIA MINIMO 0,92,TENSAO NOMINAL DE ALIMENTACAO 220V,CONFORME DESENHOA3-1971-PD,ABNT NBR-13593 E ABNT NBR IEC-60662.FORNECIMENTO | UN | 99.57
21.046.0065-A | REATOR INTERNO/INTEGRADO PARA LAMPADA VAPOR DE SODIO DE 250W,IGNITOR COM PICO DE TENSAO 2,8 A 4KV,FATOR DE POTENCIA MINIMO 0,92,TENSAO NOMINAL DE ALIMENTACAO 220V,CONFORME DESENHOA3-1971-PD,ABNT NBR-13593 E ABNT NBR IEC-60662.FORNECIMENTO | UN | 99.57
21.046.0070-0 | REATOR INTERNO/INTEGRADO PARA LAMPADA VAPOR DE SODIO DE 400W,IGNITOR COM PICO DE TENSAO 2,8 A 4KV,FATOR DE POTENCIA MINIMO 0,92,TENSAO NOMINAL DE ALIMENTACAO 220V,CONFORME DESENHOA3-1971-PD,ABNT NBR-13593 E ABNT NBR IEC-60662.FORNECIMENTO | UN | 118.58
21.046.0070-A | REATOR INTERNO/INTEGRADO PARA LAMPADA VAPOR DE SODIO DE 400W,IGNITOR COM PICO DE TENSAO 2,8 A 4KV,FATOR DE POTENCIA MINIMO 0,92,TENSAO NOMINAL DE ALIMENTACAO 220V,CONFORME DESENHOA3-1971-PD,ABNT NBR-13593 E ABNT NBR IEC-60662.FORNECIMENTO | UN | 118.58
21.046.0080-0 | REATOR EXTERNO PARA LAMPADA VAPOR METALICO DE 70W,IGNITOR COM PICO DE TENSAO 2,8 A 4KV,FATOR DE POTENCIA MINIMO 0,92,TENSAO DE ALIMENTACAO 220V,CONFORME EM-RIOLUZ-30,ABNT NBR 14305E ABNT NBR IEC 61167.FORNECIMENTO | UN | 69.49
21.046.0080-A | REATOR EXTERNO PARA LAMPADA VAPOR METALICO DE 70W,IGNITOR COM PICO DE TENSAO 2,8 A 4KV,FATOR DE POTENCIA MINIMO 0,92,TENSAO DE ALIMENTACAO 220V,CONFORME EM-RIOLUZ-30,ABNT NBR 14305E ABNT NBR IEC 61167.FORNECIMENTO | UN | 69.49
21.046.0085-0 | REATOR EXTERNO PARA LAMPADA VAPOR METALICO DE 100W,IGNITOR COM PICO DE TENSAO 2,8 A 4KV,FATOR DE POTENCIA MINIMO 0,92,TENSAO DE ALIMENTACAO 220V,CONFORME EM-RIOLUZ-30,ABNT NBR-14305 E ABNT NBR IEC-61167.FORNECIMENTO | UN | 81
21.046.0085-A | REATOR EXTERNO PARA LAMPADA VAPOR METALICO DE 100W,IGNITOR COM PICO DE TENSAO 2,8 A 4KV,FATOR DE POTENCIA MINIMO 0,92,TENSAO DE ALIMENTACAO 220V,CONFORME EM-RIOLUZ-30,ABNT NBR-14305 E ABNT NBR IEC-61167.FORNECIMENTO | UN | 81
21.046.0087-0 | REATOR EXTERNO PARA LAMPADA VAPOR METALICO DE 150W,IGNITOR COM PICO DE TENSAO 2,8 A 4KV,FATOR DE POTENCIA MINIMO 0,92,TENSAO DE ALIMENTACAO 220V,CONFORME EM-RIOLUZ-30,ABNT NBR-14305 E ABNT NBR IEC-61167.FORNECIMENTO | UN | 95.13
21.046.0087-A | REATOR EXTERNO PARA LAMPADA VAPOR METALICO DE 150W,IGNITOR COM PICO DE TENSAO 2,8 A 4KV,FATOR DE POTENCIA MINIMO 0,92,TENSAO DE ALIMENTACAO 220V,CONFORME EM-RIOLUZ-30,ABNT NBR-14305 E ABNT NBR IEC-61167.FORNECIMENTO | UN | 95.13
21.046.0090-0 | REATOR EXTERNO PARA LAMPADA VAPOR METALICO DE 250W,IGNITOR COM PICO DE TENSAO 2,8 A 4KV,FATOR DE POTENCIA MINIMO 0,92,TENSAO DE ALIMENTACAO 220V,CONFORME EM-RIOLUZ-30,ABNT NBR-14305 E ABNT NBR IEC-61167.FORNECIMENTO | UN | 95.79
21.046.0090-A | REATOR EXTERNO PARA LAMPADA VAPOR METALICO DE 250W,IGNITOR COM PICO DE TENSAO 2,8 A 4KV,FATOR DE POTENCIA MINIMO 0,92,TENSAO DE ALIMENTACAO 220V,CONFORME EM-RIOLUZ-30,ABNT NBR-14305 E ABNT NBR IEC-61167.FORNECIMENTO | UN | 95.79
21.046.0092-0 | REATOR EXTERNO PARA LAMPADA VAPOR METALICO DE 400W,IGNITOR COM PICO DE TENSAO 2,8 A 4KV,FATOR DE POTENCIA MINIMO 0,92,TENSAO DE ALIMENTACAO 220V,EM-RIOLUZ-30,NBR-14305,IEC-61167.FORNECIMENTO | UN | 131.8
21.046.0092-A | REATOR EXTERNO PARA LAMPADA VAPOR METALICO DE 400W,IGNITOR COM PICO DE TENSAO 2,8 A 4KV,FATOR DE POTENCIA MINIMO 0,92,TENSAO DE ALIMENTACAO 220V,EM-RIOLUZ-30,NBR-14305,IEC-61167.FORNECIMENTO | UN | 131.8
21.046.0100-0 | REATOR TIPO INTERNO/INTEGRADO PARA LAMPADA VAPOR METALICO DE70W,IGNITOR COM PICO DE TENSAO 2,8 A 4KV,FATOR DE POTENCIAMINIMO 0,92,TENSAO NOMINAL DE ALIMENTACAO 220V,CONFORME DESENHO A3-1971-PD,ABNT NBR-14305 E ABNT NBR IEC-61167.FORNECIMENTO | UN | 47.54
21.046.0100-A | REATOR TIPO INTERNO/INTEGRADO PARA LAMPADA VAPOR METALICO DE70W,IGNITOR COM PICO DE TENSAO 2,8 A 4KV,FATOR DE POTENCIAMINIMO 0,92,TENSAO NOMINAL DE ALIMENTACAO 220V,CONFORME DESENHO A3-1971-PD,ABNT NBR-14305 E ABNT NBR IEC-61167.FORNECIMENTO | UN | 47.54
21.046.0102-0 | REATOR TIPO INTERNO/INTEGRADO PARA LAMPADA VAPOR METALICO DE150W,IGNITOR COM PICO DE TENSAO 2,8 A 4KV,FATOR DE POTENCIAMINIMO 0,92,TENSAO NOMINAL DE ALIMENTACAO 220V,CONFORME DESENHO A3-1971-PD,ABNT NBR-14305 E ABNT NBR IEC-61167.FORNECIMENTO | UN | 85.24
21.046.0102-A | REATOR TIPO INTERNO/INTEGRADO PARA LAMPADA VAPOR METALICO DE150W,IGNITOR COM PICO DE TENSAO 2,8 A 4KV,FATOR DE POTENCIAMINIMO 0,92,TENSAO NOMINAL DE ALIMENTACAO 220V,CONFORME DESENHO A3-1971-PD,ABNT NBR-14305 E ABNT NBR IEC-61167.FORNECIMENTO | UN | 85.24
21.046.0105-0 | REATOR TIPO INTERNO/INTEGRADO PARA LAMPADA VAPOR METALICO DE250W,IGNITOR COM PICO DE TENSAO 2,8 A 4KV,FATOR DE POTENCIAMINIMO 0,92,TENSAO NOMINAL DE ALIMENTACAO 220V,CONFORME DESENHO A3-1971-PD,ABNT NBR-14305 E ABNT NBR IEC-61167.FORNECIMENTO | UN | 99.57
21.046.0105-A | REATOR TIPO INTERNO/INTEGRADO PARA LAMPADA VAPOR METALICO DE250W,IGNITOR COM PICO DE TENSAO 2,8 A 4KV,FATOR DE POTENCIAMINIMO 0,92,TENSAO NOMINAL DE ALIMENTACAO 220V,CONFORME DESENHO A3-1971-PD,ABNT NBR-14305 E ABNT NBR IEC-61167.FORNECIMENTO | UN | 99.57
21.046.0107-0 | REATOR TIPO INTERNO/INTEGRADO PARA LAMPADA VAPOR METALICO DE400W,IGNITOR COM PICO DE TENSAO 2,8 A 4KV,FATOR DE POTENCIAMINIMO 0,92,TENSAO NOMINAL DE ALIMENTACAO 220V,CONFORME DESENHO A3-1971-PD,ABNT NBR-14305 E ABNT NBR IEC-61167.FORNECIMENTO | UN | 118.85
21.046.0107-A | REATOR TIPO INTERNO/INTEGRADO PARA LAMPADA VAPOR METALICO DE400W,IGNITOR COM PICO DE TENSAO 2,8 A 4KV,FATOR DE POTENCIAMINIMO 0,92,TENSAO NOMINAL DE ALIMENTACAO 220V,CONFORME DESENHO A3-1971-PD,ABNT NBR-14305 E ABNT NBR IEC-61167.FORNECIMENTO | UN | 118.85
21.048.0010-0 | LUMINARIA EQUIPADA COM LAMPADA DE DESCARGA E ACESSORIOS,EM CORDOALHA,EXCLUSIVE LUMINARIA,INCLUSIVE FORNECIMENTO DA CORDOALHA.COLOCACAO | UN | 675.06
21.048.0010-A | LUMINARIA EQUIPADA COM LAMPADA DE DESCARGA E ACESSORIOS,EM CORDOALHA,EXCLUSIVE LUMINARIA,INCLUSIVE FORNECIMENTO DA CORDOALHA.COLOCACAO | UN | 657.84
21.048.0015-0 | LUMINARIA EQUIPADA COM LAMPADA DE DESCARGA E ACESSORIOS,EM CORDOALHA,EXCLUSIVE LUMINARIA E O FORNECIMENTO DA CORDOALHA.COLOCACAO | UN | 129.36
21.048.0015-A | LUMINARIA EQUIPADA COM LAMPADA DE DESCARGA E ACESSORIOS,EM CORDOALHA,EXCLUSIVE LUMINARIA E O FORNECIMENTO DA CORDOALHA.COLOCACAO | UN | 112.14
21.048.0020-0 | LUMINARIA EQUIPADA COM LAMPADA DE DESCARGA E ACESSORIOS,EM TETO OU PAREDE;EXCLUSIVE LUMINARIA.COLOCACAO | UN | 105.67
21.048.0020-A | LUMINARIA EQUIPADA COM LAMPADA DE DESCARGA E ACESSORIOS,EM TETO OU PAREDE;EXCLUSIVE LUMINARIA.COLOCACAO | UN | 91.59
21.048.0025-0 | PROJETORES (DOIS) EQUIPADOS COM LAMPADAS DE DESCARGA,FIXADOSEM POSTE DE ACO OU CONCRETO,INCLUSIVE FERRAGENS DE FIXACAO,EXCLUSIVE PROJETOR.COLOCACAO | UN | 226.54
21.048.0025-A | PROJETORES (DOIS) EQUIPADOS COM LAMPADAS DE DESCARGA,FIXADOSEM POSTE DE ACO OU CONCRETO,INCLUSIVE FERRAGENS DE FIXACAO,EXCLUSIVE PROJETOR.COLOCACAO | UN | 220.08
21.048.0030-0 | PROJETORES (DOIS) EQUIPADOS COM LAMPADA DE DESCARGA,FIXADOSEM CRUZETA Nº1;INCLUSIVE FERRAGENS DE FIXACAO,EXCLUSIVE PROJETOR.COLOCACAO | UN | 200.89
21.048.0030-A | PROJETORES (DOIS) EQUIPADOS COM LAMPADA DE DESCARGA,FIXADOSEM CRUZETA Nº1;INCLUSIVE FERRAGENS DE FIXACAO,EXCLUSIVE PROJETOR.COLOCACAO | UN | 194.43
21.048.0035-0 | PROJETORES(TRES)EQUIPADOS COM LAMPADAS DE DESCARGA,FIXADOS EM POSTE DE CONCRETO,INCLUSIVE FERRAGENS DE FIXACAO,EXCLUSIVEPROJETORES.COLOCACAO | UN | 332.7
21.048.0035-A | PROJETORES(TRES)EQUIPADOS COM LAMPADAS DE DESCARGA,FIXADOS EM POSTE DE CONCRETO,INCLUSIVE FERRAGENS DE FIXACAO,EXCLUSIVEPROJETORES.COLOCACAO | UN | 321.94
21.048.0040-0 | PROJETORES(QUATRO)EQUIPADOS COM LAMPADA DE DESCARGA,FIXADOSEM POSTE DE ACO RETO;INCLUSIVE FERRAGENS DE FIXACAO,EXCLUSIVE PROJETORES.COLOCACAO | UN | 383.29
21.048.0040-A | PROJETORES(QUATRO)EQUIPADOS COM LAMPADA DE DESCARGA,FIXADOSEM POSTE DE ACO RETO;INCLUSIVE FERRAGENS DE FIXACAO,EXCLUSIVE PROJETORES.COLOCACAO | UN | 370.37
21.048.0045-0 | PROJETOR FIXADO EM BANDEJA ATRAVES DE CHUMBADORES DE ACO INOX,EXCLUSIVE PROJETOR,CHUMBADOR E BANDEJAMENTO.COLOCACAO | UN | 4.04
21.048.0045-A | PROJETOR FIXADO EM BANDEJA ATRAVES DE CHUMBADORES DE ACO INOX,EXCLUSIVE PROJETOR,CHUMBADOR E BANDEJAMENTO.COLOCACAO | UN | 3.5
21.048.0050-0 | REATOR,PADRAO RIOLUZ,PARA LAMPADA DE DESCARGA,EM POSTE DE ACO,CONCRETO OU MADEIRA,EXCLUSIVE FORNECIMENTO DO REATOR E FERRAGENS DE FIXACAO.COLOCACAO | UN | 32.34
21.048.0050-A | REATOR,PADRAO RIOLUZ,PARA LAMPADA DE DESCARGA,EM POSTE DE ACO,CONCRETO OU MADEIRA,EXCLUSIVE FORNECIMENTO DO REATOR E FERRAGENS DE FIXACAO.COLOCACAO | UN | 28.03
21.048.0055-0 | REATOR,PADRAO RIOLUZ,PARA LAMPADA DE DESCARGA EM POSTE(ACO OU CONCRETO),INCLUINDO INTERLIGACAO NA REDE E NA LUMINARIA EFERRAGENS DE FIXACAO;EXCLUSIVE FORNECIMENTO DO REATOR.COLOCACAO | UN | 32.34
21.048.0055-A | REATOR,PADRAO RIOLUZ,PARA LAMPADA DE DESCARGA EM POSTE(ACO OU CONCRETO),INCLUINDO INTERLIGACAO NA REDE E NA LUMINARIA EFERRAGENS DE FIXACAO;EXCLUSIVE FORNECIMENTO DO REATOR.COLOCACAO | UN | 28.03
21.048.0060-0 | REATOR PARA LAMPADA DE DESCARGA EM TETO,PISO OU PAREDE,INCLUSIVE INTERLIGACAO NA REDE E NA LUMINARIA E FERRAGENS DE FIXACAO,EXCLUSIVE FORNECIMENTO DE REATOR.COLOCACAO | UN | 48.51
21.048.0060-A | REATOR PARA LAMPADA DE DESCARGA EM TETO,PISO OU PAREDE,INCLUSIVE INTERLIGACAO NA REDE E NA LUMINARIA E FERRAGENS DE FIXACAO,EXCLUSIVE FORNECIMENTO DE REATOR.COLOCACAO | UN | 42.05
21.048.0065-0 | REATOR COM IGNITOR EM BANDEJA,EXCLUSIVE REATOR.COLOCACAO | UN | 2.42
21.048.0065-A | REATOR COM IGNITOR EM BANDEJA,EXCLUSIVE REATOR.COLOCACAO | UN | 2.1
21.050.0010-0 | FITA ISOLANTE AUTO-FUSAO,DE 19MMX10M.FORNECIMENTO | UN | 30.88
21.050.0010-A | FITA ISOLANTE AUTO-FUSAO,DE 19MMX10M.FORNECIMENTO | UN | 30.88
21.050.0015-0 | FITA ISOLANTE PLASTICA ADESIVA,DE 19MMX20M.FORNECIMENTO | UN | 5.74
21.050.0015-A | FITA ISOLANTE PLASTICA ADESIVA,DE 19MMX20M.FORNECIMENTO | UN | 5.74
21.050.0020-0 | ARRUELA EM ALUMINIO DE(13X2)MM.FORNECIMENTO | UN | 0.59
21.050.0020-A | ARRUELA EM ALUMINIO DE(13X2)MM.FORNECIMENTO | UN | 0.59
21.050.0025-0 | ARRUELA DE PRESSAO DE(13X2,5)MM.FORNECIMENTO | UN | 0.42
21.050.0025-A | ARRUELA DE PRESSAO DE(13X2,5)MM.FORNECIMENTO | UN | 0.42
21.050.0040-0 | CHUMBADOR EM ACO CARBONO,COM DIAMETRO DE 7/8",COMPRIMENTO DE500MM,GALVANIZADO A QUENTE POR IMERSAO,COM PORCA,ARRUELA LISA E ARRUELA DE PRESSAO.FORNECIMENTO | UN | 130
21.050.0040-A | CHUMBADOR EM ACO CARBONO,COM DIAMETRO DE 7/8",COMPRIMENTO DE500MM,GALVANIZADO A QUENTE POR IMERSAO,COM PORCA,ARRUELA LISA E ARRUELA DE PRESSAO.FORNECIMENTO | UN | 130
21.050.0045-0 | CHUMBADOR DE ACO INOXIDAVEL 304,TEC BOLT,TBM 12.100,COMPRIMENTO DE 96MM E DIAMETRO DE 1/2",COM ARRUELA LISA E DE PRESSAOE PORCA,TECNART OU SIMILAR.FORNECIMENTO | UN | 12.14
21.050.0045-A | CHUMBADOR DE ACO INOXIDAVEL 304,TEC BOLT,TBM 12.100,COMPRIMENTO DE 96MM E DIAMETRO DE 1/2",COM ARRUELA LISA E DE PRESSAOE PORCA,TECNART OU SIMILAR.FORNECIMENTO | UN | 12.14
21.050.0050-0 | CHUMBADOR DE EXPANSAO DE ACO,COM DIAMETRO DE 1/2" E COMPRIMENTO DO PARAFUSO DE 3".FORNECIMENTO | UN | 11.96
21.050.0050-A | CHUMBADOR DE EXPANSAO DE ACO,COM DIAMETRO DE 1/2" E COMPRIMENTO DO PARAFUSO DE 3".FORNECIMENTO | UN | 11.96
21.050.0052-0 | CINTA CIRCULAR DE ACO GALVANIZADO COM PARAFUSOS,DE APROXIMADAMENTE 90MM.FORNECIMENTO | UN | 42.5
21.050.0052-A | CINTA CIRCULAR DE ACO GALVANIZADO COM PARAFUSOS,DE APROXIMADAMENTE 90MM.FORNECIMENTO | UN | 42.5
21.050.0053-0 | CINTA CIRCULAR DE ACO GALVANIZADO COM PARAFUSOS,DE APROXIMADAMENTE 120MM.FORNECIMENTO | UN | 49.36
21.050.0053-A | CINTA CIRCULAR DE ACO GALVANIZADO COM PARAFUSOS,DE APROXIMADAMENTE 120MM.FORNECIMENTO | UN | 49.36
21.050.0055-0 | CINTA CIRCULAR DE ACO GALVANIZADO COM PARAFUSOS,DE APROXIMADAMENTE 150MM.FORNECIMENTO | UN | 46.25
21.050.0055-A | CINTA CIRCULAR DE ACO GALVANIZADO COM PARAFUSOS,DE APROXIMADAMENTE 150MM.FORNECIMENTO | UN | 46.25
21.050.0057-0 | CINTA CIRCULAR DE ACO GALVANIZADO COM PARAFUSOS,DE APROXIMADAMENTE 180MM.FORNECIMENTO | UN | 58.55
21.050.0057-A | CINTA CIRCULAR DE ACO GALVANIZADO COM PARAFUSOS,DE APROXIMADAMENTE 180MM.FORNECIMENTO | UN | 58.55
21.050.0060-0 | CINTA CIRCULAR DE ACO GALVANIZADO COM PARAFUSOS,DE APROXIMADAMENTE 210MM.FORNECIMENTO | UN | 58.61
21.050.0060-A | CINTA CIRCULAR DE ACO GALVANIZADO COM PARAFUSOS,DE APROXIMADAMENTE 210MM.FORNECIMENTO | UN | 58.61
21.050.0062-0 | CINTA CIRCULAR DE ACO GALVANIZADO COM PARAFUSOS,DE APROXIMADAMENTE 240MM.FORNECIMENTO | UN | 59.74
21.050.0062-A | CINTA CIRCULAR DE ACO GALVANIZADO COM PARAFUSOS,DE APROXIMADAMENTE 240MM.FORNECIMENTO | UN | 59.74
21.050.0070-0 | CRUZETA Q-3,DE 6 PINOS.FORNECIMENTO | UN | 167.89
21.050.0070-A | CRUZETA Q-3,DE 6 PINOS.FORNECIMENTO | UN | 167.89
21.050.0075-0 | GRAMPO TIPO "U",DIAMETRO DE 5" E ROSCA DE 1/2",INCLUSIVE PORCAS E ARRUELAS.FORNECIMENTO | UN | 23.77
21.050.0075-A | GRAMPO TIPO "U",DIAMETRO DE 5" E ROSCA DE 1/2",INCLUSIVE PORCAS E ARRUELAS.FORNECIMENTO | UN | 23.77
21.050.0080-0 | PARAFUSO COM CABECA SEXTAVADA DE (5/8"X1.1/2").FORNECIMENTO | UN | 2.69
21.050.0080-A | PARAFUSO COM CABECA SEXTAVADA DE (5/8"X1.1/2").FORNECIMENTO | UN | 2.69
21.050.0085-0 | PARAFUSO COM CABECA SEXTAVADA DE(12X1,75X50)MM.FORNECIMENTO | UN | 1.75
21.050.0085-A | PARAFUSO COM CABECA SEXTAVADA DE(12X1,75X50)MM.FORNECIMENTO | UN | 1.75
21.050.0090-0 | PARAFUSO FRANCES DE (5/8"X2.1/2").FORNECIMENTO | UN | 5.58
21.050.0090-A | PARAFUSO FRANCES DE (5/8"X2.1/2").FORNECIMENTO | UN | 5.58
21.050.0095-0 | PARAFUSO DE MAQUINA SEXTAVADA DE (1/2"X1.1/2").FORNECIMENTO | UN | 1.73
21.050.0095-A | PARAFUSO DE MAQUINA SEXTAVADA DE (1/2"X1.1/2").FORNECIMENTO | UN | 1.73
21.050.0100-0 | PORCA SEXTAVADA,EM ACO BAIXO CARBONO (1010/1020),UNC,5/8"(16MM),ACABAMENTO POLIDO OU ZINCADO.FORNECIMENTO | UN | 1.05
21.050.0100-A | PORCA SEXTAVADA,EM ACO BAIXO CARBONO (1010/1020),UNC,5/8"(16MM),ACABAMENTO POLIDO OU ZINCADO.FORNECIMENTO | UN | 1.05
21.050.0105-0 | PORCA SEXTAVADA EM ACO BAIXO CARBONO (1010/1020),UNC,(M12X1,75)MM,ACABAMENTO ZINCADO.FORNECIMENTO | UN | 0.5
21.050.0105-A | PORCA SEXTAVADA EM ACO BAIXO CARBONO (1010/1020),UNC,(M12X1,75)MM,ACABAMENTO ZINCADO.FORNECIMENTO | UN | 0.5
21.050.0110-0 | BASE DE ACO PARA SUSTENTACAO DE POSTE FIXADA POR CHUMBADOREM FUNDACAO DE CONCRETO ARMADO.ASSENTAMENTO | UN | 103.1
21.050.0110-A | BASE DE ACO PARA SUSTENTACAO DE POSTE FIXADA POR CHUMBADOREM FUNDACAO DE CONCRETO ARMADO.ASSENTAMENTO | UN | 100.33
21.050.0120-0 | CHUMBADOR PARA FIXACAO DE POSTE DE ACO CURVO DE 1 BRACO,DE 8M ATE 9M DE ALTURA,EXCLUSIVE ESTE,DE 7/8"X600MM,COM PORCA EARRUELA GALVANIZADAS A FOGO,PADRAO RIOLUZ.FORNECIMENTO E INSTALACAO | UN | 153.26
21.050.0120-A | CHUMBADOR PARA FIXACAO DE POSTE DE ACO CURVO DE 1 BRACO,DE 8M ATE 9M DE ALTURA,EXCLUSIVE ESTE,DE 7/8"X600MM,COM PORCA EARRUELA GALVANIZADAS A FOGO,PADRAO RIOLUZ.FORNECIMENTO E INSTALACAO | UN | 151.49
21.050.0125-0 | CRUZETA N°2,DE 2 PINOS.FORNECIMENTO | UN | 118.35
21.050.0125-A | CRUZETA N°2,DE 2 PINOS.FORNECIMENTO | UN | 118.35
21.051.0010-0 | ARAME DE FERRO GALVANIZADO DE 12BWG, 2,76MM.FORNECIMENTO | KG | 13.23
21.051.0010-A | ARAME DE FERRO GALVANIZADO DE 12BWG, 2,76MM.FORNECIMENTO | KG | 13.23
22.005.0005-0 | EXTRACAO E TRANSPORTE DE TERRA PARA SUBSTRATO,PARA ENCHIMENTO DE SACOS PLASTICOS E PRODUCAO DE MUDAS DE ESSENCIAS FLORESTAIS.CUSTO VALIDO PARA CADA 100 UNIDADES | UN | 8.46
22.005.0005-A | EXTRACAO E TRANSPORTE DE TERRA PARA SUBSTRATO,PARA ENCHIMENTO DE SACOS PLASTICOS E PRODUCAO DE MUDAS DE ESSENCIAS FLORESTAIS.CUSTO VALIDO PARA CADA 100 UNIDADES | UN | 7.33
22.005.0015-0 | PENEIRAMENTO E MISTURA DE TERRA PARA ENCHIMENTO DE SACOS PLASTICOS E PRODUCAO DE MUDAS DE ESSENCIAS FLORESTAIS.CUSTO VALIDO PARA CADA 100 UNIDADES | UN | 12.54
22.005.0015-A | PENEIRAMENTO E MISTURA DE TERRA PARA ENCHIMENTO DE SACOS PLASTICOS E PRODUCAO DE MUDAS DE ESSENCIAS FLORESTAIS.CUSTO VALIDO PARA CADA 100 UNIDADES | UN | 10.86
22.005.0020-0 | DESINFECCAO E ADUBACAO DA TERRA DE SUBSTRATO,PARA ENCHIMENTODE SACOS PLASTICOS E PRODUCAO DE MUDAS DE ESSENCIAS FLORESTAIS.CUSTO VALIDO PARA CADA 100 UNIDADES | UN | 4.23
22.005.0020-A | DESINFECCAO E ADUBACAO DA TERRA DE SUBSTRATO,PARA ENCHIMENTODE SACOS PLASTICOS E PRODUCAO DE MUDAS DE ESSENCIAS FLORESTAIS.CUSTO VALIDO PARA CADA 100 UNIDADES | UN | 3.66
22.005.0025-0 | ENCHIMENTO DOS SACOS PLASTICOS,PARA PRODUCAO DE MUDAS DE ESSENCIAS FLORESTAIS.CUSTO VALIDO PARA CADA 100 UNIDADES | UN | 30.61
22.005.0025-A | ENCHIMENTO DOS SACOS PLASTICOS,PARA PRODUCAO DE MUDAS DE ESSENCIAS FLORESTAIS.CUSTO VALIDO PARA CADA 100 UNIDADES | UN | 28.23
22.005.0030-0 | PREPARO DOS CANTEIROS,PARA PRODUCAO DE MUDAS DE ESSENCIAS FLORESTAIS.CUSTO VALIDO PARA CADA 100 UNIDADES | UN | 4.23
22.005.0030-A | PREPARO DOS CANTEIROS,PARA PRODUCAO DE MUDAS DE ESSENCIAS FLORESTAIS.CUSTO VALIDO PARA CADA 100 UNIDADES | UN | 3.66
22.005.0035-0 | ENCANTEIRAMENTO DOS SACOS PLASTICOS,PARA PRODUCAO DE MUDAS NATIVAS DE ESSENCIAS FLORESTAIS.CUSTO VALIDO PARA CADA 100 UNIDADES | UN | 12.54
22.005.0035-A | ENCANTEIRAMENTO DOS SACOS PLASTICOS,PARA PRODUCAO DE MUDAS NATIVAS DE ESSENCIAS FLORESTAIS.CUSTO VALIDO PARA CADA 100 UNIDADES | UN | 10.86
22.005.0045-0 | REPICAGEM E DESBASTE DAS MUDAS DE ESSENCIAS FLORESTAIS.CUSTOVALIDO PARA CADA 100 UNIDADES | UN | 8.3
22.005.0045-A | REPICAGEM E DESBASTE DAS MUDAS DE ESSENCIAS FLORESTAIS.CUSTOVALIDO PARA CADA 100 UNIDADES | UN | 7.2
22.005.0050-0 | IRRIGACAO DAS MUDAS DE ESSENCIAS FLORESTAIS COM USO DE MANGUEIRA.CUSTO VALIDO PARA CADA 100 UNIDADES | UN | 41.69
22.005.0050-A | IRRIGACAO DAS MUDAS DE ESSENCIAS FLORESTAIS COM USO DE MANGUEIRA.CUSTO VALIDO PARA CADA 100 UNIDADES | UN | 36.13
22.005.0055-0 | CAPINA MANUAL,REMOCAO E SELECAO DAS MUDAS DE ESSENCIAS FLORESTAIS.CUSTO VALIDO PARA CADA 100 UNIDADES | UN | 2.66
22.005.0055-A | CAPINA MANUAL,REMOCAO E SELECAO DAS MUDAS DE ESSENCIAS FLORESTAIS.CUSTO VALIDO PARA CADA 100 UNIDADES | UN | 2.3
22.005.0060-0 | APLICACAO DE DEFENSIVOS,EXCLUSIVE ESTE,NAS MUDAS DE ESSENCIAS FLORESTAIS.CUSTO VALIDO PARA CADA 100 UNIDADES | UN | 62.7
22.005.0060-A | APLICACAO DE DEFENSIVOS,EXCLUSIVE ESTE,NAS MUDAS DE ESSENCIAS FLORESTAIS.CUSTO VALIDO PARA CADA 100 UNIDADES | UN | 54.34
22.005.0070-0 | PREPARO DE ESTACAS PARA PRODUCAO DE MUDAS DE ESSENCIAS FLORESTAIS.CUSTO VALIDO PARA CADA 100 UNIDADES | UN | 8.3
22.005.0070-A | PREPARO DE ESTACAS PARA PRODUCAO DE MUDAS DE ESSENCIAS FLORESTAIS.CUSTO VALIDO PARA CADA 100 UNIDADES | UN | 7.2
22.005.0075-0 | SACO PLASTICO PARA PRODUCAO DE MUDAS NA MEDIA DE (15X25)CM X0,15MM.FORNECIMENTO | KG | 22.56
22.005.0075-A | SACO PLASTICO PARA PRODUCAO DE MUDAS NA MEDIA DE (15X25)CM X0,15MM.FORNECIMENTO | KG | 22.56
22.005.0080-0 | SACO PLASTICO PARA PRODUCAO DE MUDAS NA MEDIA DE (20X30)CM X0,20MM.FORNECIMENTO | KG | 22.56
22.005.0080-A | SACO PLASTICO PARA PRODUCAO DE MUDAS NA MEDIA DE (20X30)CM X0,20MM.FORNECIMENTO | KG | 22.56
22.005.0085-0 | SACO PLASTICO PARA PRODUCAO DE MUDAS NA MEDIA DE (28X35)CM X0,22MM.FORNECIMENTO | KG | 22.56
22.005.0085-A | SACO PLASTICO PARA PRODUCAO DE MUDAS NA MEDIA DE (28X35)CM X0,22MM.FORNECIMENTO | KG | 22.56
22.010.0012-0 | MUDAS DE ARVORES NATIVAS,TIPO PAU BRASIL OU SIMILAR,COM APROXIMADAMENTE 1,00M DE ALTURA.FORNECIMENTO | UN | 12
22.010.0012-A | MUDAS DE ARVORES NATIVAS,TIPO PAU BRASIL OU SIMILAR,COM APROXIMADAMENTE 1,00M DE ALTURA.FORNECIMENTO | UN | 12
22.010.0017-0 | MUDAS DE ESPECIES VEGETAIS EXOTICAS,TIPO ACACIA,TAMARINDO OUSIMILAR,COM APROXIMADAMENTE 30CM DE ALTURA.FORNECIMENTO | UN | 1.8
22.010.0017-A | MUDAS DE ESPECIES VEGETAIS EXOTICAS,TIPO ACACIA,TAMARINDO OUSIMILAR,COM APROXIMADAMENTE 30CM DE ALTURA.FORNECIMENTO | UN | 1.8
22.010.0032-0 | MUDAS DE ESPECIES VEGETAIS NATIVAS TIPO PAU BRASIL OU SIMILAR,COM APROXIMADAMENTE 30CM DE ALTURA.FORNECIMENTO | UN | 9
22.010.0032-A | MUDAS DE ESPECIES VEGETAIS NATIVAS TIPO PAU BRASIL OU SIMILAR,COM APROXIMADAMENTE 30CM DE ALTURA.FORNECIMENTO | UN | 9
22.013.0005-0 | CONSTRUCAO MANUAL DE ACEIROS E TRILHAS | M2 | 3.13
22.013.0005-A | CONSTRUCAO MANUAL DE ACEIROS E TRILHAS | M2 | 2.71
22.013.0010-0 | ROCADA MANUAL DE VEGETACAO DENSA COM FOICE | HA | 2351.49
22.013.0010-A | ROCADA MANUAL DE VEGETACAO DENSA COM FOICE | HA | 2037.85
22.013.0015-0 | ROCADA MANUAL DE VEGETACAO LEVE COM FOICE | HA | 2194.72
22.013.0015-A | ROCADA MANUAL DE VEGETACAO LEVE COM FOICE | HA | 1901.99
22.013.0020-0 | DESTOCA COM ENXADAO | HA | 2508.25
22.013.0020-A | DESTOCA COM ENXADAO | HA | 2173.71
22.016.0005-0 | CONSTRUCAO DE ESTRADAS DE CIRCULACAO COM TRATOR DE ESTEIRAS | HA | 868.25
22.016.0005-A | CONSTRUCAO DE ESTRADAS DE CIRCULACAO COM TRATOR DE ESTEIRAS | HA | 858.75
22.016.0010-0 | ROCADO DE VEGETACAO COM ROCADEIRA COSTAL MOTORIZADA,INCLUSIVE AJUNTAMENTO DO MATERIAL RESULTANTE | HA | 3592.8
22.016.0010-A | ROCADO DE VEGETACAO COM ROCADEIRA COSTAL MOTORIZADA,INCLUSIVE AJUNTAMENTO DO MATERIAL RESULTANTE | HA | 3147.02
22.016.0015-0 | ROCADO DE VEGETACAO COM TRATOR DE PNEUS E ROCADEIRA | HA | 240.37
22.016.0015-A | ROCADO DE VEGETACAO COM TRATOR DE PNEUS E ROCADEIRA | HA | 232.77
22.016.0020-0 | ENLEIRAMENTO MECANICO DE VEGETACAO COM TRATOR DE ESTEIRAS | HA | 694.6
22.016.0020-A | ENLEIRAMENTO MECANICO DE VEGETACAO COM TRATOR DE ESTEIRAS | HA | 687
22.016.0025-0 | ARACAO DO SOLO A 20CM DE PROFUNDIDADE COM TRATOR DE PNEUS EARADO DE DISCO | HA | 360.28
22.016.0025-A | ARACAO DO SOLO A 20CM DE PROFUNDIDADE COM TRATOR DE PNEUS EARADO DE DISCO | HA | 348.88
22.016.0030-0 | GRADEACAO DO SOLO COM TRATOR DE PNEUS E GRADE DE DISCOS | HA | 184.08
22.016.0030-A | GRADEACAO DO SOLO COM TRATOR DE PNEUS E GRADE DE DISCOS | HA | 178.38
22.020.0005-0 | PREPARO DE PIQUETES DE BAMBU DE 1,00M DE ALTURA,PARA ALINHAMENTO E MARCACAO DE COVAS.CUSTO VALIDO PARA CADA 100 UNIDADES | UN | 10.03
22.020.0005-A | PREPARO DE PIQUETES DE BAMBU DE 1,00M DE ALTURA,PARA ALINHAMENTO E MARCACAO DE COVAS.CUSTO VALIDO PARA CADA 100 UNIDADES | UN | 8.69
22.020.0010-0 | ALINHAMENTO E MARCACAO DE COVAS | HA | 376.23
22.020.0010-A | ALINHAMENTO E MARCACAO DE COVAS | HA | 326.05
22.020.0015-0 | ABERTURA OU CAPINA DE FAIXAS DE 1,00M DE LARGURA | M2 | 0.92
22.020.0015-A | ABERTURA OU CAPINA DE FAIXAS DE 1,00M DE LARGURA | M2 | 0.8
22.020.0030-0 | DISTRIBUICAO DE MUDAS EXOTICAS DE ESSENCIAS FLORESTAIS.CUSTOVALIDO PARA CADA 100 UNIDADES | UN | 16.72
22.020.0030-A | DISTRIBUICAO DE MUDAS EXOTICAS DE ESSENCIAS FLORESTAIS.CUSTOVALIDO PARA CADA 100 UNIDADES | UN | 14.49
22.020.0035-0 | DISTRIBUICAO DE MUDAS NATIVAS DE ESSENCIAS FLORESTAIS.CUSTOVALIDO PARA CADA 100 UNIDADES | UN | 16.72
22.020.0035-A | DISTRIBUICAO DE MUDAS NATIVAS DE ESSENCIAS FLORESTAIS.CUSTOVALIDO PARA CADA 100 UNIDADES | UN | 14.49
22.020.0040-0 | PLANTIO DE MUDAS EXOTICAS DE ESSENCIAS FLORESTAIS ATE 0,30MDE ALTURA,COM TUBETES,EXCLUSIVE AS MUDAS.CUSTO VALIDO PARA CADA 100 UNIDADES | UN | 17.91
22.020.0040-A | PLANTIO DE MUDAS EXOTICAS DE ESSENCIAS FLORESTAIS ATE 0,30MDE ALTURA,COM TUBETES,EXCLUSIVE AS MUDAS.CUSTO VALIDO PARA CADA 100 UNIDADES | UN | 15.52
22.020.0045-0 | PLANTIO DE MUDAS EXOTICAS DE ESSENCIAS FLORESTAIS ATE 0,30MDE ALTURA,EM SACOS PLASTICOS,EXCLUSIVE AS MUDAS.CUSTO VALIDOPARA CADA 100 UNIDADES | UN | 41.8
22.020.0045-A | PLANTIO DE MUDAS EXOTICAS DE ESSENCIAS FLORESTAIS ATE 0,30MDE ALTURA,EM SACOS PLASTICOS,EXCLUSIVE AS MUDAS.CUSTO VALIDOPARA CADA 100 UNIDADES | UN | 36.22
22.020.0050-0 | PLANTIO DE MUDAS NATIVAS DE ESSENCIAS FLORESTAIS ATE 1,00M DE ALTURA,EXCLUSIVE AS MUDAS.CUSTO VALIDO PARA CADA 100 UNIDADES | UN | 167.21
22.020.0050-A | PLANTIO DE MUDAS NATIVAS DE ESSENCIAS FLORESTAIS ATE 1,00M DE ALTURA,EXCLUSIVE AS MUDAS.CUSTO VALIDO PARA CADA 100 UNIDADES | UN | 144.91
22.020.0055-0 | COLOCACAO DE COBERTURA MORTA (MULCH) AO REDOR DAS PLANTAS | HA | 250.82
22.020.0055-A | COLOCACAO DE COBERTURA MORTA (MULCH) AO REDOR DAS PLANTAS | HA | 217.37
22.020.0070-0 | ABERTURA DE COVA DE 30X30X30CM,EM BANQUETA,EM ENCOSTA,INCLUSIVE MARCACAO | UN | 1.56
22.020.0070-A | ABERTURA DE COVA DE 30X30X30CM,EM BANQUETA,EM ENCOSTA,INCLUSIVE MARCACAO | UN | 1.35
22.020.0075-0 | ABERTURA DE COVA DE 15X15X15CM,INCLUINDO INCORPORACAO DE ESTERCO CURTIDO,PARA PLANTIO DE VEGETACAO REPTANTE EM AREA DERESTINGA PLANA | UN | 0.49
22.020.0075-A | ABERTURA DE COVA DE 15X15X15CM,INCLUINDO INCORPORACAO DE ESTERCO CURTIDO,PARA PLANTIO DE VEGETACAO REPTANTE EM AREA DERESTINGA PLANA | UN | 0.43
22.020.0080-0 | ABERTURA DE COVA DE 20X20X20CM,INCLUINDO INCORPORACAO DE ESTERCO CURTIDO,PARA PLANTIO DE VEGETACAO CACTACEAS EM AREA DERESTINGA PLANA | UN | 0.59
22.020.0080-A | ABERTURA DE COVA DE 20X20X20CM,INCLUINDO INCORPORACAO DE ESTERCO CURTIDO,PARA PLANTIO DE VEGETACAO CACTACEAS EM AREA DERESTINGA PLANA | UN | 0.51
22.020.0085-0 | ABERTURA DE COVA DE 30X30X30CM,INCLUINDO INCORPORACAO DE ESTERCO CURTIDO,PARA PLANTIO DE VEGETACAO ARBUSTIVA EM AREA DERESTINGA PLANA | UN | 0.7
22.020.0085-A | ABERTURA DE COVA DE 30X30X30CM,INCLUINDO INCORPORACAO DE ESTERCO CURTIDO,PARA PLANTIO DE VEGETACAO ARBUSTIVA EM AREA DERESTINGA PLANA | UN | 0.61
22.020.0090-0 | ABERTURA DE COVA DE 40X40X40CM,INCLUINDO INCORPORACAO DE ESTERCO CURTIDO,PARA PLANTIO DE VEGETACAO ARBUSTIVA EM AREA DERESTINGA PLANA | UN | 0.8
22.020.0090-A | ABERTURA DE COVA DE 40X40X40CM,INCLUINDO INCORPORACAO DE ESTERCO CURTIDO,PARA PLANTIO DE VEGETACAO ARBUSTIVA EM AREA DERESTINGA PLANA | UN | 0.69
22.020.0095-0 | ADUBACAO E CALAGEM,USANDO ADUBO ORGANICO/MINERAL,EM MUDAS PLANTADAS EM ENCOSTAS | UN | 2.37
22.020.0095-A | ADUBACAO E CALAGEM,USANDO ADUBO ORGANICO/MINERAL,EM MUDAS PLANTADAS EM ENCOSTAS | UN | 2.34
22.020.0100-0 | CAPINA DE ACEIRO EM ENCOSTA EM AREA PREVIAMENTE ROCADA,EM FASE DE IMPLANTACAO | M2 | 0.69
22.020.0100-A | CAPINA DE ACEIRO EM ENCOSTA EM AREA PREVIAMENTE ROCADA,EM FASE DE IMPLANTACAO | M2 | 0.6
22.020.0105-0 | CAPINA DE ACEIRO EM ENCOSTA EM AREA PREVIAMENTE ROCADA,EM FASE DE MANUTENCAO | M2 | 0.48
22.020.0105-A | CAPINA DE ACEIRO EM ENCOSTA EM AREA PREVIAMENTE ROCADA,EM FASE DE MANUTENCAO | M2 | 0.42
22.020.0110-0 | CAPINA DE VEGETACAO GRAMINEA EM AREA DE ENCOSTA EM CURVA DENIVEL,INCLUSIVE MARCACAO DE FAIXAS EM CURVA DE NIVEL,EM FASEDE IMPLANTACAO | M2 | 0.25
22.020.0110-A | CAPINA DE VEGETACAO GRAMINEA EM AREA DE ENCOSTA EM CURVA DENIVEL,INCLUSIVE MARCACAO DE FAIXAS EM CURVA DE NIVEL,EM FASEDE IMPLANTACAO | M2 | 0.21
22.020.0115-0 | CAPINA DE VEGETACAO GRAMINEA EM AREA DE ENCOSTA EM CURVA DENIVEL,EM FASE DE MANUTENCAO | M2 | 0.21
22.020.0115-A | CAPINA DE VEGETACAO GRAMINEA EM AREA DE ENCOSTA EM CURVA DENIVEL,EM FASE DE MANUTENCAO | M2 | 0.18
22.020.0120-0 | LIMPEZA MANUAL DE MATERIAIS DIVERSOS EM AREA DE MANGUEZAL(LIXO) | M2 | 0.12
22.020.0120-A | LIMPEZA MANUAL DE MATERIAIS DIVERSOS EM AREA DE MANGUEZAL(LIXO) | M2 | 0.1
22.020.0125-0 | PLANTIO DE GRAMA EM PLACAS,EM ENCOSTA,TIPO SAO CARLOS,BATATAIS OU LARGA,INCLUSIVE COMPRA E ARRANCAMENTO NO LOCAL DE ORIGEM,CARGA,TRANSPORTE MANUAL ENCOSTA ACIMA,DESCARGA E PREPARODO TERRENO | M2 | 19.53
22.020.0125-A | PLANTIO DE GRAMA EM PLACAS,EM ENCOSTA,TIPO SAO CARLOS,BATATAIS OU LARGA,INCLUSIVE COMPRA E ARRANCAMENTO NO LOCAL DE ORIGEM,CARGA,TRANSPORTE MANUAL ENCOSTA ACIMA,DESCARGA E PREPARODO TERRENO | M2 | 18.19
22.020.0132-0 | PLANTIO E ADUBACAO DE MUDAS EM ENCOSTA,DE APROXIMADAMENTE 30CM DE ALTURA,TIPO PAU BRASIL OU SIMILAR.FORNECIMENTO DA MUDAINCLUSO | UN | 11.37
22.020.0132-A | PLANTIO E ADUBACAO DE MUDAS EM ENCOSTA,DE APROXIMADAMENTE 30CM DE ALTURA,TIPO PAU BRASIL OU SIMILAR.FORNECIMENTO DA MUDAINCLUSO | UN | 11.22
22.020.0135-0 | PLANTIO DE MUDAS DE VEGETACAO ARBUSTIVA,EXCLUSIVE O FORNECIMENTO DE MUDA,EM AREA DE RESTINGA PLANA | UN | 1.98
22.020.0135-A | PLANTIO DE MUDAS DE VEGETACAO ARBUSTIVA,EXCLUSIVE O FORNECIMENTO DE MUDA,EM AREA DE RESTINGA PLANA | UN | 1.87
22.020.0140-0 | PLANTIO DE MUDAS DE VEGETACAO CACTACEAS,EXCLUSIVE O FORNECIMENTO DE MUDA,EM AREA DE RESTINGA PLANA | UN | 0.52
22.020.0140-A | PLANTIO DE MUDAS DE VEGETACAO CACTACEAS,EXCLUSIVE O FORNECIMENTO DE MUDA,EM AREA DE RESTINGA PLANA | UN | 0.45
22.020.0145-0 | PLANTIO DE MUDAS DE VEGETACAO REPTANTE,EXCLUSIVE O FORNECIMENTO DE MUDA,EM AREA DE RESTINGA PLANA | UN | 0.11
22.020.0145-A | PLANTIO DE MUDAS DE VEGETACAO REPTANTE,EXCLUSIVE O FORNECIMENTO DE MUDA,EM AREA DE RESTINGA PLANA | UN | 0.1
22.020.0150-0 | PLANTIO DE MUDA DE ESPECIE DE MANGUEZAL,DE 50 A 70CM DE ALTURA,E ABERTURA DE COVA DE 10X10X20CM,EXCLUSIVE O FORNECIMENTODA MUDA | UN | 2.24
22.020.0150-A | PLANTIO DE MUDA DE ESPECIE DE MANGUEZAL,DE 50 A 70CM DE ALTURA,E ABERTURA DE COVA DE 10X10X20CM,EXCLUSIVE O FORNECIMENTODA MUDA | UN | 1.94
22.025.0005-0 | APLICACAO DE FORMICIDA GRANULADA.FORNECIMENTO E APLICACAO | HA | 365.41
22.025.0005-A | APLICACAO DE FORMICIDA GRANULADA.FORNECIMENTO E APLICACAO | HA | 348.68
22.025.0010-0 | APLICACAO DE HERBICIDA ROUND UP.FORNECIMENTO E APLICACAO | HA | 357.38
22.025.0010-A | APLICACAO DE HERBICIDA ROUND UP.FORNECIMENTO E APLICACAO | HA | 338.57
22.025.0015-0 | CAPINA QUIMICA COM HERBICIDA EM FAIXAS.FORNECIMENTO E APLICACAO | HA | 404.41
22.025.0015-A | CAPINA QUIMICA COM HERBICIDA EM FAIXAS.FORNECIMENTO E APLICACAO | HA | 379.32
22.026.0010-0 | APLICACAO DE CALCARIO DOLOMITICO NO SOLO,POR COVA.FORNECIMENTO E APLICACAO | UN | 0.22
22.026.0010-A | APLICACAO DE CALCARIO DOLOMITICO NO SOLO,POR COVA.FORNECIMENTO E APLICACAO | UN | 0.19
22.028.0005-0 | APLICACAO DE ADUBO ORGANICO PARA MUDAS NATIVAS DE ESSENCIASFLORESTAIS,POR COVA.FORNECIMENTO E APLICACAO | UN | 1.54
22.028.0005-A | APLICACAO DE ADUBO ORGANICO PARA MUDAS NATIVAS DE ESSENCIASFLORESTAIS,POR COVA.FORNECIMENTO E APLICACAO | UN | 1.5
22.028.0010-0 | APLICACAO DE ADUBO QUIMICO SUPERFOSFATO SIMPLES PARA MUDAS NATIVAS,POR COVA.FORNECIMENTO E APLICACAO | UN | 1.36
22.028.0010-A | APLICACAO DE ADUBO QUIMICO SUPERFOSFATO SIMPLES PARA MUDAS NATIVAS,POR COVA.FORNECIMENTO E APLICACAO | UN | 1.31
22.028.0015-0 | APLICACAO DE ADUBO QUIMICO (NPK),6:30:6,PARA MUDAS EXOTICAS,POR COVA.FORNECIMENTO E APLICACAO | UN | 0.95
22.028.0015-A | APLICACAO DE ADUBO QUIMICO (NPK),6:30:6,PARA MUDAS EXOTICAS,POR COVA.FORNECIMENTO E APLICACAO | UN | 0.89
22.028.0025-0 | APLICACAO DE ADUBO,EXCLUSIVE O FORNECIMENTO,CUSTO VALIDO PARA 100 COVAS | UN | 20.9
22.028.0025-A | APLICACAO DE ADUBO,EXCLUSIVE O FORNECIMENTO,CUSTO VALIDO PARA 100 COVAS | UN | 18.11
22.028.0035-0 | ADUBACAO DIFERENCIADA EM ESPECIES VEGETAIS DE QUALQUER NATUREZA.FORNECIMENTO E APLICACAO | UN | 121.1
22.028.0035-A | ADUBACAO DIFERENCIADA EM ESPECIES VEGETAIS DE QUALQUER NATUREZA.FORNECIMENTO E APLICACAO | UN | 109.5
22.028.0040-0 | ADUBACAO QUIMICA COM FORMULA COMPLETA (NPK-10-10-10)EM GOLASDE ARVORE,INCLUSIVE LIMPEZA E REVOLVIMENTO DE SOLO.FORNECIMENTO E APLICACAO | UN | 2.76
22.028.0040-A | ADUBACAO QUIMICA COM FORMULA COMPLETA (NPK-10-10-10)EM GOLASDE ARVORE,INCLUSIVE LIMPEZA E REVOLVIMENTO DE SOLO.FORNECIMENTO E APLICACAO | UN | 2.42
22.028.0050-0 | CONTROLE QUIMICO DE ESPECIES VEGETAIS DE QUALQUER NATUREZA.FORNECIMENTO E APLICACAO | UN | 389.76
22.028.0050-A | CONTROLE QUIMICO DE ESPECIES VEGETAIS DE QUALQUER NATUREZA.FORNECIMENTO E APLICACAO | UN | 351.18
22.030.0010-0 | COROAMENTO DAS PLANTAS COM 1,00M DE DIAMETRO.CUSTO VALIDO PARA CADA 100 UNIDADES | UN | 250.82
22.030.0010-A | COROAMENTO DAS PLANTAS COM 1,00M DE DIAMETRO.CUSTO VALIDO PARA CADA 100 UNIDADES | UN | 217.37
22.030.0015-0 | MANUTENCAO DE ACEIROS | M2 | 0.48
22.030.0015-A | MANUTENCAO DE ACEIROS | M2 | 0.42
22.030.0030-0 | ARRANCAMENTO E REPLANTIO DE ARBUSTO COM ATE 2M DE ALTURA | UN | 15.67
22.030.0030-A | ARRANCAMENTO E REPLANTIO DE ARBUSTO COM ATE 2M DE ALTURA | UN | 13.58
22.030.0035-0 | PODA DE ESPECIES VEGETAIS DE BAIXO NIVEL DE DIFICULDADE,EXCLUSIVE TRANSPORTE DE MATERIAL RESULTANTE | UN | 129.44
22.030.0035-A | PODA DE ESPECIES VEGETAIS DE BAIXO NIVEL DE DIFICULDADE,EXCLUSIVE TRANSPORTE DE MATERIAL RESULTANTE | UN | 120
22.030.0040-0 | PODA DE ESPECIES VEGETAIS DE MEDIO NIVEL DE DIFICULDADE,EXCLUSIVE TRANSPORTE DO MATERIAL RESULTANTE | UN | 275.03
22.030.0040-A | PODA DE ESPECIES VEGETAIS DE MEDIO NIVEL DE DIFICULDADE,EXCLUSIVE TRANSPORTE DO MATERIAL RESULTANTE | UN | 254.27
22.030.0045-0 | PODA DE ESPECIES VEGETAIS DE ALTO NIVEL DE DIFICULDADE,EXCLUSIVE TRANSPORTE DO MATERIAL RESULTANTE | UN | 502.87
22.030.0045-A | PODA DE ESPECIES VEGETAIS DE ALTO NIVEL DE DIFICULDADE,EXCLUSIVE TRANSPORTE DO MATERIAL RESULTANTE | UN | 462.39
22.030.0050-0 | REMOCAO DE ESPECIES VEGETAIS,PORTE MUDA (ATE 2M DE ALTURA),INCLUSIVE CARGA,DESCARGA E TRANSPORTE DO MATERIAL ATE 30KM | UN | 27.16
22.030.0050-A | REMOCAO DE ESPECIES VEGETAIS,PORTE MUDA (ATE 2M DE ALTURA),INCLUSIVE CARGA,DESCARGA E TRANSPORTE DO MATERIAL ATE 30KM | UN | 25.15
22.030.0055-0 | REMOCAO DE ESPECIES VEGETAIS,PORTE PEQUENO (ENTRE 2M E 4M DEALTURA),INCLUSIVE CARGA,DESCARGA E TRANSPORTE DO MATERIALATE 30KM | UN | 106.98
22.030.0055-A | REMOCAO DE ESPECIES VEGETAIS,PORTE PEQUENO (ENTRE 2M E 4M DEALTURA),INCLUSIVE CARGA,DESCARGA E TRANSPORTE DO MATERIALATE 30KM | UN | 99.23
22.030.0060-0 | REMOCAO DE ESPECIES VEGETAIS,PORTE MEDIO (ENTRE 4M E 6M DEALTURA),INCLUSIVE CARGA,DESCARGA E TRANSPORTE DO MATERIALATE 30KM | UN | 275.28
22.030.0060-A | REMOCAO DE ESPECIES VEGETAIS,PORTE MEDIO (ENTRE 4M E 6M DEALTURA),INCLUSIVE CARGA,DESCARGA E TRANSPORTE DO MATERIALATE 30KM | UN | 254.77
22.030.0065-0 | REMOCAO DE ESPECIES VEGETAIS,PORTE GRANDE (ACIMA DE 6M DE ALTURA),INCLUSIVE CARGA,DESCARGA E TRANSPORTE DO MATERIAL ATE30KM | UN | 561.49
22.030.0065-A | REMOCAO DE ESPECIES VEGETAIS,PORTE GRANDE (ACIMA DE 6M DE ALTURA),INCLUSIVE CARGA,DESCARGA E TRANSPORTE DO MATERIAL ATE30KM | UN | 518.74
22.030.0070-0 | TRANSPLANTE DE VEGETAIS DE PORTE PEQUENO (ENTRE 2M E 4M DEALTURA),INCLUSIVE CARGA,DESCARGA E TRANSPORTE DO MATERIALATE 30KM | UN | 230.1
22.030.0070-A | TRANSPLANTE DE VEGETAIS DE PORTE PEQUENO (ENTRE 2M E 4M DEALTURA),INCLUSIVE CARGA,DESCARGA E TRANSPORTE DO MATERIALATE 30KM | UN | 212.66
22.030.0075-0 | DENDROCIRURGIA EM ESPECIES VEGETAIS DE QUALQUER NATUREZA | UN | 1028.93
22.030.0075-A | DENDROCIRURGIA EM ESPECIES VEGETAIS DE QUALQUER NATUREZA | UN | 940.66
22.030.0080-0 | PINCELAMENTO EM LESAO DE ESPECIES VEGETAIS DE QUALQUER NATUREZA | UN | 68.96
22.030.0080-A | PINCELAMENTO EM LESAO DE ESPECIES VEGETAIS DE QUALQUER NATUREZA | UN | 65.08
22.030.0085-0 | RETUTORAMENTO DE ESPECIES VEGETAIS DE QUALQUER NATUREZA | UN | 31.26
22.030.0085-A | RETUTORAMENTO DE ESPECIES VEGETAIS DE QUALQUER NATUREZA | UN | 27.09
22.030.0090-0 | TRATAMENTO DE ARVORES COM LESOES ACIMA DE 0,50M²,COMPREENDENDO:RASPAGEM DO MATERIAL NECROSADO,APLICACAO DE FUNGICIDAS,INSETICIDAS,HORMONIOS E IMPERMEABILIZANTES,FECHAMENTO DAS CAVIDADES COM ESPUMA DE POLIURETANO COBERTA COM NATA DE CIMENTOE INCORPORACAO DE MATERIAIS PARA ENRIQUECIMENTO DO SOLO,EXCLUSIVE MAO-DE-OBRA | UN | 195.26
22.030.0090-A | TRATAMENTO DE ARVORES COM LESOES ACIMA DE 0,50M²,COMPREENDENDO:RASPAGEM DO MATERIAL NECROSADO,APLICACAO DE FUNGICIDAS,INSETICIDAS,HORMONIOS E IMPERMEABILIZANTES,FECHAMENTO DAS CAVIDADES COM ESPUMA DE POLIURETANO COBERTA COM NATA DE CIMENTOE INCORPORACAO DE MATERIAIS PARA ENRIQUECIMENTO DO SOLO,EXCLUSIVE MAO-DE-OBRA | UN | 195.26
22.030.0095-0 | TRATAMENTO DE ARVORES COM LESOES ATE 0.50M2,COMPREENDENDO:RASPAGEM DO MATERIAL NECROSADO,APLICACAO DE FUNGICIDAS,INSETICIDAS,HORMONIOS E IMPERMEABILIZANTES,FECHAMENTO DAS CAVIDADESCOM ESPUMA DE POLIURETANO COBERTA COM NATA DE CIMENTO E INCORPORACAO DE MATERIAIS PARA ENRIQUECIMENTO DO SOLO,EXCLUSIVEMAO-DE-OBRA | UN | 152.1
22.030.0095-A | TRATAMENTO DE ARVORES COM LESOES ATE 0.50M2,COMPREENDENDO:RASPAGEM DO MATERIAL NECROSADO,APLICACAO DE FUNGICIDAS,INSETICIDAS,HORMONIOS E IMPERMEABILIZANTES,FECHAMENTO DAS CAVIDADESCOM ESPUMA DE POLIURETANO COBERTA COM NATA DE CIMENTO E INCORPORACAO DE MATERIAIS PARA ENRIQUECIMENTO DO SOLO,EXCLUSIVEMAO-DE-OBRA | UN | 152.1
22.030.0100-0 | TRATAMENTO FITOSSANITARIO EM ARVORES,COMPREENDENDO:EXECUCAODE PEQUENAS PODAS(GALHOS E RAMOS COMPROMETIDOS),RASPAGEM DEMATERIAL NECROSADO,APLICACAO DE FUNGICIDAS,INSETICIDAS,HORMONIOS,IMPERMEABILIZANTES E FERTILIZANTES,ALARGAMENTO DE GOLAS,REVOLVIMENTO DE SOLO,REMOCAO E TRANSPORTE DE MATERIAL,RECOMPOSICAO E PLANTIO DE COBERTURA NAS GOLAS | UN | 1714.9
22.030.0100-A | TRATAMENTO FITOSSANITARIO EM ARVORES,COMPREENDENDO:EXECUCAODE PEQUENAS PODAS(GALHOS E RAMOS COMPROMETIDOS),RASPAGEM DEMATERIAL NECROSADO,APLICACAO DE FUNGICIDAS,INSETICIDAS,HORMONIOS,IMPERMEABILIZANTES E FERTILIZANTES,ALARGAMENTO DE GOLAS,REVOLVIMENTO DE SOLO,REMOCAO E TRANSPORTE DE MATERIAL,RECOMPOSICAO E PLANTIO DE COBERTURA NAS GOLAS | UN | 1587.47
22.030.0105-0 | TRATAMENTO FITOSSANITARIO PARA O COMBATE A SECA DE ARVORES,COMPREENDENDO:APLICACAO DE FUNGICIDA E REPELENTE E INCORPORACAO DE MATERIAIS PARA ENRIQUECIMENTO DO SOLO,EXCLUSIVE MAO-DE-OBRA | UN | 92
22.030.0105-A | TRATAMENTO FITOSSANITARIO PARA O COMBATE A SECA DE ARVORES,COMPREENDENDO:APLICACAO DE FUNGICIDA E REPELENTE E INCORPORACAO DE MATERIAIS PARA ENRIQUECIMENTO DO SOLO,EXCLUSIVE MAO-DE-OBRA | UN | 92
22.040.0005-0 | ABATE DE ARVORES COM MACHADO.CUSTO VALIDO PARA CADA 100 UNIDADES | UN | 100.33
22.040.0005-A | ABATE DE ARVORES COM MACHADO.CUSTO VALIDO PARA CADA 100 UNIDADES | UN | 86.94
22.040.0010-0 | DESGALHAMENTO COM MACHADO.CUSTO VALIDO PARA CADA 100 UNIDADES | UN | 100.33
22.040.0010-A | DESGALHAMENTO COM MACHADO.CUSTO VALIDO PARA CADA 100 UNIDADES | UN | 86.94
22.040.0015-0 | TORAGEM COM MACHADO (TORETE DE 1,20M).CUSTO VALIDO PARA CADA100 UNIDADES | UN | 44.78
22.040.0015-A | TORAGEM COM MACHADO (TORETE DE 1,20M).CUSTO VALIDO PARA CADA100 UNIDADES | UN | 38.81
22.040.0020-0 | ABATER,DESGALHAR E TORAR COM MACHADO,SEM EMPILHAR | ST | 25.08
22.040.0020-A | ABATER,DESGALHAR E TORAR COM MACHADO,SEM EMPILHAR | ST | 21.73
22.040.0025-0 | ABATER,DESGALHAR E TORAR COM MACHADO,COM EMPILHAMENTO MANUAL | ST | 31.35
22.040.0025-A | ABATER,DESGALHAR E TORAR COM MACHADO,COM EMPILHAMENTO MANUAL | ST | 27.17
22.040.0030-0 | ABATER,DESGALHAR E DESTOPAR COM MACHADO.CUSTO VALIDO PARA CADA 100 UNIDADES | UN | 156.76
22.040.0030-A | ABATER,DESGALHAR E DESTOPAR COM MACHADO.CUSTO VALIDO PARA CADA 100 UNIDADES | UN | 135.85
22.040.0035-0 | DESCASCAMENTO MANUAL COM FACAO | ST | 35.83
22.040.0035-A | DESCASCAMENTO MANUAL COM FACAO | ST | 31.05
22.040.0040-0 | EXTRACAO DE MADEIRA COM ARGOLAO (1 PESSOA),DISTANCIA DE 150,00M | ST | 25.08
22.040.0040-A | EXTRACAO DE MADEIRA COM ARGOLAO (1 PESSOA),DISTANCIA DE 150,00M | ST | 21.73
22.040.0045-0 | EXTRACAO DE MADEIRA POR TRANSPORTE PRIMARIO MANUAL (TORETEDE 1,20M),DISTANCIA DE 100,00M | ST | 41.8
22.040.0045-A | EXTRACAO DE MADEIRA POR TRANSPORTE PRIMARIO MANUAL (TORETEDE 1,20M),DISTANCIA DE 100,00M | ST | 36.22
22.040.0050-0 | ARRASTE MANUAL DE VAROES,DISTANCIA DE 100,00M | UN | 5.01
22.040.0050-A | ARRASTE MANUAL DE VAROES,DISTANCIA DE 100,00M | UN | 4.34
22.040.0055-0 | EMPILHAMENTO MANUAL DE TORETES | ST | 2.78
22.040.0055-A | EMPILHAMENTO MANUAL DE TORETES | ST | 2.41
22.050.0005-0 | ABATE DE ARVORES COM MOTOSSERRA.CUSTO VALIDO PARA CADA 100 UNIDADES | UN | 66.04
22.050.0005-A | ABATE DE ARVORES COM MOTOSSERRA.CUSTO VALIDO PARA CADA 100 UNIDADES | UN | 59.35
22.050.0010-0 | DESGALHAMENTO COM MOTOSSERRA.CUSTO VALIDO PARA CADA 100 UNIDADES | UN | 110.05
22.050.0010-A | DESGALHAMENTO COM MOTOSSERRA.CUSTO VALIDO PARA CADA 100 UNIDADES | UN | 98.9
22.050.0015-0 | TORAGEM COM MOTOSSERRA (TORETE DE 1,20M).CUSTO VALIDO PARA CADA 100 UNIDADES | UN | 28.47
22.050.0015-A | TORAGEM COM MOTOSSERRA (TORETE DE 1,20M).CUSTO VALIDO PARA CADA 100 UNIDADES | UN | 25.58
22.050.0020-0 | ABATER COM MOTOSSERRA,DESGALHAR COM MACHADO E TORAR COM MOTOSSERRA,SEM EMPILHAR | ST | 9.15
22.050.0020-A | ABATER COM MOTOSSERRA,DESGALHAR COM MACHADO E TORAR COM MOTOSSERRA,SEM EMPILHAR | ST | 8.22
22.050.0025-0 | ABATER COM MOTOSSERRA,DESGALHAR COM MACHADO E TORAR COM MOTOSSERRA,COM EMPILHAMENTO MANUAL | ST | 10.99
22.050.0025-A | ABATER COM MOTOSSERRA,DESGALHAR COM MACHADO E TORAR COM MOTOSSERRA,COM EMPILHAMENTO MANUAL | ST | 9.87
22.050.0030-0 | ABATER,DESGALHAR E DESTOCAR COM MOTOSSERRA.CUSTO VALIDO PARACADA 100 UNIDADES | UN | 137.56
22.050.0030-A | ABATER,DESGALHAR E DESTOCAR COM MOTOSSERRA.CUSTO VALIDO PARACADA 100 UNIDADES | UN | 123.62
22.050.0035-0 | TRANSPORTE PRIMARIO DE MADEIRA COM TRATOR DE PNEUS E GUINCHOCARREGADOR | ST | 13.11
22.050.0035-A | TRANSPORTE PRIMARIO DE MADEIRA COM TRATOR DE PNEUS E GUINCHOCARREGADOR | ST | 12.69
54.001.0007-1 | TACO DE CANELA 2,5 X 10 X 10CM | UN | 1.39
54.001.0007-B | TACO DE CANELA 2,5 X 10 X 10CM | UN | 1.39
54.001.0010-1 | ACO CA-50,DIAM. DE 5/8" A 1" (MEDIA) | KG | 8.71
54.001.0010-B | ACO CA-50,DIAM. DE 5/8" A 1" (MEDIA) | KG | 8.71
54.001.0011-1 | ACO CA-50,DIAMETRO DE 32MM (1.1/4"),MEDIA | KG | 8.71
54.001.0011-B | ACO CA-50,DIAMETRO DE 32MM (1.1/4"),MEDIA | KG | 8.71
54.001.0013-1 | ACO CA-50 B, DIAM. DE 1/4" E 1/2" (MEDIA) | KG | 8.31
54.001.0013-B | ACO CA-50 B, DIAM. DE 1/4" E 1/2" (MEDIA) | KG | 8.31
54.001.0069-1 | PREPARO CHAPA ACO 16 P/PLACA SINALIZACAO VERTICAL,INCL.CORTETRATAMENTO DESENGORDURANTE E FORN.DA CHAPA. | M2 | 144.26
54.001.0069-B | PREPARO CHAPA ACO 16 P/PLACA SINALIZACAO VERTICAL,INCL.CORTETRATAMENTO DESENGORDURANTE E FORN.DA CHAPA. | M2 | 143.22
54.001.0070-1 | PINTURA A PISTOLA S/PLACA ACO 16,C/PRIMER SINT.SURFACE SINT.ESMALTE SINT.C/TANTAS DEMAOS NECESSARIAS AO SEU BOM ACAB. | M2 | 21.37
54.001.0070-B | PINTURA A PISTOLA S/PLACA ACO 16,C/PRIMER SINT.SURFACE SINT.ESMALTE SINT.C/TANTAS DEMAOS NECESSARIAS AO SEU BOM ACAB. | M2 | 21.13
54.001.0071-1 | REVESTIMENTO DE PLACAS DE ACO P/SINALIZACAO VERTICAL C/PELICULA REFLETIVA GRAU TECNICO E PELICULA P/LEGENDA.FORN.E COLOC | M2 | 313.3
54.001.0071-B | REVESTIMENTO DE PLACAS DE ACO P/SINALIZACAO VERTICAL C/PELICULA REFLETIVA GRAU TECNICO E PELICULA P/LEGENDA.FORN.E COLOC | M2 | 306.03
54.001.0073-1 | MONTAGEM PLACA ACO P/SINALIZACAO VERTICAL POSTE CONCR.ARMADOINCL.FIX.CASTANHAS DUPLAS,FITA ARQUIAR/PARAFUSOS.FORN.E COLOC. | M2 | 31.7
54.001.0073-B | MONTAGEM PLACA ACO P/SINALIZACAO VERTICAL POSTE CONCR.ARMADOINCL.FIX.CASTANHAS DUPLAS,FITA ARQUIAR/PARAFUSOS.FORN.E COLOC. | M2 | 31.07
54.001.0074-1 | PECA DE MACARAMDUBA DE 3"X3" PARA FIX.DAS PLACAS DE SINALIZACAO VERTICAL (1 OU 2 POSTES DE MADEIRA) | M2 | 109.66
54.001.0074-B | PECA DE MACARAMDUBA DE 3"X3" PARA FIX.DAS PLACAS DE SINALIZACAO VERTICAL (1 OU 2 POSTES DE MADEIRA) | M2 | 109.38
54.001.0077-1 | FIXACAO DE PLACAS DE SINALIZACAO DE RODOVIAS C/PARAFUSO 5/16"X4",FIXADA EM 1 OU 2 POSTES,INCL.PINT.FORN.E COLOC. | M2 | 50.64
54.001.0077-B | FIXACAO DE PLACAS DE SINALIZACAO DE RODOVIAS C/PARAFUSO 5/16"X4",FIXADA EM 1 OU 2 POSTES,INCL.PINT.FORN.E COLOC. | M2 | 48.38
54.001.0081-1 | REVESTIMENTOS PLACAS ACO P/SINALIZ.VERT.C/PELICULA REFL.GRAUTECNICO,GRAU ALTA INTENSIDADE/PELICULA P/LEGENDA.FORN.E APLIC. | M2 | 334.12
54.001.0081-B | REVESTIMENTOS PLACAS ACO P/SINALIZ.VERT.C/PELICULA REFL.GRAUTECNICO,GRAU ALTA INTENSIDADE/PELICULA P/LEGENDA.FORN.E APLIC. | M2 | 326.86
54.001.0082-1 | REVESTIMENTOS PLACAS ACO P/SINALIZACAO VERT.C/PELICULA REFL.GRAU TECNICO,GRAU DIAMANTE/PELICULA P/LEGENDA.FORN.E APLIC. | M2 | 347.71
54.001.0082-B | REVESTIMENTOS PLACAS ACO P/SINALIZACAO VERT.C/PELICULA REFL.GRAU TECNICO,GRAU DIAMANTE/PELICULA P/LEGENDA.FORN.E APLIC. | M2 | 340.45
54.001.0100-1 | FORMA DE MAD. P/MOLDAGEM | M2 | 116.54
54.001.0100-B | FORMA DE MAD. P/MOLDAGEM | M2 | 108.03
54.001.0104-1 | VAC-ALL ASPIRADORA MEC.ARMAZENAGEM 8,6M3. | UN | 1244560.8
54.001.0104-B | VAC-ALL ASPIRADORA MEC.ARMAZENAGEM 8,6M3. | UN | 1244560.8
54.001.0117-1 | WAGON DRILL. | UN | 40963.95
54.001.0117-B | WAGON DRILL. | UN | 40963.95
54.001.0126-1 | USINA DE SOLOS CAPACIDADE 540T/H,MOTOR 100CV. | UN | 1103198.49
54.001.0126-B | USINA DE SOLOS CAPACIDADE 540T/H,MOTOR 100CV. | UN | 1103198.49
54.001.0127-1 | ESCAVADEIRA DE ESTEIRA CLAM-SHELL,0,38M3. | UN | 949499.04
54.001.0127-B | ESCAVADEIRA DE ESTEIRA CLAM-SHELL,0,38M3. | UN | 949499.04
54.001.0128-1 | ESCAVADEIRA DE ESTEIRA CLAM-SHELL, 0,57M3. | UN | 949499.04
54.001.0128-B | ESCAVADEIRA DE ESTEIRA CLAM-SHELL, 0,57M3. | UN | 949499.04
54.001.0129-1 | ESCAVADEIRA DE ESTEIRA DRAGLINE, 0,76M3. | UN | 1202698.27
54.001.0129-B | ESCAVADEIRA DE ESTEIRA DRAGLINE, 0,76M3. | UN | 1202698.27
54.001.0132-1 | ARRUELA BORR.P/FLANGE 350MM. | UN | 32.07
54.001.0132-B | ARRUELA BORR.P/FLANGE 350MM. | UN | 32.07
54.001.0133-1 | ARRUELA BORR.P/FLANGE 400MM. | UN | 35.23
54.001.0133-B | ARRUELA BORR.P/FLANGE 400MM. | UN | 35.23
54.001.0134-1 | ARRUELA BORR.P/FLANGE 500MM. | UN | 36.72
54.001.0134-B | ARRUELA BORR.P/FLANGE 500MM. | UN | 36.72
54.001.0135-1 | ARRUELA BORR.P/FLANGE 600MM. | UN | 42.09
54.001.0135-B | ARRUELA BORR.P/FLANGE 600MM. | UN | 42.09
54.001.0136-1 | ARRUELA BORR.P/FLANGE 700MM. | UN | 42.97
54.001.0136-B | ARRUELA BORR.P/FLANGE 700MM. | UN | 42.97
54.001.0137-1 | ARRUELA BORR.P/FLANGE 800MM. | UN | 51.67
54.001.0137-B | ARRUELA BORR.P/FLANGE 800MM. | UN | 51.67
54.001.0138-1 | ARRUELA BORR.P/FLANGE 900MM. | UN | 56.29
54.001.0138-B | ARRUELA BORR.P/FLANGE 900MM. | UN | 56.29
54.001.0139-1 | ARRUELA BORR.P/FLANGE 1000MM. | UN | 66.35
54.001.0139-B | ARRUELA BORR.P/FLANGE 1000MM. | UN | 66.35
54.001.0140-1 | ARRUELA BORR.P/FLANGE 1200MM. | UN | 73.7
54.001.0140-B | ARRUELA BORR.P/FLANGE 1200MM. | UN | 73.7
54.001.0141-1 | PARAFUSO P/FLANGE 24X100MM. | UN | 15.89
54.001.0141-B | PARAFUSO P/FLANGE 24X100MM. | UN | 15.89
54.001.0142-1 | PARAFUSO P/FLANGE 27X120MM. | UN | 21.58
54.001.0142-B | PARAFUSO P/FLANGE 27X120MM. | UN | 21.58
54.001.0143-1 | PARAFUSO P/FLANGE 30X130MM. | UN | 48.86
54.001.0143-B | PARAFUSO P/FLANGE 30X130MM. | UN | 48.86
54.001.0144-1 | PARAFUSO P/FLANGE 33X130MM. | UN | 56.94
54.001.0144-B | PARAFUSO P/FLANGE 33X130MM. | UN | 56.94
54.001.0145-1 | PARAFUSO P/FLANGE 36X140MM. | UN | 73.1
54.001.0145-B | PARAFUSO P/FLANGE 36X140MM. | UN | 73.1
54.001.0146-1 | PARAFUSO P/FLANGE 39X150MM. | UN | 89.25
54.001.0146-B | PARAFUSO P/FLANGE 39X150MM. | UN | 89.25
54.001.0147-1 | PARAFUSO P/FLANGE 45X180MM. | UN | 154.15
54.001.0147-B | PARAFUSO P/FLANGE 45X180MM. | UN | 154.15
54.001.0150-1 | ARRUELA BORRACHA PARA FLANGE 450MM | UN | 35.96
54.001.0150-B | ARRUELA BORRACHA PARA FLANGE 450MM | UN | 35.96
54.001.0151-1 | ARRUELA DE BORRACHA PARA FLANGE 1400MM | UN | 81.81
54.001.0151-B | ARRUELA DE BORRACHA PARA FLANGE 1400MM | UN | 81.81
54.001.0152-1 | ARRUELA DE BORRACHA PARA FLANGE 1500MM | UN | 90.8
54.001.0152-B | ARRUELA DE BORRACHA PARA FLANGE 1500MM | UN | 90.8
54.001.0154-1 | DESGASTE DE DENTES E PORTA DENTES | UN | 4.96
54.001.0154-B | DESGASTE DE DENTES E PORTA DENTES | UN | 4.96
54.001.0170-1 | PINUS EM PECAS DE 3,75 X 22,50CM (1.1/2"X9") | M | 15.54
54.001.0170-B | PINUS EM PECAS DE 3,75 X 22,50CM (1.1/2"X9") | M | 15.54
54.001.0172-1 | PINUS EM PECAS DE 7,50 X 11,25CM (3"X4.1/2") | M | 14.7
54.001.0172-B | PINUS EM PECAS DE 7,50 X 11,25CM (3"X4.1/2") | M | 14.7
54.001.0174-1 | PINUS EM PECAS DE 7,50 X 15,00CM (3"X6") | M | 24.5
54.001.0174-B | PINUS EM PECAS DE 7,50 X 15,00CM (3"X6") | M | 24.5
54.001.0176-1 | PINUS EM PECAS DE 7,50 X 22,50CM (3"X9") | M | 31.03
54.001.0176-B | PINUS EM PECAS DE 7,50 X 22,50CM (3"X9") | M | 31.03
54.001.0178-1 | PINUS EM PECAS DE 2,50X22,50CM, (1"X9") | M | 8.18
54.001.0178-B | PINUS EM PECAS DE 2,50X22,50CM, (1"X9") | M | 8.18
55.001.0010-1 | PINUS,PECA 1 X 7CM | M | 1.79
55.001.0010-B | PINUS,PECA 1 X 7CM | M | 1.79
55.001.0011-1 | PINUS,PECA 2,5 X 5CM | M | 1.93
55.001.0011-B | PINUS,PECA 2,5 X 5CM | M | 1.93
55.001.0012-1 | PINUS,PECA 2,5 X 10CM. | M | 3.96
55.001.0012-B | PINUS,PECA 2,5 X 10CM. | M | 3.96
55.001.0013-1 | PECA DE PINUS,P/M3 | M3 | 1778.38
55.001.0013-B | PECA DE PINUS,P/M3 | M3 | 1778.38
55.010.0001-1 | CUSTO HORARIO P/ESCAV., CONCRETAGEM E POSICIONAMENTO DA GAIOLA DE PAREDE DIAFRAGMA | H | 2130.35
55.010.0001-B | CUSTO HORARIO P/ESCAV., CONCRETAGEM E POSICIONAMENTO DA GAIOLA DE PAREDE DIAFRAGMA | H | 1990.69
55.010.0003-1 | TUBO DE CONCRETO,DIAMETRO DE 500MM,INCLUSIVE FORNECIMENTO | M. | 275.02
55.010.0003-B | TUBO DE CONCRETO,DIAMETRO DE 500MM,INCLUSIVE FORNECIMENTO | M. | 265.34
55.019.0010-1 | LIMPEZA MANUAL DE GALERIA CIRCULAR | UN | 113.15
55.019.0010-B | LIMPEZA MANUAL DE GALERIA CIRCULAR | UN | 98.07
55.100.0002-1 | COMPOSICAO BASICA - ENSAIO DE LABORATORIO | UN | 152.71
55.100.0002-B | COMPOSICAO BASICA - ENSAIO DE LABORATORIO | UN | 139.93
55.100.0003-1 | PERFURACAO MANUAL, PRODUCAO MEDIA BRUTA EM TORNO DE 2,00M/H | H. | 100.02
55.100.0003-B | PERFURACAO MANUAL, PRODUCAO MEDIA BRUTA EM TORNO DE 2,00M/H | H. | 96.54
55.100.0004-1 | PERFURACAO MANUAL, PRODUCAO MEDIA BRUTA EM TORNO DE 0,50M/H | H. | 105.94
55.100.0004-B | PERFURACAO MANUAL, PRODUCAO MEDIA BRUTA EM TORNO DE 0,50M/H | H. | 102.46
55.100.0005-1 | CUSTO HORARIO PRODUTIVO - DIAMANTE | H | 499.5
55.100.0005-B | CUSTO HORARIO PRODUTIVO - DIAMANTE | H | 443.87
55.100.0017-1 | FASE DE CAMPO PARA LOCACAO DE ESTRADAS COM OROGRAFIA NAO ACIDENTADA E VEGETACAO LEVE | KM | 11543.72
55.100.0017-B | FASE DE CAMPO PARA LOCACAO DE ESTRADAS COM OROGRAFIA NAO ACIDENTADA E VEGETACAO LEVE | KM | 10430.85
55.100.0019-1 | NIVEL DE EIXO-ESTRADA EM TER. DE OROGRAFIA NAO ACIDENTADA EVEG. DENSA | KM | 508.02
55.100.0019-B | NIVEL DE EIXO-ESTRADA EM TER. DE OROGRAFIA NAO ACIDENTADA EVEG. DENSA | KM | 475.45
55.100.0023-1 | NIVEL OFF-SETS EM TERRENO DE OROGRAFIA NAO ACIDENTADA E VEGETACAO LEVE | KM | 1203.2
55.100.0023-B | NIVEL OFF-SETS EM TERRENO DE OROGRAFIA NAO ACIDENTADA E VEGETACAO LEVE | KM | 1116.75
55.100.0027-1 | LEVANTAMENTO DE SECAO DE ESTRADA EM TERRENO DE OROGRAFIA NAOACIDENTADA E VEGETACAO LEVE | KM | 1066.34
55.100.0027-B | LEVANTAMENTO DE SECAO DE ESTRADA EM TERRENO DE OROGRAFIA NAOACIDENTADA E VEGETACAO LEVE | KM | 984.73
55.100.0029-1 | LOCACAO DE OFF-SET EM TERRENO DE OROGRAFIA NAO ACIDENTADA EVEGETACAO DENSA | KM | 636.3
55.100.0029-B | LOCACAO DE OFF-SET EM TERRENO DE OROGRAFIA NAO ACIDENTADA EVEGETACAO DENSA | KM | 600.08
55.100.0031-1 | FASE DE ESCRITORIO P/LOCACAO DE ESTRADAS C/OROGRAFIA NAO ACIDENTADA | KM | 1574.74
55.100.0031-B | FASE DE ESCRITORIO P/LOCACAO DE ESTRADAS C/OROGRAFIA NAO ACIDENTADA | KM | 1364.49
55.100.0032-1 | CUSTO HORARIO PRODUTIVO - WIDIA SOLO | H | 275.42
55.100.0032-B | CUSTO HORARIO PRODUTIVO - WIDIA SOLO | H | 250.89
55.100.0033-1 | CUSTO HORARIO PRODUTIVO - WIDIA ALT. | H | 285.74
55.100.0033-B | CUSTO HORARIO PRODUTIVO - WIDIA ALT. | H | 260.14
55.100.0034-1 | CUSTO HORARIO PRODUTIVO - WIDIA ROCHA | H | 253.36
55.100.0034-B | CUSTO HORARIO PRODUTIVO - WIDIA ROCHA | H | 233.04
55.100.0035-1 | CUSTO HORARIO PRODUTIVO DE PERCUSSAO | H | 151.89
55.100.0035-B | CUSTO HORARIO PRODUTIVO DE PERCUSSAO | H | 132.26
55.100.0036-1 | CUSTO HORARIO PRODUTIVO P/PERF. C/EQUIP. TIPO WAGON DRILL, INCL. EQUIPE E MAT. | H | 348.16
55.100.0036-B | CUSTO HORARIO PRODUTIVO P/PERF. C/EQUIP. TIPO WAGON DRILL, INCL. EQUIPE E MAT. | H | 329.5
55.100.0037-1 | CUSTO HORARIO IMPRODUTIVO - WAGON DRILL | H | 173.01
55.100.0037-B | CUSTO HORARIO IMPRODUTIVO - WAGON DRILL | H | 156.07
55.100.0038-1 | CUSTO HORARIO PRODUTIVO P/PERF. C/EQUIP. TIPO ROC-600, INCL.EQUIPE E MAT. | H | 767.89
55.100.0038-B | CUSTO HORARIO PRODUTIVO P/PERF. C/EQUIP. TIPO ROC-600, INCL.EQUIPE E MAT. | H | 747.8
55.100.0039-1 | CUSTO IMPRODUTIVO - WAGON DRILL | H | 250.96
55.100.0039-B | CUSTO IMPRODUTIVO - WAGON DRILL | H | 234.02
55.100.0046-1 | JANELAS DE CORRER C/ 2 FOLHAS, DE 150 X 150 X 3,5CM | UN | 2118.52
55.100.0046-B | JANELAS DE CORRER C/ 2 FOLHAS, DE 150 X 150 X 3,5CM | UN | 2118.52
55.100.0047-1 | JANELA DE CORRER C/ 4 FOLHAS, DE 200 X 150 X 3,5CM | UN | 2798.26
55.100.0047-B | JANELA DE CORRER C/ 4 FOLHAS, DE 200 X 150 X 3,5CM | UN | 2798.26
55.100.0048-1 | JANELA GUILHOTINA DE CEDRO, DE 100 X 150 X 3CM | UN | 1291.5
55.100.0048-B | JANELA GUILHOTINA DE CEDRO, DE 100 X 150 X 3CM | UN | 1291.5
55.100.0049-1 | JANELA GUILHOTINA DE CEDRO, DE 120 X 150 X 3CM | UN | 1552.07
55.100.0049-B | JANELA GUILHOTINA DE CEDRO, DE 120 X 150 X 3CM | UN | 1552.07
55.100.0050-1 | JANELA GUILHOTINA DE CEDRO, DE 150 X 150 X 3CM | UN | 1959.91
55.100.0050-B | JANELA GUILHOTINA DE CEDRO, DE 150 X 150 X 3CM | UN | 1959.91
55.100.0051-1 | PORTA DE FRISOS, DE 80 X 210 X 3,5CM | UN | 1092.26
55.100.0051-B | PORTA DE FRISOS, DE 80 X 210 X 3,5CM | UN | 1092.26
55.100.0056-1 | CORTE E REMOCAO DO PAV., APICOAMENTO DA LAJE, FORMAS E CONCRETAGEM DOS BERCOS C/CONCR. FCK= 25MPA - 24H, UTILIZ. GRAUTH | M | 420.19
55.100.0056-B | CORTE E REMOCAO DO PAV., APICOAMENTO DA LAJE, FORMAS E CONCRETAGEM DOS BERCOS C/CONCR. FCK= 25MPA - 24H, UTILIZ. GRAUTH | M | 401.95
55.100.0058-1 | VALOR P/CUSTO DE MATERIA PRIMA NACIONAL | UN | 1141.2
55.100.0058-B | VALOR P/CUSTO DE MATERIA PRIMA NACIONAL | UN | 1141.2
55.100.0059-1 | HORA PRODUTIVA (CP) DE CHASSIS DE CAMINHAO 7,5T, C/MOTORISTA | H | 201.82
55.100.0059-B | HORA PRODUTIVA (CP) DE CHASSIS DE CAMINHAO 7,5T, C/MOTORISTA | H | 198.44
55.100.0060-1 | HORA IMPRODUTIVA C/MOTOR FUNCIONANDO (CF) DE CHASSIS DE CAMINHAO 7,5T, C/MOTORISTA | H | 91.14
55.100.0060-B | HORA IMPRODUTIVA C/MOTOR FUNCIONANDO (CF) DE CHASSIS DE CAMINHAO 7,5T, C/MOTORISTA | H | 87.76
55.100.0061-1 | HORA IMPRODUTIVA C/MOTOR PARADO (CI) DE CHASSIS DE CAMINHAO7,5T, C/MOTORISTA | H | 77.17
55.100.0061-B | HORA IMPRODUTIVA C/MOTOR PARADO (CI) DE CHASSIS DE CAMINHAO7,5T, C/MOTORISTA | H | 73.79
55.100.0063-1 | TELA GALVANIZADA 7,5 | M2 | 40
55.100.0063-B | TELA GALVANIZADA 7,5 | M2 | 40
55.100.0064-1 | ARAME GALVANIZADO Nº 10 | KG | 13.38
55.100.0064-B | ARAME GALVANIZADO Nº 10 | KG | 13.38
55.100.0065-1 | SISMOGRAFO, CONTROLE DE BARULHO, CONTROLE DE PARTICULAS, CONTROLE DE GASES | UN | 3.11
55.100.0065-B | SISMOGRAFO, CONTROLE DE BARULHO, CONTROLE DE PARTICULAS, CONTROLE DE GASES | UN | 3.11
55.100.0067-1 | SINALIZACAO, LIMP. E CONSERVACAO DA AREA ADJACENTE, COMLURB,SEGUROS, TELAS, LONAS, CORDAS, PAIOIS, MANGUEIRAS, ETC. | UN | 2965.2
55.100.0067-B | SINALIZACAO, LIMP. E CONSERVACAO DA AREA ADJACENTE, COMLURB,SEGUROS, TELAS, LONAS, CORDAS, PAIOIS, MANGUEIRAS, ETC. | UN | 2798.23
55.100.0068-1 | PERFIL "H" DE ACO CARBONO, P/USOS GERAIS, PADRAO AMERICANO,COMPR. USUAL, PRECO DE USINA, DE 6" X 6". FORN. | KG | 5.15
55.100.0068-B | PERFIL "H" DE ACO CARBONO, P/USOS GERAIS, PADRAO AMERICANO,COMPR. USUAL, PRECO DE USINA, DE 6" X 6". FORN. | KG | 5.15
55.100.0069-1 | PERFIL "U" DE ACO CARBONO, P/USOS GERAIS, PADRAO AMERICANO,COMPR. USUAL, PRECO DE USINA, DE 6" X 2". FORN. | KG | 5.02
55.100.0069-B | PERFIL "U" DE ACO CARBONO, P/USOS GERAIS, PADRAO AMERICANO,COMPR. USUAL, PRECO DE USINA, DE 6" X 2". FORN. | KG | 5.02
55.100.0070-1 | BARRA CHATA DE ACO CARBONO, P/USOS GERAIS, PADRAO AMERICANO,FABRICACAO USUAL, PRECO DE USINA, DE 5" X 1/2". FORN. | KG | 4.65
55.100.0070-B | BARRA CHATA DE ACO CARBONO, P/USOS GERAIS, PADRAO AMERICANO,FABRICACAO USUAL, PRECO DE USINA, DE 5" X 1/2". FORN. | KG | 4.65
55.100.0071-1 | IMPLANTACAO DE PLACAS DE SINALIZACAO VERTICAL EM RODOVIAS,INCL.TRANSP.,C/MOTORISTA,P/DUAS CASTANHAS. | M2 | 49.62
55.100.0071-B | IMPLANTACAO DE PLACAS DE SINALIZACAO VERTICAL EM RODOVIAS,INCL.TRANSP.,C/MOTORISTA,P/DUAS CASTANHAS. | M2 | 46.91
55.100.0072-1 | IMPLANTACAO DE PLACAS DE SINALIZACAO VERTICAL EM RODOVIAS,INCL.TRANSP.,C/MOTORISTA,P/UM OU DOIS POSTES DE MADEIRA LEI. | M2 | 70.33
55.100.0072-B | IMPLANTACAO DE PLACAS DE SINALIZACAO VERTICAL EM RODOVIAS,INCL.TRANSP.,C/MOTORISTA,P/UM OU DOIS POSTES DE MADEIRA LEI. | M2 | 66.47
58.002.0138-1 | USINAGEM DE BRITA PARA OBTENSAO DE BRITA GRADUADA SENDO O PRECO REFERIDO AO M3 BRITA GRAD.COMPARTADA | M3 | 7.19
58.002.0138-B | USINAGEM DE BRITA PARA OBTENSAO DE BRITA GRADUADA SENDO O PRECO REFERIDO AO M3 BRITA GRAD.COMPARTADA | M3 | 7.05
58.002.0150-1 | FORMA METALICA PARA CONCRETO,COM FORNECIMENTO,CONFECCAO,MONTAGEM E DESMONTAGEM COM 25 VEZES UTILIZACAO,EXCLUSIVE ESCORAMENTO | M2 | 52.13
58.002.0150-B | FORMA METALICA PARA CONCRETO,COM FORNECIMENTO,CONFECCAO,MONTAGEM E DESMONTAGEM COM 25 VEZES UTILIZACAO,EXCLUSIVE ESCORAMENTO | M2 | 50.41
58.002.0155-1 | MEIO FIO DE CONC. SIMPLES(FCK=15 MPA), MOLDADO NO LOCAL, TIPO DER-RJ, MED. 0,15M BASE, ALT. 0,30M. FORN., ESCAV E REATER | M | 80.69
58.002.0155-B | MEIO FIO DE CONC. SIMPLES(FCK=15 MPA), MOLDADO NO LOCAL, TIPO DER-RJ, MED. 0,15M BASE, ALT. 0,30M. FORN., ESCAV E REATER | M | 74.71
58.002.0304-1 | ALUGUEL HORARIO PRODUTIVO DE LAMA ASFALTICA COMPREENDENDO A-PENAS DEPRECIACAO,JUROS E MANUTENCAO (EXCLUSIVE OPERACAO) | H | 149.37
58.002.0304-B | ALUGUEL HORARIO PRODUTIVO DE LAMA ASFALTICA COMPREENDENDO A-PENAS DEPRECIACAO,JUROS E MANUTENCAO (EXCLUSIVE OPERACAO) | H | 149.37
58.002.0306-1 | DISTANCIOMETRO ELETRONICO ACOPLADO A TEODOLITO. | H | 3.62
58.002.0306-B | DISTANCIOMETRO ELETRONICO ACOPLADO A TEODOLITO. | H | 3.62
58.002.0307-1 | NIVEL WILD-NA-Z | H | 0.39
58.002.0307-B | NIVEL WILD-NA-Z | H | 0.39
58.002.0313-1 | FORN E COLOC. EM ENCOSTA DE MARCOS TOPOGRAFICOS DE CONCRETOCOM PINO DE REFERENCIA DE LATAO. | UN | 84.89
58.002.0313-B | FORN E COLOC. EM ENCOSTA DE MARCOS TOPOGRAFICOS DE CONCRETOCOM PINO DE REFERENCIA DE LATAO. | UN | 75.69
58.002.0315-1 | BASE DE BRITA CORRIDA INCLUSIVE FORNECIMENTO DOS MATERIAISMEDIDA APOS A COMPACTACAO. | M3. | 137.34
58.002.0315-B | BASE DE BRITA CORRIDA INCLUSIVE FORNECIMENTO DOS MATERIAISMEDIDA APOS A COMPACTACAO. | M3. | 136.85
58.002.0316-1 | REVESTIMENTO D/CONCRETO BETUMINOSO USINADO A QUENTE COM 5CMDE ESPESSURA EXCLUIDO O TRANSPORTE D/USINA PARA A PISTA. | M2. | 51.42
58.002.0316-B | REVESTIMENTO D/CONCRETO BETUMINOSO USINADO A QUENTE COM 5CMDE ESPESSURA EXCLUIDO O TRANSPORTE D/USINA PARA A PISTA. | M2. | 50.96
58.002.0318-1 | REGULARIZACAO DE SUB-LEITO DE ACORDO COM O DER-RJ EXCLUSIVETRANSPORTE E ESCAVACAO DE CORRETIVOS. | M2. | 2.01
58.002.0318-B | REGULARIZACAO DE SUB-LEITO DE ACORDO COM O DER-RJ EXCLUSIVETRANSPORTE E ESCAVACAO DE CORRETIVOS. | M2. | 1.97
58.002.0319-1 | IMPRIMACAO DE BASE DE PAVIMENTACAO DE ACORDO COM AS INSTRUCOES PARA EXECUCAO DO DER-RJ | M2. | 8.42
58.002.0319-B | IMPRIMACAO DE BASE DE PAVIMENTACAO DE ACORDO COM AS INSTRUCOES PARA EXECUCAO DO DER-RJ | M2. | 8.39
58.002.0322-1 | PAVIMENTACAO COM PARALELEPIPEDOS SENDO REJUNTAMENTO COM BETUME E CASCALINHO | M2. | 151.18
58.002.0322-B | PAVIMENTACAO COM PARALELEPIPEDOS SENDO REJUNTAMENTO COM BETUME E CASCALINHO | M2. | 146.15
58.002.0325-1 | CAPA SELANTE C/APLICACAO ASFALTO NIPROPORCAO 1,1 A 1,4 LITRO/M2,DISTRIBUICAO AGREGADOS (5 A 15KG/M2) COMPACT-ROLO. | M2. | 6.23
58.002.0325-B | CAPA SELANTE C/APLICACAO ASFALTO NIPROPORCAO 1,1 A 1,4 LITRO/M2,DISTRIBUICAO AGREGADOS (5 A 15KG/M2) COMPACT-ROLO. | M2. | 6.21
58.002.0326-1 | PINTURA DE LIGACAO DE ACORDO COM AS INSTRUCOES PARA EXECUCAODO DER-RJ | M2. | 2.12
58.002.0326-B | PINTURA DE LIGACAO DE ACORDO COM AS INSTRUCOES PARA EXECUCAODO DER-RJ | M2. | 2.11
58.002.0327-1 | MEIO-FIO RETO DE CONCRETO SIMPLES(FCK=15MPa)DE 0,15M NA BASEE 0,45M DE ALTURA REJUNT.ARGAM.CIM.AR.1:3,5. | M. | 118.45
58.002.0327-B | MEIO-FIO RETO DE CONCRETO SIMPLES(FCK=15MPa)DE 0,15M NA BASEE 0,45M DE ALTURA REJUNT.ARGAM.CIM.AR.1:3,5. | M. | 109.71
58.002.0328-1 | MEIO-FIO CONCRETO SIMPLES(FCK=13,5MPa)TIPO DER-RJ,0,15M BASE0,30M ALTURA REJUNTAMENTO CIM.AREIA 1:3,5 | M. | 80.82
58.002.0328-B | MEIO-FIO CONCRETO SIMPLES(FCK=13,5MPa)TIPO DER-RJ,0,15M BASE0,30M ALTURA REJUNTAMENTO CIM.AREIA 1:3,5 | M. | 74.82
58.002.0329-1 | CUSTO PRUDUTIVO DE PARALISACAO,DESLOC.OU INST.DE EQUIPAMENTODE SONDAGEM A PERCUSSAO,INC. O EQUIP.E A EQUIPE A DISP. | H | 123.97
58.002.0329-B | CUSTO PRUDUTIVO DE PARALISACAO,DESLOC.OU INST.DE EQUIPAMENTODE SONDAGEM A PERCUSSAO,INC. O EQUIP.E A EQUIPE A DISP. | H | 107.61
58.002.0330-1 | CUSTO IMPRODUTIVO PARALISACAO,DESLOCAMENTOS/INSTALACAO DEEQUIPAM.SONDAGEM ROTATIVA C/EQUIPAMENTO/EQUIPE OPERACAO. | H | 137.8
58.002.0330-B | CUSTO IMPRODUTIVO PARALISACAO,DESLOCAMENTOS/INSTALACAO DEEQUIPAM.SONDAGEM ROTATIVA C/EQUIPAMENTO/EQUIPE OPERACAO. | H | 120.8
58.002.0331-1 | MOLDAGEM E COLETA DE CORPO DE PROVA DE CONCRETO,EXEC.POR FIR | UN | 66.69
58.002.0331-B | MOLDAGEM E COLETA DE CORPO DE PROVA DE CONCRETO,EXEC.POR FIR | UN | 62.72
58.002.0332-1 | MOLDAGEM E COLETA DE CORPO DE PROVA,CONSIDERANDO O TRANSPORTE PARA UMA DISTANCIA DE ATE 100KM | UN | 107.63
58.002.0332-B | MOLDAGEM E COLETA DE CORPO DE PROVA,CONSIDERANDO O TRANSPORTE PARA UMA DISTANCIA DE ATE 100KM | UN | 102.48
58.002.0333-1 | MOLDAGEM E COLETA DE CORPO DE PROVA DE CONCRETO EXECUTADOPOR FIRMA ESPECIALIZADA COM TRANSPORTE ATE 250KM. | UN | 231.91
58.002.0333-B | MOLDAGEM E COLETA DE CORPO DE PROVA DE CONCRETO EXECUTADOPOR FIRMA ESPECIALIZADA COM TRANSPORTE ATE 250KM. | UN | 223.17
58.002.0336-1 | CONFECCAO DE RAMPA DE TERRA PARA SUBIDA E DESCIDA DE EQUIPAMENTO PESADO EM CARRETA | UN/T | 47.59
58.002.0336-B | CONFECCAO DE RAMPA DE TERRA PARA SUBIDA E DESCIDA DE EQUIPAMENTO PESADO EM CARRETA | UN/T | 42.06
58.002.0337-1 | REVESTIMENTO TIPO LAMA ASFALTICA FINA CONFORME INSTRUCAO DER-RJ,EXCLUSIVE FORNECIMENTO E TRANSPORTE MATERIAIS | M2 | 3.67
58.002.0337-B | REVESTIMENTO TIPO LAMA ASFALTICA FINA CONFORME INSTRUCAO DER-RJ,EXCLUSIVE FORNECIMENTO E TRANSPORTE MATERIAIS | M2 | 3.54
58.002.0339-1 | BARRA ACO CA-25 REDONDA SEM SALIENCIA OU MOSSA, DIAMETRO DE6,3MM A 8,0MM (1/4 A 5/16). | KG. | 11.01
58.002.0339-B | BARRA ACO CA-25 REDONDA SEM SALIENCIA OU MOSSA, DIAMETRO DE6,3MM A 8,0MM (1/4 A 5/16). | KG. | 11.01
58.002.0343-1 | LIMPEZA SUPERFICIE METALICA,EM PONTES,VIADUTOS OU ESTRUTURASEMELHANTE,UTILIZ.LIXADEIRA/RASPADEIRA,PRODUCAO DE 280M2/M. | M2 | 42.11
58.002.0343-B | LIMPEZA SUPERFICIE METALICA,EM PONTES,VIADUTOS OU ESTRUTURASEMELHANTE,UTILIZ.LIXADEIRA/RASPADEIRA,PRODUCAO DE 280M2/M. | M2 | 36.5
58.002.0350-1 | ASSENTAMENTO DE TUBULACAO DE CHAPA DE ACO DE 1/4" ESPESSURACOM 6,00M DE COMPRIMENTO,400MM DIAMETRO,SOLDA,EXCLUS.TUBOS | M | 98.73
58.002.0350-B | ASSENTAMENTO DE TUBULACAO DE CHAPA DE ACO DE 1/4" ESPESSURACOM 6,00M DE COMPRIMENTO,400MM DIAMETRO,SOLDA,EXCLUS.TUBOS | M | 90.99
58.002.0352-1 | TUBO CA-1 CONC.ARM.P/GALERIAS AGUAS PLUVIAIS COM 1,00M DIAM.FORN.MAT.C/CIM/AREIA 1:4 FORNEC. E ASSENTAM. | M. | 943.35
58.002.0352-B | TUBO CA-1 CONC.ARM.P/GALERIAS AGUAS PLUVIAIS COM 1,00M DIAM.FORN.MAT.C/CIM/AREIA 1:4 FORNEC. E ASSENTAM. | M. | 920.19
58.002.0355-1 | CRAVACAO DE PERFIL DE ACO I DE 10" E 12" | M | 116.69
58.002.0355-B | CRAVACAO DE PERFIL DE ACO I DE 10" E 12" | M | 110
58.002.0357-1 | CRAVACAO DE ESTACA DE EUCALIPTO COM DIAMETRO 25CM,EXCLUSIVEESTACA | M | 100.83
58.002.0357-B | CRAVACAO DE ESTACA DE EUCALIPTO COM DIAMETRO 25CM,EXCLUSIVEESTACA | M | 93.85
58.002.0376-1 | PERFURACAO ROTATIVA COM COROA DE WIDIA EM SOLO, DIAMETRO,NX,HORIZONTAL, INCLUSIVE DESLOCAMENTOS E INSTALACOES | M | 173.42
58.002.0376-B | PERFURACAO ROTATIVA COM COROA DE WIDIA EM SOLO, DIAMETRO,NX,HORIZONTAL, INCLUSIVE DESLOCAMENTOS E INSTALACOES | M | 156.92
58.002.0400-1 | TUBO CONCRETO SIMPLES CLASSE C-1 P/COLETOR AGUAS PLUVIAIS DE0,40M DIAMETRO INCLUS.FORN.MAT.CIM/AREIA 1:4,FORN.E ASSEN. | M. | 177.07
58.002.0400-B | TUBO CONCRETO SIMPLES CLASSE C-1 P/COLETOR AGUAS PLUVIAIS DE0,40M DIAMETRO INCLUS.FORN.MAT.CIM/AREIA 1:4,FORN.E ASSEN. | M. | 168.95
58.002.0401-1 | TUBO CONCRETO SIMPLES CLASSE C-1 P/AGUAS PLUVIAIS DE 0,60MDIAMETRO C/FORNEC.MATERIAIS P/REJUNTAM.FORN.E ASSENTAM. | M. | 302.31
58.002.0401-B | TUBO CONCRETO SIMPLES CLASSE C-1 P/AGUAS PLUVIAIS DE 0,60MDIAMETRO C/FORNEC.MATERIAIS P/REJUNTAM.FORN.E ASSENTAM. | M. | 290.33
58.002.0402-1 | TUBO CA-1 CONC.ARMADO P/GALERIAS AGUAS PLUVIAIS C/0,80M DIAM. FORN.MATERIAIS COM AREIA+CIMENTO 1:4. FORNEC.E ASSENTAM. | M. | 549.74
58.002.0402-B | TUBO CA-1 CONC.ARMADO P/GALERIAS AGUAS PLUVIAIS C/0,80M DIAM. FORN.MATERIAIS COM AREIA+CIMENTO 1:4. FORNEC.E ASSENTAM. | M. | 534.01
58.002.0407-1 | CAIBRO 2"X3" | M | 20.41
58.002.0407-B | CAIBRO 2"X3" | M | 20.41
58.002.0412-1 | TACO DE ALVENARIA (2,5X10X20)CM. | UN | 2.78
58.002.0412-B | TACO DE ALVENARIA (2,5X10X20)CM. | UN | 2.78
58.002.0425-1 | PINTURA INTERNA/EXTERN.SOBRE FERRO C/TINTA ALQUIDICA ESMALT.BRILH.EQUIV.LAGOLINE, INCL.LIMP.LIXAM.APLIC.ZARCAO 2 DEMAOS | M2 | 30.68
58.002.0425-B | PINTURA INTERNA/EXTERN.SOBRE FERRO C/TINTA ALQUIDICA ESMALT.BRILH.EQUIV.LAGOLINE, INCL.LIMP.LIXAM.APLIC.ZARCAO 2 DEMAOS | M2 | 28.26
58.002.0428-1 | MACARANDUBA APARELHADA DE 3" X 9" | M | 94.15
58.002.0428-B | MACARANDUBA APARELHADA DE 3" X 9" | M | 94.15
58.002.0429-1 | MACARANDUBA APARELHADA 1,5 X 4,0CM | M | 5.19
58.002.0429-B | MACARANDUBA APARELHADA 1,5 X 4,0CM | M | 5.19
58.002.0430-1 | MACARANDUBA APARELHADA DE 2,0 X 10,0CM | M | 20.09
58.002.0430-B | MACARANDUBA APARELHADA DE 2,0 X 10,0CM | M | 20.09
58.002.0431-1 | MACARANDUBA APARELHADA DE 1 1/2" x 3" | M | 18.42
58.002.0431-B | MACARANDUBA APARELHADA DE 1 1/2" x 3" | M | 18.42
58.002.0432-1 | MACARANDUBA APARELHADA DE 3" X 12" | M | 151.53
58.002.0432-B | MACARANDUBA APARELHADA DE 3" X 12" | M | 151.53
58.002.0433-1 | MACARANDUBA APARELHADA DE 3" X 3" | M | 22.99
58.002.0433-B | MACARANDUBA APARELHADA DE 3" X 3" | M | 22.99
58.002.0434-1 | MACARANDUBA APARELHADA DE 3" X 4 1/2" | M | 46.71
58.002.0434-B | MACARANDUBA APARELHADA DE 3" X 4 1/2" | M | 46.71
58.002.0435-1 | MACARANDUBA APARELHADA DE 3" X 6" | M | 67.86
58.002.0435-B | MACARANDUBA APARELHADA DE 3" X 6" | M | 67.86
58.002.0436-1 | MACARANDUBA APARELHADA DE 2" X 3" | M | 24.49
58.002.0436-B | MACARANDUBA APARELHADA DE 2" X 3" | M | 24.49
58.002.0437-1 | FABRICACAO DE ESCAMA DE CONCRETO ARMADO PARA SOLO REFORCADOCOM FITA METALICA - 2 A 5 CHUMBADORES | M3 | 1634.69
58.002.0437-B | FABRICACAO DE ESCAMA DE CONCRETO ARMADO PARA SOLO REFORCADOCOM FITA METALICA - 2 A 5 CHUMBADORES | M3 | 1570.64
58.002.0438-1 | MONTAGEM DE ESCAMAS DE CONCRETO | M2 | 63.84
58.002.0438-B | MONTAGEM DE ESCAMAS DE CONCRETO | M2 | 60.79
58.002.0439-1 | MOLDES METALICOS PARA SOLO REFORCADO COM FITA METALICA | M3 | 75.03
58.002.0439-B | MOLDES METALICOS PARA SOLO REFORCADO COM FITA METALICA | M3 | 71.79
58.002.0440-1 | TRAVAMENTO E NIVELAMENTO DE ESCAMA DE CONCRETO ARMADO | M2 | 19.49
58.002.0440-B | TRAVAMENTO E NIVELAMENTO DE ESCAMA DE CONCRETO ARMADO | M2 | 17.77
58.002.0441-1 | TRAVADOR DE MADEIRA PARA ESCAMAS DE CONCRETO ARMADO - UTILIZACAO DE 10 VEZES | UN | 13.11
58.002.0441-B | TRAVADOR DE MADEIRA PARA ESCAMAS DE CONCRETO ARMADO - UTILIZACAO DE 10 VEZES | UN | 12.24
59.003.0010-1 | PINUS,PECA 1" X 12" E 1" X 9". | M2 | 38.66
59.003.0010-B | PINUS,PECA 1" X 12" E 1" X 9". | M2 | 38.66
59.003.0050-1 | ESTACA MANGUE | UN | 2
59.003.0050-B | ESTACA MANGUE | UN | 2
59.003.0060-1 | CONCRETO DOSADO RACIONALMENTE PARA UMA RESISTENCIA A COMPRESSAO DE 15MPA,USANDO AGREGADO GRAUDO (BRITA 0),COMPREENDENDOAPENAS O FORNECIMENTO DOS MATERIAIS,INCLUSIVE 5% DE PERDAS. | M3 | 324.36
59.003.0060-B | CONCRETO DOSADO RACIONALMENTE PARA UMA RESISTENCIA A COMPRESSAO DE 15MPA,USANDO AGREGADO GRAUDO (BRITA 0),COMPREENDENDOAPENAS O FORNECIMENTO DOS MATERIAIS,INCLUSIVE 5% DE PERDAS. | M3 | 324.36

## EMOP1124 (hidden)
CODIGO | PRECO
01.001.0001-0 | 199.14
01.001.0001-A | 182.3
01.001.0002-0 | 199.14
01.001.0002-A | 182.3
01.001.0003-0 | 116.26
01.001.0003-A | 106.42
01.001.0004-0 | 224.58
01.001.0004-A | 205.58
01.001.0005-0 | 521.31
01.001.0005-A | 477.22
01.001.0006-0 | 275.01
01.001.0006-A | 251.75
01.001.0007-0 | 110.71
01.001.0007-A | 101.35
01.001.0008-0 | 103.57
01.001.0008-A | 94.81
01.001.0009-0 | 246.43
01.001.0009-A | 225.59
01.001.0010-0 | 69.63
01.001.0010-A | 63.74
01.001.0011-0 | 434.55
01.001.0011-A | 397.79
01.001.0012-0 | 521.31
01.001.0012-A | 477.22
01.001.0013-0 | 839
01.001.0013-A | 768.04
01.001.0014-0 | 957.73
01.001.0014-A | 876.72
01.001.0015-0 | 1254.53
01.001.0015-A | 1148.42
01.001.0016-0 | 1254.53
01.001.0016-A | 1148.42
01.001.0017-0 | 2007.5
01.001.0017-A | 1837.7
01.001.0018-0 | 2174.96
01.001.0018-A | 1991
01.001.0019-0 | 2342.43
01.001.0019-A | 2144.31
01.001.0020-0 | 3179.81
01.001.0020-A | 2910.86
01.001.0021-0 | 3512.58
01.001.0021-A | 3215.48
01.001.0022-0 | 3680.06
01.001.0022-A | 3368.79
01.001.0023-0 | 1211.29
01.001.0023-A | 1108.83
01.001.0024-0 | 1211.29
01.001.0024-A | 1108.83
01.001.0025-0 | 1172.42
01.001.0025-A | 1073.26
01.001.0026-0 | 781.61
01.001.0026-A | 715.5
01.001.0027-0 | 781.61
01.001.0027-A | 715.5
01.001.0028-0 | 2466
01.001.0028-A | 2257.43
01.001.0029-0 | 2466
01.001.0029-A | 2257.43
01.001.0030-0 | 2856.81
01.001.0030-A | 2615.18
01.001.0032-0 | 542.57
01.001.0032-A | 496.68
01.001.0034-0 | 1585.45
01.001.0034-A | 1451.35
01.001.0036-0 | 975.49
01.001.0036-A | 892.98
01.001.0037-0 | 1193.66
01.001.0037-A | 1092.7
01.001.0039-0 | 1531.67
01.001.0039-A | 1402.12
01.001.0040-0 | 212.2
01.001.0040-A | 192.83
01.001.0042-0 | 220.51
01.001.0042-A | 200.04
01.001.0043-0 | 106.05
01.001.0043-A | 91.92
01.001.0044-0 | 84.13
01.001.0044-A | 72.92
01.001.0046-0 | 222.2
01.001.0046-A | 203.41
01.001.0047-0 | 205.32
01.001.0047-A | 177.94
01.001.0048-0 | 138.26
01.001.0048-A | 119.81
01.001.0049-0 | 389.94
01.001.0049-A | 356.96
01.001.0050-0 | 3635.38
01.001.0050-A | 3327.9
01.001.0051-0 | 363.99
01.001.0051-A | 333.2
01.001.0052-0 | 120.23
01.001.0052-A | 110.06
01.001.0053-0 | 120.23
01.001.0053-A | 110.06
01.001.0054-0 | 120.23
01.001.0054-A | 110.06
01.001.0055-0 | 942.01
01.001.0055-A | 862.34
01.001.0056-0 | 121.06
01.001.0056-A | 110.82
01.001.0057-0 | 520
01.001.0057-A | 476.01
01.001.0059-0 | 199.62
01.001.0059-A | 180.69
01.001.0060-0 | 601.17
01.001.0060-A | 550.32
01.001.0061-0 | 121.06
01.001.0061-A | 110.82
01.001.0062-0 | 121.06
01.001.0062-A | 110.82
01.001.0063-0 | 121.06
01.001.0063-A | 110.82
01.001.0064-0 | 121.06
01.001.0064-A | 110.82
01.001.0065-0 | 216.86
01.001.0065-A | 187.91
01.001.0066-0 | 301.09
01.001.0066-A | 260.89
01.001.0068-0 | 590.32
01.001.0068-A | 534.34
01.001.0069-0 | 476.29
01.001.0069-A | 433.01
01.001.0071-0 | 641.47
01.001.0071-A | 587.21
01.001.0073-0 | 141.16
01.001.0073-A | 127.77
01.001.0075-1 | 15.59
01.001.0075-B | 13.51
01.001.0076-0 | 19.75
01.001.0076-A | 17.12
01.001.0077-0 | 23.91
01.001.0077-A | 20.72
01.001.0078-0 | 29.11
01.001.0078-A | 25.23
01.001.0081-0 | 199.09
01.001.0081-A | 182.25
01.001.0082-0 | 157.5
01.001.0082-A | 144.18
01.001.0083-0 | 199.09
01.001.0083-A | 182.25
01.001.0084-0 | 4370.75
01.001.0084-A | 4001.06
01.001.0085-0 | 199.09
01.001.0085-A | 182.25
01.001.0086-0 | 199.09
01.001.0086-A | 182.25
01.001.0087-0 | 157.67
01.001.0087-A | 144.33
01.001.0088-0 | 215.74
01.001.0088-A | 197.49
01.001.0089-0 | 58.07
01.001.0089-A | 53.16
01.001.0090-0 | 116.17
01.001.0090-A | 106.35
01.001.0091-0 | 58.07
01.001.0091-A | 53.16
01.001.0092-0 | 116.17
01.001.0092-A | 106.35
01.001.0093-0 | 839
01.001.0093-A | 768.04
01.001.0094-0 | 765.25
01.001.0094-A | 700.53
01.001.0095-0 | 765.25
01.001.0095-A | 700.53
01.001.0096-0 | 543.08
01.001.0096-A | 497.15
01.001.0097-0 | 1254.53
01.001.0097-A | 1148.42
01.001.0098-0 | 1737.61
01.001.0098-A | 1590.64
01.001.0121-0 | 16.51
01.001.0121-A | 15.11
01.001.0123-0 | 49.93
01.001.0123-A | 45.7
01.001.0124-0 | 128.81
01.001.0124-A | 117.91
01.001.0125-0 | 227.91
01.001.0125-A | 208.63
01.001.0126-0 | 227.91
01.001.0126-A | 208.63
01.001.0127-0 | 227.91
01.001.0127-A | 208.63
01.001.0128-0 | 69.35
01.001.0128-A | 63.49
01.001.0129-0 | 33.28
01.001.0129-A | 30.47
01.001.0130-0 | 18126.99
01.001.0130-A | 16593.79
01.001.0131-0 | 6042.32
01.001.0131-A | 5531.26
01.001.0132-0 | 6042.32
01.001.0132-A | 5531.26
01.001.0133-0 | 18126.99
01.001.0133-A | 16593.79
01.001.0134-0 | 18126.99
01.001.0134-A | 16593.79
01.001.0135-0 | 18126.99
01.001.0135-A | 16593.79
01.001.0136-0 | 18126.99
01.001.0136-A | 16593.79
01.001.0137-0 | 118649.42
01.001.0137-A | 108613.96
01.001.0138-0 | 43457.69
01.001.0138-A | 39782.01
01.001.0139-0 | 443.41
01.001.0139-A | 395
01.001.0140-0 | 441.69
01.001.0140-A | 390.46
01.001.0141-0 | 441.69
01.001.0141-A | 390.46
01.001.0143-0 | 2024.53
01.001.0143-A | 1853.29
01.001.0144-0 | 3393.92
01.001.0144-A | 3106.86
01.001.0145-0 | 3393.92
01.001.0145-A | 3106.86
01.001.0147-0 | 71.3
01.001.0147-A | 66.93
01.001.0148-0 | 114.57
01.001.0148-A | 108.9
01.001.0149-0 | 245.93
01.001.0149-A | 236.31
01.001.0150-0 | 25.2
01.001.0150-A | 23.26
01.001.0151-0 | 32.05
01.001.0151-A | 29.82
01.001.0152-0 | 47.82
01.001.0152-A | 45.11
01.001.0160-0 | 224.58
01.001.0160-A | 205.58
01.001.0161-0 | 165.96
01.001.0161-A | 151.92
01.001.0162-0 | 224.58
01.001.0162-A | 205.58
01.001.0163-0 | 243.37
01.001.0163-A | 222.78
01.001.0164-0 | 243.37
01.001.0164-A | 222.78
01.001.0165-0 | 478.44
01.001.0165-A | 437.97
01.001.0166-0 | 399.38
01.001.0166-A | 365.6
01.001.0167-0 | 336.98
01.001.0167-A | 308.47
01.001.0168-0 | 366.1
01.001.0168-A | 335.14
01.001.0169-0 | 638.6
01.001.0169-A | 584.59
01.001.0170-0 | 318.25
01.001.0170-A | 291.33
01.001.0171-0 | 224.64
01.001.0171-A | 205.64
01.001.0172-0 | 208
01.001.0172-A | 190.41
01.001.0173-0 | 815.42
01.001.0173-A | 746.45
01.001.0174-0 | 199.09
01.001.0174-A | 182.25
01.001.0175-0 | 298.73
01.001.0175-A | 273.46
01.001.0176-0 | 298.73
01.001.0176-A | 273.46
01.001.0177-0 | 237.86
01.001.0177-A | 217.74
01.001.0178-0 | 258.9
01.001.0178-A | 237
01.001.0179-0 | 289.87
01.001.0179-A | 265.35
01.001.0180-0 | 298.73
01.001.0180-A | 273.46
01.001.0181-0 | 298.73
01.001.0181-A | 273.46
01.001.0182-0 | 336.98
01.001.0182-A | 308.47
01.001.0183-0 | 542.92
01.001.0183-A | 497
01.001.0184-0 | 238.99
01.001.0184-A | 218.78
01.001.0185-0 | 2254.2
01.001.0185-A | 2063.54
01.001.0186-0 | 497.89
01.001.0186-A | 455.78
01.001.0187-0 | 289.87
01.001.0187-A | 265.35
01.001.0188-0 | 199.09
01.001.0188-A | 182.25
01.001.0189-0 | 284.51
01.001.0189-A | 260.45
01.001.0190-0 | 442.58
01.001.0190-A | 405.15
01.001.0191-0 | 442.58
01.001.0191-A | 405.15
01.001.0192-0 | 442.58
01.001.0192-A | 405.15
01.001.0193-0 | 331.93
01.001.0193-A | 303.86
01.001.0194-0 | 297.15
01.001.0194-A | 272.01
01.001.0195-0 | 553.22
01.001.0195-A | 506.43
01.001.0196-0 | 221.28
01.001.0196-A | 202.56
01.001.0197-0 | 132.77
01.001.0197-A | 121.54
01.001.0198-0 | 521.31
01.001.0198-A | 477.22
01.001.0199-0 | 1254.53
01.001.0199-A | 1148.42
01.001.0200-0 | 186.51
01.001.0200-A | 170.74
01.001.0201-0 | 314.91
01.001.0201-A | 288.27
01.001.0202-0 | 2254.2
01.001.0202-A | 2063.54
01.001.0203-0 | 395.23
01.001.0203-A | 361.8
01.001.0204-0 | 197.3
01.001.0204-A | 180.61
01.001.0205-0 | 56.35
01.001.0205-A | 51.59
01.001.0206-0 | 67.64
01.001.0206-A | 61.92
01.001.0208-0 | 196.89
01.001.0208-A | 180.23
01.001.0209-0 | 196.89
01.001.0209-A | 180.23
01.001.0210-0 | 120.23
01.001.0210-A | 110.06
01.001.0220-0 | 4337.19
01.001.0220-A | 3970.35
01.001.0221-0 | 224.58
01.001.0221-A | 205.58
01.001.0222-0 | 224.58
01.001.0222-A | 205.58
01.001.0223-0 | 521.31
01.001.0223-A | 477.22
01.001.0224-0 | 199.09
01.001.0224-A | 182.25
01.001.0225-0 | 521.31
01.001.0225-A | 477.22
01.001.0226-0 | 1254.53
01.001.0226-A | 1148.42
01.001.0227-0 | 839
01.001.0227-A | 768.04
01.001.0228-0 | 224.58
01.001.0228-A | 205.58
01.001.0229-0 | 1220.97
01.001.0229-A | 1117.7
01.001.0230-0 | 188.03
01.001.0230-A | 172.12
01.001.0231-0 | 188.03
01.001.0231-A | 172.12
01.001.0232-0 | 188.03
01.001.0232-A | 172.12
01.001.0233-0 | 188.03
01.001.0233-A | 172.12
01.001.0234-0 | 188.03
01.001.0234-A | 172.12
01.001.0235-0 | 188.03
01.001.0235-A | 172.12
01.001.0236-0 | 188.03
01.001.0236-A | 172.12
01.001.0237-0 | 188.03
01.001.0237-A | 172.12
01.001.0238-0 | 188.03
01.001.0238-A | 172.12
01.001.0239-0 | 188.03
01.001.0239-A | 172.12
01.001.0240-0 | 188.03
01.001.0240-A | 172.12
01.001.0241-0 | 188.03
01.001.0241-A | 172.12
01.001.0242-0 | 188.03
01.001.0242-A | 172.12
01.001.0243-0 | 188.03
01.001.0243-A | 172.12
01.001.0244-0 | 188.03
01.001.0244-A | 172.12
01.001.0245-0 | 188.03
01.001.0245-A | 172.12
01.001.0246-0 | 3931.57
01.001.0246-A | 3599.03
01.001.0247-0 | 184.02
01.001.0247-A | 168.46
01.001.0248-0 | 191.1
01.001.0248-A | 174.94
01.001.0249-0 | 212.34
01.001.0249-A | 194.38
01.001.0250-0 | 112.31
01.001.0250-A | 102.81
01.001.0251-0 | 128.96
01.001.0251-A | 118.05
01.001.0252-0 | 187.21
01.001.0252-A | 171.38
01.001.0253-0 | 224.64
01.001.0253-A | 205.64
01.001.0254-0 | 269.58
01.001.0254-A | 246.78
01.001.0255-0 | 323.49
01.001.0255-A | 296.13
01.001.0256-0 | 559.58
01.001.0256-A | 512.25
01.001.0257-0 | 122.4
01.001.0257-A | 112.04
01.001.0258-0 | 367.22
01.001.0258-A | 336.16
01.001.0259-0 | 440.65
01.001.0259-A | 403.38
01.001.0260-0 | 528.79
01.001.0260-A | 484.06
01.001.0261-0 | 224.39
01.001.0261-A | 205.41
01.001.0262-0 | 169.03
01.001.0262-A | 154.74
01.001.0263-0 | 169.03
01.001.0263-A | 154.74
01.001.0264-0 | 67.02
01.001.0264-A | 61.35
01.001.0265-0 | 4706.05
01.001.0265-A | 4308
01.001.0266-0 | 5882.55
01.001.0266-A | 5385
01.001.0267-0 | 5882.55
01.001.0267-A | 5385
01.001.0268-0 | 8823.84
01.001.0268-A | 8077.51
01.001.0269-0 | 7287.85
01.001.0269-A | 6671.44
01.001.0270-0 | 2254.2
01.001.0270-A | 2063.54
01.001.0271-0 | 2254.2
01.001.0271-A | 2063.54
01.001.0272-0 | 199.08
01.001.0272-A | 182.24
01.001.0273-0 | 199.08
01.001.0273-A | 182.24
01.001.0274-0 | 336.44
01.001.0274-A | 307.99
01.001.0275-0 | 2254.2
01.001.0275-A | 2063.54
01.001.0278-0 | 224.58
01.001.0278-A | 205.58
01.001.0279-0 | 2254.2
01.001.0279-A | 2063.54
01.001.0280-0 | 2254.2
01.001.0280-A | 2063.54
01.001.0281-0 | 2254.2
01.001.0281-A | 2063.54
01.001.0290-0 | 328.79
01.001.0290-A | 300.98
01.001.0298-0 | 2254.2
01.001.0298-A | 2063.54
01.001.0300-0 | 396.81
01.001.0300-A | 363.25
01.001.0301-0 | 396.81
01.001.0301-A | 363.25
01.001.0302-0 | 138.56
01.001.0302-A | 126.84
01.001.0303-0 | 138.56
01.001.0303-A | 126.84
01.001.0304-0 | 206.82
01.001.0304-A | 189.32
01.001.0305-0 | 907.01
01.001.0305-A | 830.3
01.001.0306-0 | 952.37
01.001.0306-A | 871.81
01.001.0307-0 | 1133.77
01.001.0307-A | 1037.88
01.001.0400-0 | 157.1
01.001.0400-A | 152.73
01.001.0405-0 | 13.2
01.001.0405-A | 11.51
01.001.0410-0 | 32.79
01.001.0410-A | 28.41
01.001.0450-0 | 349.17
01.001.0450-A | 330.06
01.001.0460-0 | 41.86
01.001.0460-A | 39.78
01.002.0001-0 | 135.35
01.002.0001-A | 121.72
01.002.0002-0 | 178.04
01.002.0002-A | 160.11
01.002.0003-0 | 146.39
01.002.0003-A | 131.64
01.002.0004-0 | 197.63
01.002.0004-A | 177.72
01.002.0005-0 | 158.09
01.002.0005-A | 142.16
01.002.0006-0 | 219.59
01.002.0006-A | 197.47
01.002.0007-0 | 182.96
01.002.0007-A | 164.53
01.002.0008-0 | 256.17
01.002.0008-A | 230.36
01.002.0009-0 | 182.45
01.002.0009-A | 164.05
01.002.0010-0 | 198.31
01.002.0010-A | 178.31
01.002.0011-0 | 214.16
01.002.0011-A | 192.57
01.002.0012-0 | 258.49
01.002.0012-A | 232.43
01.002.0013-0 | 282.79
01.002.0013-A | 256.21
01.002.0014-0 | 314.21
01.002.0014-A | 284.67
01.002.0015-0 | 337.78
01.002.0015-A | 306.03
01.002.0016-0 | 471.35
01.002.0016-A | 427.05
01.002.0021-0 | 104.1
01.002.0021-A | 93.61
01.002.0022-0 | 146.4
01.002.0022-A | 131.65
01.002.0023-0 | 112.6
01.002.0023-A | 101.26
01.002.0024-0 | 162.52
01.002.0024-A | 146.15
01.002.0025-0 | 121.61
01.002.0025-A | 109.36
01.002.0026-0 | 167.32
01.002.0026-A | 150.47
01.002.0027-0 | 140.75
01.002.0027-A | 126.57
01.002.0028-0 | 197.06
01.002.0028-A | 177.21
01.002.0039-0 | 168.91
01.002.0039-A | 151.9
01.002.0041-0 | 191.41
01.002.0041-A | 172.13
01.002.0042-0 | 225.19
01.002.0042-A | 202.51
01.002.0043-0 | 281.5
01.002.0043-A | 253.15
01.002.0044-0 | 337.81
01.002.0044-A | 303.79
01.002.0045-0 | 394.12
01.002.0045-A | 354.42
01.002.0046-0 | 450.43
01.002.0046-A | 405.06
01.002.0060-0 | 140.33
01.002.0060-A | 126.18
01.002.0061-0 | 152.56
01.002.0061-A | 137.18
01.002.0062-0 | 164.76
01.002.0062-A | 148.15
01.002.0063-0 | 198.85
01.002.0063-A | 178.8
01.002.0064-0 | 242.57
01.002.0064-A | 218.12
01.002.0065-0 | 268.44
01.002.0065-A | 241.37
01.002.0066-0 | 328.1
01.002.0066-A | 295.02
01.002.0067-0 | 377.8
01.002.0067-A | 339.71
01.002.0068-0 | 453.38
01.002.0068-A | 407.67
01.002.0069-0 | 528.91
01.002.0069-A | 475.59
01.002.0070-0 | 604.49
01.002.0070-A | 543.54
01.002.0075-0 | 216.97
01.002.0075-A | 196.69
01.002.0076-0 | 241.68
01.002.0076-A | 218.96
01.002.0077-0 | 259.83
01.002.0077-A | 235.41
01.002.0078-0 | 362.55
01.002.0078-A | 328.47
01.002.0079-0 | 438.92
01.002.0079-A | 397.66
01.002.0080-0 | 526.7
01.002.0080-A | 477.19
01.002.0081-0 | 702.29
01.002.0081-A | 636.27
01.002.0082-0 | 877.87
01.002.0082-A | 795.35
01.002.0083-0 | 1053.45
01.002.0083-A | 954.43
01.002.0084-0 | 1229.04
01.002.0084-A | 1113.51
01.002.0085-0 | 1404.62
01.002.0085-A | 1272.58
01.003.0001-0 | 144.69
01.003.0001-A | 126.12
01.003.0002-0 | 167.49
01.003.0002-A | 145.99
01.003.0003-0 | 227.51
01.003.0003-A | 198.31
01.003.0005-0 | 303.28
01.003.0005-A | 264.36
01.003.0006-0 | 366.39
01.003.0006-A | 319.37
01.003.0011-0 | 1248.07
01.003.0011-A | 1219.29
01.003.0012-0 | 1444.75
01.003.0012-A | 1411.43
01.003.0013-0 | 1962.37
01.003.0013-A | 1917.11
01.003.0021-0 | 111.29
01.003.0021-A | 97.01
01.003.0022-0 | 128.87
01.003.0022-A | 112.33
01.003.0023-0 | 175.01
01.003.0023-A | 152.55
01.003.0029-0 | 233.36
01.003.0029-A | 203.41
01.003.0030-0 | 281.86
01.003.0030-A | 245.69
01.003.0032-0 | 150.25
01.003.0032-A | 130.96
01.003.0034-0 | 173.96
01.003.0034-A | 151.63
01.003.0036-0 | 236.26
01.003.0036-A | 205.94
01.003.0038-0 | 315.02
01.003.0038-A | 274.59
01.003.0040-0 | 380.51
01.003.0040-A | 331.67
01.003.0050-0 | 205.76
01.003.0050-A | 192.42
01.003.0052-0 | 220.01
01.003.0052-A | 211.7
01.003.0054-0 | 58.09
01.003.0054-A | 56.17
01.003.0056-0 | 220.76
01.003.0056-A | 213.1
01.004.0001-0 | 424.32
01.004.0001-A | 381.44
01.004.0002-0 | 463.29
01.004.0002-A | 416.49
01.004.0003-0 | 521.54
01.004.0003-A | 469.75
01.004.0004-0 | 580.4
01.004.0004-A | 523.98
01.004.0005-0 | 748.9
01.004.0005-A | 681.9
01.004.0011-0 | 1058.42
01.004.0011-A | 979.51
01.004.0012-0 | 677.11
01.004.0012-A | 607.75
01.004.0013-0 | 739.97
01.004.0013-A | 664.1
01.004.0014-0 | 872.41
01.004.0014-A | 784.13
01.004.0015-0 | 972.17
01.004.0015-A | 875.19
01.004.0016-0 | 1379.52
01.004.0016-A | 1249.11
01.004.0017-0 | 2024.79
01.004.0017-A | 1854
01.004.0021-0 | 319.23
01.004.0021-A | 287.8
01.004.0022-0 | 346.42
01.004.0022-A | 312.32
01.004.0023-0 | 388.93
01.004.0023-A | 351.41
01.004.0024-0 | 431.1
01.004.0024-A | 390.53
01.004.0025-0 | 564.64
01.004.0025-A | 516.34
01.004.0031-0 | 826.17
01.004.0031-A | 768.68
01.004.0035-0 | 525.64
01.004.0035-A | 472.75
01.004.0037-0 | 575.05
01.004.0037-A | 517.13
01.004.0039-0 | 643.4
01.004.0039-A | 579.54
01.004.0041-0 | 725.33
01.004.0041-A | 654.57
01.004.0043-0 | 1044.89
01.004.0043-A | 948.84
01.004.0045-0 | 1609.61
01.004.0045-A | 1479.22
01.004.0070-0 | 431.63
01.004.0070-A | 383.74
01.004.0073-0 | 485.91
01.004.0073-A | 432.84
01.004.0075-0 | 740.33
01.004.0075-A | 658.69
01.004.0079-0 | 1131.23
01.004.0079-A | 1006.33
01.004.0100-0 | 1468.38
01.004.0100-A | 1282.83
01.004.0105-0 | 9.12
01.004.0105-A | 7.96
01.004.0110-0 | 7.62
01.004.0110-A | 6.9
01.004.0115-0 | 6.72
01.004.0115-A | 6.12
01.004.0120-0 | 2.17
01.004.0120-A | 2
01.004.0125-0 | 12.1
01.004.0125-A | 10.49
01.004.0130-0 | 8.93
01.004.0130-A | 7.74
01.004.0135-0 | 10.91
01.004.0135-A | 9.46
01.004.0140-0 | 8.73
01.004.0140-A | 7.56
01.004.0145-0 | 12.9
01.004.0145-A | 11.18
01.005.0001-0 | 10.39
01.005.0001-A | 9.01
01.005.0003-0 | 13.52
01.005.0003-A | 12.05
01.005.0004-0 | 20.79
01.005.0004-A | 18.02
01.005.0005-0 | 1.24
01.005.0005-A | 1.08
01.005.0006-0 | 0.35
01.005.0006-A | 0.3
01.005.0007-0 | 2.49
01.005.0007-A | 2.16
01.005.0008-0 | 257.86
01.005.0008-A | 223.51
01.005.0009-0 | 2.99
01.005.0009-A | 2.59
01.005.0013-0 | 2703.44
01.005.0013-A | 2343.25
01.005.0014-0 | 2599.46
01.005.0014-A | 2253.12
01.005.0020-0 | 53.02
01.005.0020-A | 45.96
01.005.0021-0 | 76.94
01.005.0021-A | 66.69
01.005.0022-0 | 103.97
01.005.0022-A | 90.12
01.006.0001-0 | 59.59
01.006.0001-A | 59.04
01.006.0002-0 | 106.59
01.006.0002-A | 105.62
01.006.0003-0 | 178.46
01.006.0003-A | 176.84
01.006.0004-0 | 0.64
01.006.0004-A | 0.63
01.006.0010-0 | 1.66
01.006.0010-A | 1.62
01.007.0010-0 | 5831.8
01.007.0010-A | 5509.23
01.007.0020-0 | 374.29
01.007.0020-A | 324.36
01.007.0025-0 | 491.58
01.007.0025-A | 426.01
01.007.0030-0 | 0.09
01.007.0030-A | 0.09
01.008.0050-0 | 8400.97
01.008.0050-A | 7505.17
01.008.0100-0 | 8654.53
01.008.0100-A | 7754.07
01.008.0200-0 | 9161.64
01.008.0200-A | 8251.89
01.009.0050-0 | 13439.51
01.009.0050-A | 11928.64
01.009.0100-0 | 13693.06
01.009.0100-A | 12177.54
01.009.0200-0 | 14200.18
01.009.0200-A | 12675.36
01.016.0001-0 | 21315.88
01.016.0001-A | 19038.9
01.016.0002-0 | 16307.24
01.016.0002-A | 14565.29
01.016.0003-0 | 13861.15
01.016.0003-A | 12380.49
01.016.0004-0 | 12812.83
01.016.0004-A | 11444.15
01.016.0005-0 | 9784.34
01.016.0005-A | 8739.16
01.016.0006-0 | 8328.35
01.016.0006-A | 7438.71
01.016.0007-0 | 14909.48
01.016.0007-A | 13316.83
01.016.0008-0 | 11415.07
01.016.0008-A | 10195.7
01.016.0009-0 | 9726.11
01.016.0009-A | 8687.16
01.016.0010-0 | 8968.98
01.016.0010-A | 8010.91
01.016.0011-0 | 6872.33
01.016.0011-A | 6138.23
01.016.0012-0 | 5824.01
01.016.0012-A | 5201.88
01.016.0020-0 | 492.21
01.016.0020-A | 427.16
01.016.0021-0 | 267.49
01.016.0021-A | 233.97
01.016.0030-0 | 2842.39
01.016.0030-A | 2477.36
01.016.0031-0 | 1707.82
01.016.0031-A | 1488.5
01.016.0032-0 | 1994.45
01.016.0032-A | 1738.32
01.016.0033-0 | 1194.28
01.016.0033-A | 1040.91
01.016.0034-0 | 2273.92
01.016.0034-A | 1981.89
01.016.0035-0 | 1366.26
01.016.0035-A | 1190.8
01.016.0036-0 | 1595.56
01.016.0036-A | 1390.65
01.016.0037-0 | 955.42
01.016.0037-A | 832.72
01.016.0050-0 | 1972.33
01.016.0050-A | 1709.61
01.016.0051-0 | 1380.63
01.016.0051-A | 1196.73
01.016.0052-0 | 986.16
01.016.0052-A | 854.8
01.016.0060-0 | 3.58
01.016.0060-A | 3.11
01.016.0061-0 | 2.5
01.016.0061-A | 2.17
01.016.0062-0 | 3.18
01.016.0062-A | 2.75
01.016.0063-0 | 1.91
01.016.0063-A | 1.65
01.016.0064-0 | 3.91
01.016.0064-A | 3.47
01.016.0067-0 | 6.21
01.016.0067-A | 5.52
01.016.0070-0 | 8.25
01.016.0070-A | 7.43
01.016.0080-0 | 8643.2
01.016.0080-A | 7718.63
01.016.0081-0 | 2.79
01.016.0081-A | 2.49
01.016.0082-0 | 1.93
01.016.0082-A | 1.72
01.016.0083-0 | 7772.12
01.016.0083-A | 6941.66
01.016.0084-0 | 3.8
01.016.0084-A | 3.4
01.016.0085-0 | 3.1
01.016.0085-A | 2.77
01.016.0086-0 | 8643.2
01.016.0086-A | 7718.63
01.016.0087-0 | 7199.08
01.016.0087-A | 6428.98
01.016.0090-0 | 5237.04
01.016.0090-A | 4752.26
01.016.0092-0 | 2.19
01.016.0092-A | 1.89
01.016.0100-0 | 1.93
01.016.0100-A | 1.74
01.016.0150-0 | 12.06
01.016.0150-A | 10.69
01.016.0152-0 | 16.38
01.016.0152-A | 14.53
01.016.0155-0 | 88.01
01.016.0155-A | 78.33
01.016.0160-0 | 21.57
01.016.0160-A | 19.2
01.016.0165-0 | 29.12
01.016.0165-A | 25.92
01.016.0190-0 | 0.33
01.016.0190-A | 0.3
01.016.0200-0 | 9929.94
01.016.0200-A | 8869.22
01.016.0201-0 | 10763.57
01.016.0201-A | 9613.77
01.016.0202-0 | 11939.24
01.016.0202-A | 10663.88
01.016.0203-0 | 7943.95
01.016.0203-A | 7095.37
01.016.0204-0 | 8611.22
01.016.0204-A | 7691.36
01.016.0205-0 | 9929.94
01.016.0205-A | 8869.22
01.016.0206-0 | 7943.95
01.016.0206-A | 7095.37
01.016.0207-0 | 8611.22
01.016.0207-A | 7691.36
01.016.0208-0 | 9929.94
01.016.0208-A | 8869.22
01.016.0209-0 | 5956.81
01.016.0209-A | 5320.5
01.016.0210-0 | 6457.16
01.016.0210-A | 5767.4
01.016.0211-0 | 7943.95
01.016.0211-A | 7095.37
01.016.0220-0 | 11939.24
01.016.0220-A | 10663.88
01.016.0221-0 | 12894.36
01.016.0221-A | 11516.98
01.016.0222-0 | 13919.39
01.016.0222-A | 12432.51
01.016.0223-0 | 9929.94
01.016.0223-A | 8869.22
01.016.0224-0 | 10763.57
01.016.0224-A | 9613.77
01.016.0225-0 | 11939.24
01.016.0225-A | 10663.88
01.016.0226-0 | 9929.94
01.016.0226-A | 8869.22
01.016.0227-0 | 10763.57
01.016.0227-A | 9613.77
01.016.0228-0 | 11939.24
01.016.0228-A | 10663.88
01.016.0229-0 | 7943.95
01.016.0229-A | 7095.37
01.016.0230-0 | 8611.22
01.016.0230-A | 7691.36
01.016.0231-0 | 9929.94
01.016.0231-A | 8869.22
01.016.0240-0 | 13919.39
01.016.0240-A | 12432.51
01.016.0241-0 | 15032.92
01.016.0241-A | 13427.09
01.016.0242-0 | 16235.53
01.016.0242-A | 14501.23
01.016.0243-0 | 11939.24
01.016.0243-A | 10663.88
01.016.0244-0 | 12894.36
01.016.0244-A | 11516.98
01.016.0245-0 | 13919.39
01.016.0245-A | 12432.51
01.016.0246-0 | 11939.24
01.016.0246-A | 10663.88
01.016.0247-0 | 12894.36
01.016.0247-A | 11516.98
01.016.0248-0 | 13919.39
01.016.0248-A | 12432.51
01.016.0249-0 | 9929.94
01.016.0249-A | 8869.22
01.016.0250-0 | 10763.57
01.016.0250-A | 9613.77
01.016.0251-0 | 11939.24
01.016.0251-A | 10663.88
01.017.0001-0 | 35523.05
01.017.0001-A | 31680.64
01.017.0002-0 | 19488.8
01.017.0002-A | 17425.66
01.017.0003-0 | 24961.62
01.017.0003-A | 22302.51
01.017.0004-0 | 14321.93
01.017.0004-A | 12857.56
01.017.0005-0 | 16002.49
01.017.0005-A | 14464.82
01.017.0010-0 | 14224.43
01.017.0010-A | 12857.61
01.018.0001-0 | 3.91
01.018.0001-A | 3.56
01.018.0002-0 | 26.81
01.018.0002-A | 24.5
01.019.0010-0 | 7.04
01.019.0010-A | 6.15
01.019.0012-0 | 2.25
01.019.0012-A | 1.98
01.019.0015-0 | 0.92
01.019.0015-A | 0.81
01.019.0040-0 | 7.76
01.019.0040-A | 6.72
01.019.0045-0 | 91.02
01.019.0045-A | 87.59
01.019.0050-0 | 79.52
01.019.0050-A | 76.09
01.019.0055-0 | 191.55
01.019.0055-A | 181.72
01.019.0060-0 | 274.81
01.019.0060-A | 262.58
01.019.0065-0 | 263.31
01.019.0065-A | 251.09
01.019.0070-0 | 211.87
01.019.0070-A | 200.9
01.019.0075-0 | 295.13
01.019.0075-A | 281.76
01.019.0080-0 | 283.64
01.019.0080-A | 270.26
01.050.0010-0 | 94.14
01.050.0010-A | 81.57
01.050.0011-0 | 85.98
01.050.0011-A | 74.5
01.050.0012-0 | 81.13
01.050.0012-A | 70.3
01.050.0013-0 | 102.64
01.050.0013-A | 88.94
01.050.0014-0 | 90.13
01.050.0014-A | 78.09
01.050.0015-0 | 77.52
01.050.0015-A | 67.17
01.050.0016-0 | 235.46
01.050.0016-A | 204.02
01.050.0017-0 | 215.12
01.050.0017-A | 186.4
01.050.0018-0 | 202.85
01.050.0018-A | 175.77
01.050.0019-0 | 74.18
01.050.0019-A | 64.27
01.050.0020-0 | 65.99
01.050.0020-A | 57.18
01.050.0021-0 | 52.23
01.050.0021-A | 45.26
01.050.0022-0 | 185.51
01.050.0022-A | 160.74
01.050.0023-0 | 165.02
01.050.0023-A | 142.99
01.050.0024-0 | 130.68
01.050.0024-A | 113.23
01.050.0025-0 | 102.68
01.050.0025-A | 88.97
01.050.0026-0 | 90.16
01.050.0026-A | 78.12
01.050.0027-0 | 80.88
01.050.0027-A | 70.08
01.050.0028-0 | 53.56
01.050.0028-A | 46.41
01.050.0029-0 | 38.88
01.050.0029-A | 33.69
01.050.0030-0 | 31.21
01.050.0030-A | 27.05
01.050.0031-0 | 133.92
01.050.0031-A | 116.04
01.050.0032-0 | 97.24
01.050.0032-A | 84.25
01.050.0033-0 | 78.13
01.050.0033-A | 67.7
01.050.0034-0 | 89.88
01.050.0034-A | 77.88
01.050.0035-0 | 79.52
01.050.0035-A | 68.91
01.050.0036-0 | 66.91
01.050.0036-A | 57.98
01.050.0037-0 | 14.77
01.050.0037-A | 12.8
01.050.0038-0 | 10.2
01.050.0038-A | 8.83
01.050.0039-0 | 10.23
01.050.0039-A | 8.86
01.050.0040-0 | 36.99
01.050.0040-A | 32.05
01.050.0041-0 | 25.59
01.050.0041-A | 22.17
01.050.0042-0 | 25.59
01.050.0042-A | 22.17
01.050.0043-0 | 50.16
01.050.0043-A | 43.46
01.050.0044-0 | 34.77
01.050.0044-A | 30.13
01.050.0045-0 | 27.81
01.050.0045-A | 24.1
01.050.0046-0 | 125.52
01.050.0046-A | 108.76
01.050.0047-0 | 86.97
01.050.0047-A | 75.36
01.050.0048-0 | 69.57
01.050.0048-A | 60.28
01.050.0049-0 | 9.73
01.050.0049-A | 8.43
01.050.0050-0 | 5.34
01.050.0050-A | 4.63
01.050.0051-0 | 2.68
01.050.0051-A | 2.33
01.050.0052-0 | 24.41
01.050.0052-A | 21.15
01.050.0053-0 | 16.32
01.050.0053-A | 14.14
01.050.0054-0 | 19.53
01.050.0054-A | 16.92
01.050.0055-0 | 11.96
01.050.0055-A | 10.36
01.050.0056-0 | 5.71
01.050.0056-A | 4.95
01.050.0057-0 | 2.96
01.050.0057-A | 2.57
01.050.0058-0 | 3.18
01.050.0058-A | 2.75
01.050.0059-0 | 1.57
01.050.0059-A | 1.36
01.050.0060-0 | 5.34
01.050.0060-A | 4.63
01.050.0061-0 | 2.68
01.050.0061-A | 2.33
01.050.0062-0 | 9.02
01.050.0062-A | 7.82
01.050.0063-0 | 10.57
01.050.0063-A | 9.15
01.050.0064-0 | 5.25
01.050.0064-A | 4.55
01.050.0065-0 | 5.71
01.050.0065-A | 4.95
01.050.0066-0 | 2.96
01.050.0066-A | 2.57
01.050.0067-0 | 3.18
01.050.0067-A | 2.75
01.050.0068-0 | 1.57
01.050.0068-A | 1.36
01.050.0078-0 | 5.34
01.050.0078-A | 4.63
01.050.0079-0 | 4.82
01.050.0079-A | 4.17
01.050.0080-0 | 13.66
01.050.0080-A | 11.83
01.050.0081-0 | 12.27
01.050.0081-A | 10.63
01.050.0082-0 | 13.66
01.050.0082-A | 11.83
01.050.0083-0 | 5.68
01.050.0083-A | 4.92
01.050.0084-0 | 5.16
01.050.0084-A | 4.47
01.050.0085-0 | 3.18
01.050.0085-A | 2.75
01.050.0086-0 | 1.57
01.050.0086-A | 1.36
01.050.0087-0 | 9.73
01.050.0087-A | 8.43
01.050.0088-0 | 9.02
01.050.0088-A | 7.82
01.050.0089-0 | 5.34
01.050.0089-A | 4.63
01.050.0090-0 | 9.02
01.050.0090-A | 7.82
01.050.0091-0 | 29.24
01.050.0091-A | 25.33
01.050.0092-0 | 24.41
01.050.0092-A | 21.15
01.050.0093-0 | 1.6
01.050.0093-A | 1.39
01.050.0094-0 | 1.02
01.050.0094-A | 0.88
01.050.0095-0 | 8.87
01.050.0095-A | 7.68
01.050.0096-0 | 6.42
01.050.0096-A | 5.57
01.050.0097-0 | 3.18
01.050.0097-A | 2.75
01.050.0098-0 | 16.32
01.050.0098-A | 14.14
01.050.0099-0 | 9.73
01.050.0099-A | 8.43
01.050.0100-0 | 9.02
01.050.0100-A | 7.82
01.050.0101-0 | 16.32
01.050.0101-A | 14.14
01.050.0102-0 | 29.24
01.050.0102-A | 25.33
01.050.0103-0 | 24.41
01.050.0103-A | 21.15
01.050.0104-0 | 17.8
01.050.0104-A | 15.42
01.050.0105-0 | 11.96
01.050.0105-A | 10.36
01.050.0106-0 | 9.02
01.050.0106-A | 7.82
01.050.0107-0 | 1.57
01.050.0107-A | 1.36
01.050.0108-0 | 1.02
01.050.0108-A | 0.88
01.050.0109-0 | 9.73
01.050.0109-A | 8.43
01.050.0110-0 | 6.42
01.050.0110-A | 5.57
01.050.0111-0 | 4.88
01.050.0111-A | 4.23
01.050.0112-0 | 1792.76
01.050.0112-A | 1553.4
01.050.0113-0 | 19.53
01.050.0113-A | 16.92
01.050.0114-0 | 16.32
01.050.0114-A | 14.14
01.050.0115-0 | 9.73
01.050.0115-A | 8.43
01.050.0116-0 | 32.67
01.050.0116-A | 28.3
01.050.0117-0 | 24.41
01.050.0117-A | 21.15
01.050.0118-0 | 39.06
01.050.0118-A | 33.85
01.050.0119-0 | 23.8
01.050.0119-A | 20.62
01.050.0120-0 | 17.8
01.050.0120-A | 15.42
01.050.0121-0 | 11.96
01.050.0121-A | 10.36
01.050.0122-0 | 2.13
01.050.0122-A | 1.84
01.050.0123-0 | 1.57
01.050.0123-A | 1.36
01.050.0124-0 | 9.73
01.050.0124-A | 8.43
01.050.0125-0 | 6.42
01.050.0125-A | 5.57
01.050.0126-0 | 4.88
01.050.0126-A | 4.23
01.050.0127-0 | 1792.72
01.050.0127-A | 1553.37
01.050.0128-0 | 14.96
01.050.0128-A | 12.96
01.050.0129-0 | 12.45
01.050.0129-A | 10.79
01.050.0130-0 | 7.48
01.050.0130-A | 6.48
01.050.0137-0 | 59.8
01.050.0137-A | 51.82
01.050.0138-0 | 12765.4
01.050.0138-A | 11061.07
01.050.0139-0 | 1730.92
01.050.0139-A | 1499.84
01.050.0140-0 | 3.77
01.050.0140-A | 3.26
01.050.0141-0 | 896.36
01.050.0141-A | 776.68
01.050.0142-0 | 896.36
01.050.0142-A | 776.68
01.050.0143-0 | 2.16
01.050.0143-A | 1.87
01.050.0150-0 | 6.52
01.050.0150-A | 5.65
01.050.0151-0 | 4.48
01.050.0151-A | 3.88
01.050.0152-0 | 2.68
01.050.0152-A | 2.33
01.050.0153-0 | 26233.45
01.050.0153-A | 22731.8
01.050.0154-0 | 35324.63
01.050.0154-A | 30609.52
01.050.0156-0 | 1.34
01.050.0156-A | 1.16
01.050.0157-0 | 0.92
01.050.0157-A | 0.8
01.050.0160-0 | 90066.77
01.050.0160-A | 78039.68
01.050.0162-0 | 145099.41
01.050.0162-A | 125723.52
01.050.0165-0 | 69266.76
01.050.0165-A | 60016.64
01.050.0168-0 | 10767.43
01.050.0168-A | 9329.39
01.050.0170-0 | 178.54
01.050.0170-A | 154.69
01.050.0175-0 | 32537.22
01.050.0175-A | 28192.13
01.050.0180-0 | 6564.72
01.050.0180-A | 5688.13
01.050.0185-0 | 12882.55
01.050.0185-A | 11162.17
01.050.0190-0 | 11923.59
01.050.0190-A | 10331.27
01.050.0195-0 | 10942.05
01.050.0195-A | 9480.8
01.050.0200-0 | 12403.93
01.050.0200-A | 10747.6
01.050.0205-0 | 7745.9
01.050.0205-A | 6711.48
01.050.0210-0 | 12313.81
01.050.0210-A | 10669.37
01.050.0215-0 | 10762.39
01.050.0215-A | 9325.32
01.050.0220-0 | 16074.97
01.050.0220-A | 13928.51
01.050.0222-0 | 1.14
01.050.0222-A | 0.99
01.050.0223-0 | 0.86
01.050.0223-A | 0.74
01.050.0224-0 | 0.55
01.050.0224-A | 0.48
01.050.0225-0 | 1914.13
01.050.0225-A | 1658.59
01.050.0226-0 | 2392.67
01.050.0226-A | 2073.24
01.050.0227-0 | 3588.99
01.050.0227-A | 3109.86
01.050.0230-0 | 175.19
01.050.0230-A | 151.8
01.050.0232-0 | 160.42
01.050.0232-A | 139
01.050.0235-0 | 153.27
01.050.0235-A | 132.8
01.050.0245-0 | 9.76
01.050.0245-A | 8.46
01.050.0250-0 | 8.16
01.050.0250-A | 7.07
01.050.0300-0 | 2034.37
01.050.0300-A | 1762.69
01.050.0315-0 | 27.76
01.050.0315-A | 24.24
01.050.0320-0 | 18.49
01.050.0320-A | 16.11
01.050.0322-0 | 14.57
01.050.0322-A | 12.72
01.050.0324-0 | 12.44
01.050.0324-A | 10.85
01.050.0325-0 | 11.61
01.050.0325-A | 10.24
01.050.0326-0 | 7.66
01.050.0326-A | 6.73
01.050.0327-0 | 6.07
01.050.0327-A | 5.35
01.050.0328-0 | 4.77
01.050.0328-A | 4.2
01.050.0350-0 | 141.25
01.050.0350-A | 122.39
01.050.0351-0 | 129.04
01.050.0351-A | 111.81
01.050.0352-0 | 121.68
01.050.0352-A | 105.44
01.050.0353-0 | 111.27
01.050.0353-A | 96.41
01.050.0354-0 | 99
01.050.0354-A | 85.78
01.050.0355-0 | 78.38
01.050.0355-A | 67.92
01.050.0356-0 | 80.36
01.050.0356-A | 69.63
01.050.0357-0 | 58.35
01.050.0357-A | 50.56
01.050.0358-0 | 46.88
01.050.0358-A | 40.62
01.050.0359-0 | 22.19
01.050.0359-A | 19.22
01.050.0360-0 | 15.33
01.050.0360-A | 13.28
01.050.0361-0 | 15.33
01.050.0361-A | 13.28
01.050.0362-0 | 75.26
01.050.0362-A | 65.21
01.050.0363-0 | 52.17
01.050.0363-A | 45.2
01.050.0364-0 | 41.69
01.050.0364-A | 36.12
01.050.0365-0 | 4.88
01.050.0365-A | 4.23
01.050.0366-0 | 2.68
01.050.0366-A | 2.33
01.050.0367-0 | 1.32
01.050.0367-A | 1.15
01.050.0368-0 | 12.24
01.050.0368-A | 10.6
01.050.0369-0 | 8.19
01.050.0369-A | 7.09
01.050.0370-0 | 9.76
01.050.0370-A | 8.46
01.050.0371-0 | 5.99
01.050.0371-A | 5.19
01.050.0372-0 | 2.84
01.050.0372-A | 2.46
01.050.0373-0 | 1.48
01.050.0373-A | 1.28
01.050.0374-0 | 1.6
01.050.0374-A | 1.39
01.050.0375-0 | 0.8
01.050.0375-A | 0.69
01.050.0376-0 | 4.88
01.050.0376-A | 4.23
01.050.0377-0 | 2.68
01.050.0377-A | 2.33
01.050.0378-0 | 1.32
01.050.0378-A | 1.15
01.050.0379-0 | 12.24
01.050.0379-A | 10.6
01.050.0380-0 | 8.19
01.050.0380-A | 7.09
01.050.0381-0 | 9.76
01.050.0381-A | 8.46
01.050.0382-0 | 5.99
01.050.0382-A | 5.19
01.050.0383-0 | 2.84
01.050.0383-A | 2.46
01.050.0384-0 | 1.48
01.050.0384-A | 1.28
01.050.0385-0 | 1.6
01.050.0385-A | 1.39
01.050.0386-0 | 0.8
01.050.0386-A | 0.69
01.050.0387-0 | 2.68
01.050.0387-A | 2.33
01.050.0388-0 | 1.32
01.050.0388-A | 1.15
01.050.0389-0 | 4.51
01.050.0389-A | 3.91
01.050.0390-0 | 9.76
01.050.0390-A | 8.46
01.050.0391-0 | 4.88
01.050.0391-A | 4.23
01.050.0392-0 | 2.84
01.050.0392-A | 2.46
01.050.0393-0 | 1.48
01.050.0393-A | 1.28
01.050.0394-0 | 1.6
01.050.0394-A | 1.39
01.050.0395-0 | 0.8
01.050.0395-A | 0.69
01.050.0396-0 | 2.68
01.050.0396-A | 2.33
01.050.0397-0 | 1.32
01.050.0397-A | 1.15
01.050.0398-0 | 4.51
01.050.0398-A | 3.91
01.050.0399-0 | 9.76
01.050.0399-A | 8.46
01.050.0400-0 | 4.88
01.050.0400-A | 4.23
01.050.0401-0 | 2.84
01.050.0401-A | 2.46
01.050.0402-0 | 1.48
01.050.0402-A | 1.28
01.050.0403-0 | 1.6
01.050.0403-A | 1.39
01.050.0404-0 | 0.8
01.050.0404-A | 0.69
01.050.0423-0 | 2.68
01.050.0423-A | 2.33
01.050.0424-0 | 2.41
01.050.0424-A | 2.08
01.050.0425-0 | 6.83
01.050.0425-A | 5.91
01.050.0426-0 | 6.15
01.050.0426-A | 5.32
01.050.0427-0 | 6.83
01.050.0427-A | 5.91
01.050.0428-0 | 2.84
01.050.0428-A | 2.46
01.050.0429-0 | 2.56
01.050.0429-A | 2.22
01.050.0430-0 | 1.6
01.050.0430-A | 1.39
01.050.0431-0 | 0.8
01.050.0431-A | 0.69
01.050.0432-0 | 2.68
01.050.0432-A | 2.33
01.050.0433-0 | 2.41
01.050.0433-A | 2.08
01.050.0434-0 | 6.83
01.050.0434-A | 5.91
01.050.0435-0 | 6.15
01.050.0435-A | 5.32
01.050.0436-0 | 6.83
01.050.0436-A | 5.91
01.050.0437-0 | 2.84
01.050.0437-A | 2.46
01.050.0438-0 | 2.56
01.050.0438-A | 2.22
01.050.0439-0 | 1.6
01.050.0439-A | 1.39
01.050.0440-0 | 0.8
01.050.0440-A | 0.69
01.050.0441-0 | 4.88
01.050.0441-A | 4.23
01.050.0442-0 | 4.51
01.050.0442-A | 3.91
01.050.0443-0 | 2.68
01.050.0443-A | 2.33
01.050.0444-0 | 4.51
01.050.0444-A | 3.91
01.050.0445-0 | 14.65
01.050.0445-A | 12.69
01.050.0446-0 | 12.2
01.050.0446-A | 10.57
01.050.0447-0 | 0.8
01.050.0447-A | 0.69
01.050.0448-0 | 0.52
01.050.0448-A | 0.45
01.050.0449-0 | 4.45
01.050.0449-A | 3.85
01.050.0450-0 | 3.21
01.050.0450-A | 2.78
01.050.0451-0 | 1.6
01.050.0451-A | 1.39
01.050.0452-0 | 4.88
01.050.0452-A | 4.23
01.050.0453-0 | 4.51
01.050.0453-A | 3.91
01.050.0454-0 | 2.68
01.050.0454-A | 2.33
01.050.0455-0 | 4.51
01.050.0455-A | 3.91
01.050.0456-0 | 14.65
01.050.0456-A | 12.69
01.050.0457-0 | 12.2
01.050.0457-A | 10.57
01.050.0458-0 | 0.8
01.050.0458-A | 0.69
01.050.0459-0 | 0.52
01.050.0459-A | 0.45
01.050.0460-0 | 4.45
01.050.0460-A | 3.85
01.050.0461-0 | 3.21
01.050.0461-A | 2.78
01.050.0462-0 | 1.6
01.050.0462-A | 1.39
01.050.0463-0 | 8.19
01.050.0463-A | 7.09
01.050.0464-0 | 4.88
01.050.0464-A | 4.23
01.050.0465-0 | 4.51
01.050.0465-A | 3.91
01.050.0466-0 | 8.19
01.050.0466-A | 7.09
01.050.0467-0 | 14.65
01.050.0467-A | 12.69
01.050.0468-0 | 12.2
01.050.0468-A | 10.57
01.050.0469-0 | 8.93
01.050.0469-A | 7.74
01.050.0470-0 | 5.99
01.050.0470-A | 5.19
01.050.0471-0 | 4.54
01.050.0471-A | 3.93
01.050.0472-0 | 0.8
01.050.0472-A | 0.69
01.050.0473-0 | 0.52
01.050.0473-A | 0.45
01.050.0474-0 | 4.88
01.050.0474-A | 4.23
01.050.0475-0 | 3.21
01.050.0475-A | 2.78
01.050.0476-0 | 2.44
01.050.0476-A | 2.11
01.050.0478-0 | 8.19
01.050.0478-A | 7.09
01.050.0479-0 | 4.88
01.050.0479-A | 4.23
01.050.0480-0 | 4.51
01.050.0480-A | 3.91
01.050.0481-0 | 8.19
01.050.0481-A | 7.09
01.050.0482-0 | 14.65
01.050.0482-A | 12.69
01.050.0483-0 | 12.2
01.050.0483-A | 10.57
01.050.0484-0 | 8.93
01.050.0484-A | 7.74
01.050.0485-0 | 5.99
01.050.0485-A | 5.19
01.050.0486-0 | 4.54
01.050.0486-A | 3.93
01.050.0487-0 | 0.8
01.050.0487-A | 0.69
01.050.0488-0 | 0.52
01.050.0488-A | 0.45
01.050.0489-0 | 4.88
01.050.0489-A | 4.23
01.050.0490-0 | 3.21
01.050.0490-A | 2.78
01.050.0491-0 | 2.44
01.050.0491-A | 2.11
01.050.0493-0 | 9.76
01.050.0493-A | 8.46
01.050.0494-0 | 8.19
01.050.0494-A | 7.09
01.050.0495-0 | 4.88
01.050.0495-A | 4.23
01.050.0496-0 | 16.32
01.050.0496-A | 14.14
01.050.0497-0 | 12.2
01.050.0497-A | 10.57
01.050.0498-0 | 19.53
01.050.0498-A | 16.92
01.050.0499-0 | 11.9
01.050.0499-A | 10.31
01.050.0500-0 | 8.93
01.050.0500-A | 7.74
01.050.0501-0 | 5.99
01.050.0501-A | 5.19
01.050.0502-0 | 1.08
01.050.0502-A | 0.93
01.050.0503-0 | 0.8
01.050.0503-A | 0.69
01.050.0504-0 | 4.88
01.050.0504-A | 4.23
01.050.0505-0 | 3.21
01.050.0505-A | 2.78
01.050.0506-0 | 2.44
01.050.0506-A | 2.11
01.050.0508-0 | 7.48
01.050.0508-A | 6.48
01.050.0509-0 | 6.21
01.050.0509-A | 5.38
01.050.0510-0 | 3.77
01.050.0510-A | 3.26
01.050.0515-0 | 9.76
01.050.0515-A | 8.46
01.050.0516-0 | 8.19
01.050.0516-A | 7.09
01.050.0517-0 | 4.88
01.050.0517-A | 4.23
01.050.0518-0 | 16.32
01.050.0518-A | 14.14
01.050.0519-0 | 12.2
01.050.0519-A | 10.57
01.050.0520-0 | 19.53
01.050.0520-A | 16.92
01.050.0521-0 | 11.9
01.050.0521-A | 10.31
01.050.0522-0 | 8.93
01.050.0522-A | 7.74
01.050.0523-0 | 5.99
01.050.0523-A | 5.19
01.050.0524-0 | 1.08
01.050.0524-A | 0.93
01.050.0525-0 | 0.8
01.050.0525-A | 0.69
01.050.0526-0 | 4.88
01.050.0526-A | 4.23
01.050.0527-0 | 3.21
01.050.0527-A | 2.78
01.050.0528-0 | 2.44
01.050.0528-A | 2.11
01.050.0530-0 | 7.48
01.050.0530-A | 6.48
01.050.0531-0 | 6.21
01.050.0531-A | 5.38
01.050.0532-0 | 3.77
01.050.0532-A | 3.26
01.050.0537-0 | 51.34
01.050.0537-A | 44.48
01.050.0538-0 | 45.06
01.050.0538-A | 39.04
01.050.0539-0 | 38.79
01.050.0539-A | 33.61
01.050.0540-0 | 51.34
01.050.0540-A | 44.48
01.050.0541-0 | 45.06
01.050.0541-A | 39.04
01.050.0542-0 | 38.79
01.050.0542-A | 33.61
01.050.0543-0 | 51.34
01.050.0543-A | 44.48
01.050.0544-0 | 45.09
01.050.0544-A | 39.07
01.050.0545-0 | 40.46
01.050.0545-A | 35.05
01.050.0546-0 | 76.99
01.050.0546-A | 66.71
01.050.0547-0 | 45.09
01.050.0547-A | 39.07
01.050.0548-0 | 40.46
01.050.0548-A | 35.05
01.050.0549-0 | 44.97
01.050.0549-A | 38.96
01.050.0550-0 | 39.78
01.050.0550-A | 34.46
01.050.0551-0 | 33.47
01.050.0551-A | 29
01.050.0552-0 | 44.97
01.050.0552-A | 38.96
01.050.0553-0 | 39.78
01.050.0553-A | 34.46
01.050.0554-0 | 33.47
01.050.0554-A | 29
01.050.0560-0 | 3.24
01.050.0560-A | 2.81
01.050.0561-0 | 2.25
01.050.0561-A | 1.95
01.050.0562-0 | 1.32
01.050.0562-A | 1.15
01.050.0563-0 | 3.24
01.050.0563-A | 2.81
01.050.0564-0 | 2.25
01.050.0564-A | 1.95
01.050.0565-0 | 1.32
01.050.0565-A | 1.15
01.050.0570-0 | 1.05
01.050.0570-A | 0.91
01.050.0571-0 | 0.77
01.050.0571-A | 0.66
01.050.0572-0 | 0.49
01.050.0572-A | 0.42
01.050.0575-0 | 1.05
01.050.0575-A | 0.91
01.050.0576-0 | 0.77
01.050.0576-A | 0.66
01.050.0577-0 | 0.49
01.050.0577-A | 0.42
01.050.0580-0 | 1435.6
01.050.0580-A | 1243.94
01.050.0581-0 | 1914.13
01.050.0581-A | 1658.59
01.050.0582-0 | 2392.67
01.050.0582-A | 2073.24
01.050.0586-0 | 1435.6
01.050.0586-A | 1243.94
01.050.0587-0 | 1914.13
01.050.0587-A | 1658.59
01.050.0588-0 | 2392.67
01.050.0588-A | 2073.24
01.050.0700-0 | 16595.04
01.050.0700-A | 14379.2
01.050.0701-0 | 24455.2
01.050.0701-A | 21190.4
01.050.0702-0 | 34936
01.050.0702-A | 30272
01.050.0703-0 | 23705.44
01.050.0703-A | 20540.96
01.050.0704-0 | 34936
01.050.0704-A | 30272
01.050.0705-0 | 49908.32
01.050.0705-A | 43244.96
01.050.0706-0 | 16595.04
01.050.0706-A | 14379.2
01.050.0707-0 | 24455.2
01.050.0707-A | 21190.4
01.050.0708-0 | 34936
01.050.0708-A | 30272
01.050.0710-0 | 11142.56
01.050.0710-A | 9655.36
01.050.0711-0 | 5214.88
01.050.0711-A | 4519.68
01.050.0712-0 | 8060.8
01.050.0712-A | 6983.68
01.050.0713-0 | 57393.6
01.050.0713-A | 49732.32
01.050.0714-0 | 23705.44
01.050.0714-A | 20540.96
01.050.0715-0 | 34936
01.050.0715-A | 30272
01.050.0716-0 | 49908.32
01.050.0716-A | 43244.96
01.050.0717-0 | 6471.52
01.050.0717-A | 5607.36
01.050.0718-0 | 7395.52
01.050.0718-A | 6408.16
01.050.0719-0 | 9245.28
01.050.0719-A | 8011.52
01.050.0720-0 | 10787.04
01.050.0720-A | 9345.6
01.050.0721-0 | 12327.04
01.050.0721-A | 10681.44
01.050.0722-0 | 15408.8
01.050.0722-A | 13351.36
01.050.0723-0 | 38123.8
01.050.0723-A | 38123.8
01.050.0724-0 | 67376.32
01.050.0724-A | 58380.96
01.050.0726-0 | 9718.72
01.050.0726-A | 8421.6
01.050.0727-0 | 11142.56
01.050.0727-A | 9655.36
01.050.0728-0 | 13986.72
01.050.0728-A | 12119.36
01.050.0729-0 | 13275.68
01.050.0729-A | 11503.36
01.050.0730-0 | 15171.2
01.050.0730-A | 13147.2
01.050.0731-0 | 18965.76
01.050.0731-A | 16433.12
01.050.0732-0 | 4502.08
01.050.0732-A | 3900.16
01.050.0735-0 | 11402.6
01.050.0735-A | 11402.6
01.050.0736-0 | 20150.24
01.050.0736-A | 17460.96
01.050.0740-0 | 19767
01.050.0740-A | 19767
01.050.0741-0 | 34936
01.050.0741-A | 30272
01.050.0750-0 | 12073.6
01.050.0750-A | 12073.6
01.050.0751-0 | 21336.48
01.050.0751-A | 18487.04
01.050.0800-0 | 23.54
01.050.0800-A | 20.4
01.050.0801-0 | 21.5
01.050.0801-A | 18.63
01.050.0802-0 | 20.28
01.050.0802-A | 17.58
01.050.0805-0 | 18.55
01.050.0805-A | 16.07
01.050.0806-0 | 16.5
01.050.0806-A | 14.29
01.050.0807-0 | 13.06
01.050.0807-A | 11.32
01.050.0810-0 | 13.38
01.050.0810-A | 11.6
01.050.0811-0 | 9.71
01.050.0811-A | 8.42
01.050.0812-0 | 7.81
01.050.0812-A | 6.76
01.050.0815-0 | 3.69
01.050.0815-A | 3.2
01.050.0816-0 | 2.55
01.050.0816-A | 2.21
01.050.0817-0 | 2.55
01.050.0817-A | 2.21
01.050.0820-0 | 12.55
01.050.0820-A | 10.87
01.050.0821-0 | 8.69
01.050.0821-A | 7.53
01.050.0822-0 | 6.95
01.050.0822-A | 6.02
01.050.0825-0 | 10.26
01.050.0825-A | 8.89
01.050.0826-0 | 9.01
01.050.0826-A | 7.81
01.050.0827-0 | 7.75
01.050.0827-A | 6.71
01.050.0830-0 | 10.26
01.050.0830-A | 8.89
01.050.0831-0 | 9.01
01.050.0831-A | 7.81
01.050.0832-0 | 8.08
01.050.0832-A | 7
01.050.0835-0 | 8.98
01.050.0835-A | 7.78
01.050.0836-0 | 7.95
01.050.0836-A | 6.89
01.050.0837-0 | 6.69
01.050.0837-A | 5.8
01.050.0840-0 | 0.96
01.050.0840-A | 0.83
01.050.0841-0 | 0.52
01.050.0841-A | 0.45
01.050.0842-0 | 0.26
01.050.0842-A | 0.22
01.050.0845-0 | 2.43
01.050.0845-A | 2.11
01.050.0846-0 | 1.62
01.050.0846-A | 1.41
01.050.0847-0 | 1.95
01.050.0847-A | 1.69
01.050.0850-0 | 1.18
01.050.0850-A | 1.03
01.050.0851-0 | 0.57
01.050.0851-A | 0.49
01.050.0852-0 | 0.29
01.050.0852-A | 0.25
01.050.0855-0 | 0.32
01.050.0855-A | 0.27
01.050.0856-0 | 0.16
01.050.0856-A | 0.13
01.050.0860-0 | 0.52
01.050.0860-A | 0.45
01.050.0861-0 | 0.26
01.050.0861-A | 0.22
01.050.0865-0 | 0.89
01.050.0865-A | 0.77
01.050.0870-0 | 1.05
01.050.0870-A | 0.91
01.050.0871-0 | 0.52
01.050.0871-A | 0.45
01.050.0875-0 | 0.57
01.050.0875-A | 0.49
01.050.0876-0 | 0.29
01.050.0876-A | 0.25
01.050.0880-0 | 0.32
01.050.0880-A | 0.27
01.050.0881-0 | 0.16
01.050.0881-A | 0.13
01.050.0885-0 | 0.52
01.050.0885-A | 0.45
01.050.0886-0 | 0.48
01.050.0886-A | 0.41
01.050.0890-0 | 1.36
01.050.0890-A | 1.18
01.050.0891-0 | 1.23
01.050.0891-A | 1.06
01.050.0895-0 | 1.36
01.050.0895-A | 1.18
01.050.0900-0 | 0.57
01.050.0900-A | 0.49
01.050.0901-0 | 0.51
01.050.0901-A | 0.44
01.050.0905-0 | 0.32
01.050.0905-A | 0.27
01.050.0906-0 | 0.16
01.050.0906-A | 0.13
01.050.0910-0 | 0.96
01.050.0910-A | 0.83
01.050.0911-0 | 0.89
01.050.0911-A | 0.77
01.050.0912-0 | 0.52
01.050.0912-A | 0.45
01.050.0915-0 | 0.89
01.050.0915-A | 0.77
01.050.0920-0 | 2.92
01.050.0920-A | 2.53
01.050.0921-0 | 2.43
01.050.0921-A | 2.11
01.050.0925-0 | 0.88
01.050.0925-A | 0.76
01.050.0926-0 | 0.64
01.050.0926-A | 0.55
01.050.0927-0 | 0.32
01.050.0927-A | 0.27
01.050.0930-0 | 1.62
01.050.0930-A | 1.41
01.050.0931-0 | 0.96
01.050.0931-A | 0.83
01.050.0932-0 | 0.89
01.050.0932-A | 0.77
01.050.0935-0 | 1.62
01.050.0935-A | 1.41
01.050.0940-0 | 2.92
01.050.0940-A | 2.53
01.050.0941-0 | 2.43
01.050.0941-A | 2.11
01.050.0945-0 | 1.77
01.050.0945-A | 1.53
01.050.0946-0 | 1.18
01.050.0946-A | 1.03
01.050.0947-0 | 0.89
01.050.0947-A | 0.77
01.050.0950-0 | 0.96
01.050.0950-A | 0.83
01.050.0951-0 | 0.64
01.050.0951-A | 0.55
01.050.0952-0 | 0.48
01.050.0952-A | 0.41
01.050.0955-0 | 1.95
01.050.0955-A | 1.69
01.050.0956-0 | 1.62
01.050.0956-A | 1.41
01.050.0957-0 | 0.96
01.050.0957-A | 0.83
01.050.0960-0 | 3.27
01.050.0960-A | 2.83
01.050.0961-0 | 2.43
01.050.0961-A | 2.11
01.050.0962-0 | 3.9
01.050.0962-A | 3.38
01.050.0965-0 | 2.37
01.050.0965-A | 2.06
01.050.0966-0 | 1.77
01.050.0966-A | 1.53
01.050.0967-0 | 1.18
01.050.0967-A | 1.03
01.050.0970-0 | 0.96
01.050.0970-A | 0.83
01.050.0971-0 | 0.64
01.050.0971-A | 0.55
01.050.0972-0 | 0.48
01.050.0972-A | 0.41
01.050.0975-0 | 1.49
01.050.0975-A | 1.29
01.050.0976-0 | 1.24
01.050.0976-A | 1.08
01.050.0977-0 | 0.74
01.050.0977-A | 0.64
01.050.0980-0 | 0.64
01.050.0980-A | 0.55
01.050.0981-0 | 0.45
01.050.0981-A | 0.39
01.050.0982-0 | 0.26
01.050.0982-A | 0.22
01.050.0985-0 | 0.11
01.050.0985-A | 0.1
01.050.0986-0 | 0.08
01.050.0986-A | 0.07
01.050.0987-0 | 0.05
01.050.0987-A | 0.05
01.050.1000-0 | 191.41
01.050.1000-A | 165.86
01.050.1001-0 | 239.25
01.050.1001-A | 207.32
01.050.1002-0 | 358.89
01.050.1002-A | 310.98
01.050.9999-0 | 6441
01.050.9999-A | 5911
02.001.0001-0 | 77.51
02.001.0001-A | 71.98
02.001.0002-0 | 59.38
02.001.0002-A | 53.85
02.001.0003-0 | 46.55
02.001.0003-A | 41.03
02.002.0005-0 | 38.93
02.002.0005-A | 36.78
02.002.0006-0 | 50.88
02.002.0006-A | 47.97
02.002.0007-0 | 26.98
02.002.0007-A | 25.6
02.002.0010-0 | 48.91
02.002.0010-A | 46.76
02.002.0011-0 | 60.86
02.002.0011-A | 57.95
02.002.0012-0 | 36.96
02.002.0012-A | 35.57
02.003.0001-1 | 120.73
02.003.0001-B | 113.13
02.004.0001-0 | 543.48
02.004.0001-A | 486.24
02.004.0002-1 | 571.52
02.004.0002-B | 514.46
02.004.0003-0 | 543.77
02.004.0003-A | 486.6
02.004.0004-0 | 472.17
02.004.0004-A | 424.79
02.004.0005-0 | 548.54
02.004.0005-A | 501.92
02.004.0006-0 | 454.42
02.004.0006-A | 406.91
02.004.0007-0 | 589.93
02.004.0007-A | 528.84
02.004.0010-0 | 569.32
02.004.0010-A | 502.75
02.004.0012-0 | 2894.34
02.004.0012-A | 2703.36
02.004.0013-0 | 5142.91
02.004.0013-A | 4791.27
02.006.0010-0 | 885.1
02.006.0010-A | 885.1
02.006.0015-0 | 1190
02.006.0015-A | 1190
02.006.0030-0 | 1751
02.006.0030-A | 1751
02.006.0035-0 | 1837
02.006.0035-A | 1837
02.006.0050-0 | 1350
02.006.0050-A | 1350
02.010.0001-0 | 363.95
02.010.0001-A | 326.54
02.010.0002-0 | 313.35
02.010.0002-A | 275.94
02.011.0001-0 | 39.9
02.011.0001-A | 38.45
02.011.0002-0 | 20.55
02.011.0002-A | 19.1
02.011.0003-0 | 16.48
02.011.0003-A | 14.28
02.011.0010-0 | 0.87
02.011.0010-A | 0.87
02.011.0014-0 | 1.75
02.011.0014-A | 1.75
02.015.0001-0 | 4660.48
02.015.0001-A | 4495.5
02.016.0001-0 | 2407.35
02.016.0001-A | 2248.89
02.016.0003-0 | 14800.65
02.016.0003-A | 14121.74
02.016.0004-0 | 17690.65
02.016.0004-A | 17011.74
02.016.0006-0 | 19908.76
02.016.0006-A | 19229.85
02.016.0008-0 | 21285.59
02.016.0008-A | 20599.73
02.016.0010-0 | 22420.04
02.016.0010-A | 21734.18
02.020.0001-0 | 548.93
02.020.0001-A | 516.06
02.020.0002-0 | 267.89
02.020.0002-A | 254.06
02.020.0003-0 | 133.69
02.020.0003-A | 128.15
02.020.0005-0 | 4.12
02.020.0005-A | 3.75
02.020.0009-0 | 125.77
02.020.0009-A | 117.49
02.025.0010-0 | 27362.2
02.025.0010-A | 24726.33
02.025.0012-0 | 23768.99
02.025.0012-A | 21133.12
02.025.0015-0 | 14524.29
02.025.0015-A | 12884.63
02.025.0020-0 | 53363.55
02.025.0020-A | 47938.38
02.025.0025-0 | 39226.55
02.025.0025-A | 34884.54
02.025.0030-0 | 32135.44
02.025.0030-A | 28338.1
02.030.0005-0 | 109.16
02.030.0005-A | 99.85
02.030.0010-0 | 55.91
02.030.0010-A | 55.91
02.030.0020-0 | 26.32
02.030.0020-A | 26.32
02.030.0025-0 | 122.02
02.030.0025-A | 122.02
02.030.0035-0 | 36
02.030.0035-A | 36
02.030.0040-0 | 11.35
02.030.0040-A | 11.35
02.030.0060-0 | 11.69
02.030.0060-A | 10.37
02.050.0001-0 | 111.59
02.050.0001-A | 98.39
03.001.0001-1 | 70.7
03.001.0001-B | 61.28
03.001.0002-1 | 89.42
03.001.0002-B | 77.5
03.001.0003-1 | 120.61
03.001.0003-B | 104.54
03.001.0004-1 | 162.2
03.001.0004-B | 140.59
03.001.0009-1 | 201.71
03.001.0009-B | 174.84
03.001.0010-0 | 155.96
03.001.0010-A | 135.18
03.001.0011-0 | 197.55
03.001.0011-A | 171.23
03.001.0012-0 | 228.75
03.001.0012-A | 198.27
03.001.0021-0 | 270.34
03.001.0021-A | 234.32
03.001.0022-0 | 311.93
03.001.0022-A | 270.37
03.001.0041-0 | 99.81
03.001.0041-A | 86.52
03.001.0042-0 | 116.45
03.001.0042-A | 100.94
03.001.0043-0 | 187.16
03.001.0043-A | 162.22
03.001.0044-0 | 228.75
03.001.0044-A | 198.27
03.001.0045-0 | 270.34
03.001.0045-A | 234.32
03.001.0047-0 | 114.37
03.001.0047-A | 99.13
03.001.0048-0 | 207.95
03.001.0048-A | 180.25
03.001.0049-0 | 311.93
03.001.0049-A | 270.37
03.001.0050-0 | 374.32
03.001.0050-A | 324.45
03.001.0051-0 | 436.7
03.001.0051-A | 378.52
03.001.0061-0 | 56.27
03.001.0061-A | 48.78
03.001.0065-1 | 149.98
03.001.0065-B | 130
03.001.0070-1 | 134.98
03.001.0070-B | 117
03.001.0071-1 | 50.65
03.001.0071-B | 43.9
03.001.0080-1 | 49.9
03.001.0080-B | 43.26
03.001.0085-1 | 67.58
03.001.0085-B | 58.58
03.001.0090-0 | 218.73
03.001.0090-A | 190.53
03.001.0095-0 | 51.15
03.001.0095-A | 44.34
03.001.0096-0 | 109.17
03.001.0096-A | 94.63
03.001.0098-0 | 10.39
03.001.0098-A | 9.01
03.001.0099-0 | 21.83
03.001.0099-A | 18.92
03.001.0100-0 | 87.34
03.001.0100-A | 75.7
03.001.0101-0 | 112.29
03.001.0101-A | 97.33
03.001.0102-0 | 149.72
03.001.0102-A | 129.78
03.001.0110-0 | 131.63
03.001.0110-A | 114.09
03.001.0111-0 | 239.15
03.001.0111-A | 207.28
03.002.0001-1 | 265.7
03.002.0001-B | 247.69
03.004.0001-1 | 254.95
03.004.0001-B | 220.98
03.004.0002-0 | 262.75
03.004.0002-A | 227.74
03.004.0003-0 | 272.64
03.004.0003-A | 236.31
03.004.0012-0 | 280.44
03.004.0012-A | 243.08
03.004.0013-0 | 293.45
03.004.0013-A | 254.35
03.004.0020-1 | 442.26
03.004.0020-B | 383.33
03.004.0021-0 | 455.79
03.004.0021-A | 395.06
03.004.0022-0 | 473.48
03.004.0022-A | 410.39
03.004.0023-0 | 486.48
03.004.0023-A | 421.67
03.004.0024-0 | 508.86
03.004.0024-A | 441.06
03.004.0025-0 | 145.68
03.004.0025-A | 126.27
03.004.0028-0 | 309.58
03.004.0028-A | 268.33
03.004.0030-0 | 333.1
03.004.0030-A | 288.71
03.004.0031-0 | 287.56
03.004.0031-A | 249.24
03.005.0011-0 | 231.43
03.005.0011-A | 212.95
03.005.0013-0 | 276.8
03.005.0013-A | 257.89
03.005.0020-1 | 153.23
03.005.0020-B | 140.77
03.005.0021-0 | 157.87
03.005.0021-A | 145.04
03.005.0022-0 | 163.9
03.005.0022-A | 150.57
03.005.0023-0 | 168.51
03.005.0023-A | 154.81
03.005.0024-0 | 176.25
03.005.0024-A | 161.92
03.005.0025-0 | 109.04
03.005.0025-A | 106.55
03.005.0026-0 | 157.35
03.005.0026-A | 154.68
03.005.0030-1 | 178.07
03.005.0030-B | 164.07
03.005.0031-0 | 183.45
03.005.0031-A | 169.02
03.005.0032-0 | 190.57
03.005.0032-A | 175.59
03.005.0033-0 | 195.95
03.005.0033-A | 180.54
03.005.0034-0 | 204.82
03.005.0034-A | 188.71
03.005.0038-1 | 105.22
03.005.0038-B | 102.56
03.005.0039-0 | 77.91
03.005.0039-A | 75.53
03.005.0040-0 | 142.41
03.005.0040-A | 125.05
03.005.0041-0 | 112.65
03.005.0041-A | 99.82
03.005.0045-0 | 174.52
03.005.0045-A | 158.39
03.005.0046-0 | 348.64
03.005.0046-A | 322.89
03.008.0010-1 | 217.07
03.008.0010-B | 199.24
03.008.0011-0 | 223.55
03.008.0011-A | 205.19
03.008.0012-0 | 232.93
03.008.0012-A | 213.81
03.008.0013-0 | 238.98
03.008.0013-A | 219.37
03.008.0014-0 | 249.31
03.008.0014-A | 228.82
03.008.0020-1 | 659.74
03.008.0020-B | 608.63
03.008.0021-0 | 679.78
03.008.0021-A | 627.14
03.008.0022-0 | 706.17
03.008.0022-A | 651.48
03.008.0023-0 | 726.64
03.008.0023-A | 670.39
03.008.0024-0 | 758.95
03.008.0024-A | 700.18
03.008.0050-1 | 775.16
03.008.0050-B | 714.64
03.008.0051-0 | 799.19
03.008.0051-A | 736.81
03.008.0052-0 | 828.91
03.008.0052-A | 764.2
03.008.0053-0 | 852.95
03.008.0053-A | 786.36
03.008.0054-0 | 891.96
03.008.0054-A | 822.31
03.008.0060-1 | 1732.57
03.008.0060-B | 1600.99
03.008.0061-0 | 1829.83
03.008.0061-A | 1694.27
03.008.0062-0 | 1903.04
03.008.0062-A | 1762.21
03.008.0063-0 | 1959.45
03.008.0063-A | 1814.72
03.008.0064-0 | 2049.44
03.008.0064-A | 1898.1
03.008.0080-1 | 465.09
03.008.0080-B | 428.78
03.008.0085-0 | 1281.05
03.008.0085-A | 1188.94
03.008.0090-1 | 130.41
03.008.0090-B | 119.72
03.008.0095-0 | 428.64
03.008.0095-A | 395.42
03.008.0120-1 | 584.47
03.008.0120-B | 541.88
03.008.0125-1 | 193.67
03.008.0125-B | 175.36
03.008.0150-1 | 812.54
03.008.0150-B | 755.55
03.009.0002-1 | 58.22
03.009.0002-B | 50.47
03.009.0003-0 | 51.98
03.009.0003-A | 45.06
03.009.0004-0 | 93.58
03.009.0004-A | 81.11
03.009.0005-0 | 172.2
03.009.0005-A | 152.24
03.009.0006-0 | 177.45
03.009.0006-A | 156.89
03.009.0007-0 | 182.5
03.009.0007-A | 161.34
03.009.0008-0 | 187.82
03.009.0008-A | 166.05
03.009.0009-0 | 191.13
03.009.0009-A | 168.98
03.009.0015-0 | 211.22
03.009.0015-A | 186.67
03.009.0020-0 | 225.51
03.009.0020-A | 199.41
03.009.0025-0 | 238.71
03.009.0025-A | 211.11
03.009.0030-0 | 251.42
03.009.0030-A | 222.34
03.009.0035-0 | 270.96
03.009.0035-A | 239.62
03.009.0080-0 | 55
03.009.0080-A | 48.02
03.010.0015-0 | 11.35
03.010.0015-A | 11
03.010.0016-0 | 5.5
03.010.0016-A | 5.36
03.010.0017-0 | 4.31
03.010.0017-A | 4.25
03.010.0018-0 | 9.36
03.010.0018-A | 8.93
03.010.0019-0 | 8.59
03.010.0019-A | 8.16
03.010.0020-0 | 19.67
03.010.0020-A | 19.32
03.010.0021-0 | 22.17
03.010.0021-A | 21.78
03.010.0022-0 | 23.83
03.010.0022-A | 23.43
03.010.0023-0 | 27.16
03.010.0023-A | 26.71
03.010.0024-0 | 30.77
03.010.0024-A | 30.27
03.010.0030-0 | 41.87
03.010.0030-A | 41.22
03.010.0035-0 | 55.74
03.010.0035-A | 54.9
03.010.0040-0 | 69.61
03.010.0040-A | 68.59
03.010.0045-0 | 83.48
03.010.0045-A | 82.27
03.010.0049-0 | 97.35
03.010.0049-A | 95.96
03.010.0100-0 | 36.5
03.010.0100-A | 34.34
03.010.0101-0 | 46.66
03.010.0101-A | 43.86
03.010.0105-0 | 24.89
03.010.0105-A | 24.2
03.010.0106-0 | 31.95
03.010.0106-A | 30.89
03.011.0015-1 | 27.45
03.011.0015-B | 23.92
03.012.0010-0 | 5.5
03.012.0010-A | 5.45
03.013.0001-1 | 43.67
03.013.0001-B | 37.85
03.013.0002-0 | 51.98
03.013.0002-A | 45.06
03.013.0005-0 | 62.38
03.013.0005-A | 54.07
03.013.0006-0 | 52.4
03.013.0006-A | 45.42
03.014.0005-0 | 15.58
03.014.0005-A | 13.86
03.014.0010-0 | 14.16
03.014.0010-A | 13.76
03.015.0010-0 | 215.72
03.015.0010-A | 208.8
03.015.0012-0 | 228.62
03.015.0012-A | 219.97
03.015.0014-0 | 203.66
03.015.0014-A | 196.74
03.015.0016-0 | 211.98
03.015.0016-A | 203.95
03.015.0025-0 | 212.06
03.015.0025-A | 205.14
03.015.0026-0 | 220.38
03.015.0026-A | 212.35
03.016.0005-1 | 27.56
03.016.0005-B | 26.6
03.016.0010-1 | 33.54
03.016.0010-B | 32.37
03.016.0015-1 | 10.89
03.016.0015-B | 10.51
03.016.0018-1 | 13.2
03.016.0018-B | 12.73
03.016.0020-1 | 33.8
03.016.0020-B | 32.63
03.016.0025-1 | 43.32
03.016.0025-B | 41.8
03.016.0050-1 | 12.69
03.016.0050-B | 12.25
03.016.0055-1 | 16.18
03.016.0055-B | 15.62
03.020.0030-1 | 20.46
03.020.0030-B | 19.97
03.020.0035-1 | 23.49
03.020.0035-B | 22.94
03.020.0040-1 | 26.82
03.020.0040-B | 26.13
03.020.0045-1 | 33.47
03.020.0045-B | 32.62
03.020.0050-1 | 7.94
03.020.0050-B | 7.75
03.020.0052-1 | 9
03.020.0052-B | 8.79
03.020.0055-1 | 11.29
03.020.0055-B | 11.03
03.020.0057-1 | 13.81
03.020.0057-B | 13.48
03.020.0060-1 | 25.71
03.020.0060-B | 24.94
03.020.0065-1 | 29.56
03.020.0065-B | 28.65
03.020.0070-1 | 40.7
03.020.0070-B | 39.46
03.020.0075-1 | 62.77
03.020.0075-B | 60.86
03.020.0080-1 | 9.78
03.020.0080-B | 9.48
03.020.0085-1 | 11.18
03.020.0085-B | 10.84
03.020.0090-1 | 16.5
03.020.0090-B | 16
03.020.0100-1 | 24.08
03.020.0100-B | 23.34
03.020.0200-0 | 7.7
03.020.0200-A | 7.41
03.021.0005-1 | 5.06
03.021.0005-B | 4.93
03.022.0010-0 | 6.48
03.022.0010-A | 6.24
03.023.0010-1 | 267.55
03.023.0010-B | 262.83
03.025.0005-0 | 14.26
03.025.0005-A | 14.02
03.025.0010-0 | 12.67
03.025.0010-A | 12.55
03.025.0015-1 | 4.62
03.025.0015-B | 4.57
03.025.0020-0 | 5.54
03.025.0020-A | 5.4
03.025.0025-0 | 11.36
03.025.0025-A | 11.17
03.025.0027-0 | 16.91
03.025.0027-A | 16.63
03.025.0030-0 | 20.43
03.025.0030-A | 20.23
03.025.0031-0 | 14.77
03.025.0031-A | 14.41
03.025.0033-0 | 3.6
03.025.0033-A | 3.5
03.025.0035-0 | 2.72
03.025.0035-A | 2.67
03.025.0036-0 | 3.19
03.025.0036-A | 3.15
03.025.0037-0 | 3.19
03.025.0037-A | 3.13
03.025.0038-0 | 2.92
03.025.0038-A | 2.87
03.025.0039-0 | 6.28
03.025.0039-A | 6.25
03.025.0040-0 | 4.84
03.025.0040-A | 4.66
03.026.0010-0 | 8.48
03.026.0010-A | 8.39
03.026.0015-0 | 9.63
03.026.0015-A | 9.5
03.026.0020-0 | 16.22
03.026.0020-A | 16.06
03.030.0150-0 | 5.2
03.030.0150-A | 5
03.030.0155-0 | 4.79
03.030.0155-A | 4.65
03.030.0159-0 | 3.25
03.030.0159-A | 3.15
03.036.0200-0 | 11.62
03.036.0200-A | 11.2
03.036.0205-0 | 16.58
03.036.0205-A | 15.97
03.036.0210-0 | 17.18
03.036.0210-A | 16.56
03.036.0215-0 | 23.95
03.036.0215-A | 23.08
03.040.0001-0 | 7.23
03.040.0001-A | 7.16
03.040.0002-0 | 8.44
03.040.0002-A | 8.35
03.040.0003-0 | 9.65
03.040.0003-A | 9.55
03.040.0004-0 | 10.85
03.040.0004-A | 10.74
03.040.0005-0 | 12.08
03.040.0005-A | 11.96
03.040.0006-0 | 13.27
03.040.0006-A | 13.14
03.040.0007-0 | 14.52
03.040.0007-A | 14.37
03.040.0008-0 | 15.64
03.040.0008-A | 15.48
03.040.0009-0 | 16.96
03.040.0009-A | 16.78
03.040.0010-0 | 18.18
03.040.0010-A | 17.99
03.040.0011-0 | 19.4
03.040.0011-A | 19.2
03.040.0012-0 | 20.59
03.040.0012-A | 20.38
03.040.0013-0 | 21.69
03.040.0013-A | 21.47
03.040.0014-0 | 22.92
03.040.0014-A | 22.69
03.040.0015-0 | 24.32
03.040.0015-A | 24.07
03.040.0016-0 | 25.55
03.040.0016-A | 25.28
03.040.0017-0 | 26.55
03.040.0017-A | 26.28
03.040.0018-0 | 27.65
03.040.0018-A | 27.36
03.040.0019-0 | 29.25
03.040.0019-A | 28.95
03.040.0020-0 | 30.12
03.040.0020-A | 29.81
03.040.0021-0 | 31.53
03.040.0021-A | 31.21
03.040.0022-0 | 32.55
03.040.0022-A | 32.22
03.040.0023-0 | 34.21
03.040.0023-A | 33.86
03.040.0024-0 | 15.17
03.040.0024-A | 15.06
03.040.0025-0 | 17.5
03.040.0025-A | 17.37
03.040.0026-0 | 19.92
03.040.0026-A | 19.77
03.040.0027-0 | 22.2
03.040.0027-A | 22.03
03.040.0028-0 | 24.68
03.040.0028-A | 24.5
03.040.0029-0 | 26.89
03.040.0029-A | 26.69
03.040.0030-0 | 29.27
03.040.0030-A | 29.05
03.040.0031-0 | 31.8
03.040.0031-A | 31.56
03.040.0032-0 | 34.1
03.040.0032-A | 33.84
03.040.0033-0 | 36.35
03.040.0033-A | 36.08
03.040.0034-0 | 38.91
03.040.0034-A | 38.62
03.040.0035-0 | 41.35
03.040.0035-A | 41.04
03.040.0036-0 | 43.52
03.040.0036-A | 43.2
03.040.0037-0 | 45.94
03.040.0037-A | 45.6
03.040.0038-0 | 48.65
03.040.0038-A | 48.28
03.040.0039-0 | 50.89
03.040.0039-A | 50.51
03.040.0040-0 | 53.36
03.040.0040-A | 52.96
03.040.0041-0 | 55.14
03.040.0041-A | 54.73
03.040.0042-0 | 58.03
03.040.0042-A | 57.6
03.040.0043-0 | 60.15
03.040.0043-A | 59.69
03.040.0044-0 | 62.42
03.040.0044-A | 61.95
03.040.0045-0 | 64.86
03.040.0045-A | 64.38
03.040.0046-0 | 67.52
03.040.0046-A | 67.01
04.005.0003-0 | 1.07
04.005.0003-A | 1.05
04.005.0004-0 | 1.35
04.005.0004-A | 1.33
04.005.0005-0 | 1.54
04.005.0005-A | 1.51
04.005.0006-1 | 1.8
04.005.0006-B | 1.77
04.005.0007-0 | 2.17
04.005.0007-A | 2.13
04.005.0011-0 | 2.69
04.005.0011-A | 2.64
04.005.0012-1 | 3.61
04.005.0012-B | 3.54
04.005.0013-0 | 5.41
04.005.0013-A | 5.31
04.005.0014-0 | 10.81
04.005.0014-A | 10.61
04.005.0015-0 | 0.85
04.005.0015-A | 0.83
04.005.0016-0 | 1.08
04.005.0016-A | 1.06
04.005.0017-0 | 1.23
04.005.0017-A | 1.21
04.005.0018-0 | 1.44
04.005.0018-A | 1.42
04.005.0019-0 | 1.72
04.005.0019-A | 1.7
04.005.0020-0 | 2.13
04.005.0020-A | 2.1
04.005.0021-0 | 2.86
04.005.0021-A | 2.81
04.005.0022-0 | 4.3
04.005.0022-A | 4.24
04.005.0023-0 | 8.58
04.005.0023-A | 8.45
04.005.0100-0 | 1.35
04.005.0100-A | 1.3
04.005.0101-0 | 1.71
04.005.0101-A | 1.65
04.005.0102-0 | 1.94
04.005.0102-A | 1.87
04.005.0103-0 | 2.27
04.005.0103-A | 2.19
04.005.0104-0 | 2.73
04.005.0104-A | 2.63
04.005.0105-0 | 3.39
04.005.0105-A | 3.27
04.005.0106-0 | 4.55
04.005.0106-A | 4.38
04.005.0107-0 | 6.9
04.005.0107-A | 6.65
04.005.0108-0 | 13.67
04.005.0108-A | 13.18
04.005.0120-0 | 1.09
04.005.0120-A | 1.08
04.005.0121-0 | 1.38
04.005.0121-A | 1.36
04.005.0122-0 | 1.56
04.005.0122-A | 1.53
04.005.0123-1 | 1.82
04.005.0123-B | 1.79
04.005.0124-0 | 2.19
04.005.0124-A | 2.16
04.005.0125-0 | 2.74
04.005.0125-A | 2.7
04.005.0126-0 | 3.67
04.005.0126-A | 3.6
04.005.0127-0 | 5.49
04.005.0127-A | 5.4
04.005.0128-0 | 10.99
04.005.0128-A | 10.8
04.005.0140-0 | 0.91
04.005.0140-A | 0.9
04.005.0141-0 | 1.16
04.005.0141-A | 1.14
04.005.0142-0 | 1.33
04.005.0142-A | 1.31
04.005.0143-1 | 1.55
04.005.0143-B | 1.53
04.005.0144-0 | 1.85
04.005.0144-A | 1.83
04.005.0145-0 | 2.3
04.005.0145-A | 2.27
04.005.0146-0 | 3.07
04.005.0146-A | 3.03
04.005.0147-0 | 4.71
04.005.0147-A | 4.65
04.005.0148-0 | 9.23
04.005.0148-A | 9.11
04.005.0160-0 | 0.65
04.005.0160-A | 0.64
04.005.0161-0 | 0.79
04.005.0161-A | 0.78
04.005.0162-0 | 0.93
04.005.0162-A | 0.91
04.005.0163-0 | 1.06
04.005.0163-A | 1.05
04.005.0164-0 | 1.28
04.005.0164-A | 1.27
04.005.0165-0 | 1.61
04.005.0165-A | 1.59
04.005.0166-0 | 2.13
04.005.0166-A | 2.1
04.005.0167-0 | 3.23
04.005.0167-A | 3.18
04.005.0168-0 | 6.43
04.005.0168-A | 6.35
04.005.0170-0 | 0.49
04.005.0170-A | 0.49
04.005.0171-0 | 0.65
04.005.0171-A | 0.64
04.005.0172-0 | 0.84
04.005.0172-A | 0.83
04.005.0180-0 | 12.14
04.005.0180-A | 11.36
04.005.0300-0 | 37.01
04.005.0300-A | 35.92
04.005.0350-1 | 2.61
04.005.0350-B | 2.59
04.005.0495-0 | 20.91
04.005.0495-A | 19.8
04.005.0501-0 | 21.97
04.005.0501-A | 20.81
04.005.0502-0 | 23.06
04.005.0502-A | 21.84
04.005.0503-0 | 24.22
04.005.0503-A | 22.94
04.005.0504-0 | 25.38
04.005.0504-A | 24.03
04.005.0505-0 | 26.67
04.005.0505-A | 25.26
04.005.0506-0 | 28.05
04.005.0506-A | 26.56
04.005.0507-0 | 29.42
04.005.0507-A | 27.86
04.005.0508-0 | 30.84
04.005.0508-A | 29.21
04.006.0008-1 | 44.32
04.006.0008-B | 40.82
04.006.0009-0 | 30.54
04.006.0009-A | 27.74
04.006.0010-0 | 32
04.006.0010-A | 29.21
04.006.0012-0 | 59.27
04.006.0012-A | 54.36
04.006.0013-1 | 63.48
04.006.0013-B | 57.32
04.006.0014-1 | 113.95
04.006.0014-B | 102.84
04.006.0020-0 | 279.01
04.006.0020-A | 251.51
04.007.0015-0 | 85.42
04.007.0015-A | 81.86
04.007.0016-0 | 94.28
04.007.0016-A | 90.31
04.007.0017-0 | 107.13
04.007.0017-A | 102.63
04.007.0018-0 | 124.28
04.007.0018-A | 119.05
04.007.0019-0 | 141.42
04.007.0019-A | 135.47
04.007.0050-0 | 128.51
04.007.0050-A | 117.62
04.008.0020-0 | 227.1
04.008.0020-A | 204.88
04.008.0021-0 | 225.56
04.008.0021-A | 201.8
04.009.0022-0 | 92.36
04.009.0022-A | 84.45
04.009.0023-0 | 120.07
04.009.0023-A | 109.78
04.010.0045-0 | 1.68
04.010.0045-A | 1.64
04.010.0046-0 | 1.49
04.010.0046-A | 1.45
04.010.0047-0 | 1.41
04.010.0047-A | 1.37
04.011.0051-1 | 14.36
04.011.0051-B | 13.88
04.011.0052-1 | 10.35
04.011.0052-B | 10.04
04.011.0053-1 | 9.19
04.011.0053-B | 8.94
04.011.0054-1 | 8.56
04.011.0054-B | 8.34
04.011.0055-1 | 8.29
04.011.0055-B | 8.09
04.011.0056-1 | 5.68
04.011.0056-B | 5.54
04.011.0057-1 | 5.98
04.011.0057-B | 5.88
04.011.0058-1 | 4.92
04.011.0058-B | 4.83
04.012.0071-1 | 11.34
04.012.0071-B | 10.97
04.012.0072-1 | 7.77
04.012.0072-B | 7.56
04.012.0073-1 | 6.61
04.012.0073-B | 6.46
04.012.0074-1 | 5.99
04.012.0074-B | 5.86
04.012.0075-1 | 5.72
04.012.0075-B | 5.61
04.012.0076-1 | 3.62
04.012.0076-B | 3.55
04.012.0077-1 | 4.14
04.012.0077-B | 4.1
04.012.0078-1 | 3.31
04.012.0078-B | 3.28
04.013.0015-0 | 99
04.013.0015-A | 92.54
04.014.0091-1 | 58.88
04.014.0091-B | 52.41
04.014.0095-0 | 332.47
04.014.0095-A | 330.81
04.015.0100-0 | 1.79
04.015.0100-A | 1.79
04.015.0101-0 | 1.23
04.015.0101-A | 1.23
04.015.0105-0 | 2.04
04.015.0105-A | 2.04
04.015.0106-0 | 1.36
04.015.0106-A | 1.36
04.015.0110-0 | 2.31
04.015.0110-A | 2.31
04.015.0111-0 | 1.49
04.015.0111-A | 1.49
04.018.0010-0 | 0.68
04.018.0010-A | 0.65
04.018.0012-0 | 49
04.018.0012-A | 46.71
04.018.0015-0 | 1.52
04.018.0015-A | 1.48
04.018.0020-1 | 1.01
04.018.0020-B | 0.98
04.018.0025-0 | 0.61
04.018.0025-A | 0.59
04.018.0030-0 | 0.98
04.018.0030-A | 0.95
04.020.0122-0 | 0.2
04.020.0122-A | 0.2
04.020.0126-0 | 1.01
04.020.0126-A | 0.99
04.020.0136-0 | 5.07
04.020.0136-A | 4.97
04.021.0010-0 | 1.03
04.021.0010-A | 0.95
04.021.0015-0 | 19.99
04.021.0015-A | 18.36
04.021.0025-0 | 201.72
04.021.0025-A | 186.92
04.025.0200-0 | 20591.85
04.025.0200-A | 19609.79
04.025.0205-0 | 30369.81
04.025.0205-A | 28932.48
04.025.0210-0 | 38251.72
04.025.0210-A | 36331.33
04.025.0215-0 | 46550.32
04.025.0215-A | 43808.33
05.001.0001-0 | 284.05
05.001.0001-A | 246.21
05.001.0002-1 | 393.3
05.001.0002-B | 340.89
05.001.0005-0 | 164.96
05.001.0005-A | 142.98
05.001.0006-0 | 83.18
05.001.0006-A | 72.1
05.001.0007-0 | 10.39
05.001.0007-A | 9.01
05.001.0008-0 | 31.19
05.001.0008-A | 27.03
05.001.0009-0 | 24.95
05.001.0009-A | 21.63
05.001.0010-0 | 19.51
05.001.0010-A | 16.91
05.001.0011-0 | 13.84
05.001.0011-A | 12
05.001.0012-0 | 56.14
05.001.0012-A | 48.66
05.001.0013-0 | 28.28
05.001.0013-A | 24.51
05.001.0014-0 | 10.39
05.001.0014-A | 9.01
05.001.0015-0 | 20.3
05.001.0015-A | 17.6
05.001.0016-0 | 14.55
05.001.0016-A | 12.61
05.001.0017-0 | 27.03
05.001.0017-A | 23.43
05.001.0018-0 | 28.28
05.001.0018-A | 24.51
05.001.0019-0 | 76.94
05.001.0019-A | 66.69
05.001.0020-0 | 12.69
05.001.0020-A | 11
05.001.0021-0 | 31.19
05.001.0021-A | 27.03
05.001.0022-0 | 31.19
05.001.0022-A | 27.03
05.001.0023-0 | 106.52
05.001.0023-A | 92.32
05.001.0024-0 | 130.19
05.001.0024-A | 112.84
05.001.0025-0 | 207.06
05.001.0025-A | 179.47
05.001.0027-0 | 483.59
05.001.0027-A | 419.15
05.001.0031-0 | 31.19
05.001.0031-A | 27.03
05.001.0033-0 | 393.95
05.001.0033-A | 341.46
05.001.0035-0 | 9.15
05.001.0035-A | 7.93
05.001.0039-0 | 16.63
05.001.0039-A | 14.42
05.001.0040-0 | 9.91
05.001.0040-A | 8.59
05.001.0041-0 | 18.08
05.001.0041-A | 15.67
05.001.0042-0 | 12.68
05.001.0042-A | 10.99
05.001.0043-0 | 21.8
05.001.0043-A | 18.9
05.001.0044-0 | 16.88
05.001.0044-A | 14.63
05.001.0045-0 | 14.98
05.001.0045-A | 12.99
05.001.0046-0 | 10.5
05.001.0046-A | 9.1
05.001.0047-0 | 16.2
05.001.0047-A | 14.04
05.001.0048-0 | 13.64
05.001.0048-A | 11.82
05.001.0049-0 | 37.16
05.001.0049-A | 32.21
05.001.0050-0 | 42.2
05.001.0050-A | 36.58
05.001.0051-0 | 84.41
05.001.0051-A | 73.17
05.001.0052-0 | 38.69
05.001.0052-A | 33.53
05.001.0055-0 | 14.55
05.001.0055-A | 12.61
05.001.0056-0 | 4096.07
05.001.0056-A | 3550.32
05.001.0057-0 | 122.89
05.001.0057-A | 106.51
05.001.0058-0 | 205.15
05.001.0058-A | 177.81
05.001.0059-0 | 21.83
05.001.0059-A | 18.92
05.001.0060-0 | 11.43
05.001.0060-A | 9.91
05.001.0061-0 | 24.95
05.001.0061-A | 21.63
05.001.0062-0 | 7.27
05.001.0062-A | 6.3
05.001.0063-0 | 25.99
05.001.0063-A | 22.53
05.001.0064-0 | 43.67
05.001.0064-A | 37.85
05.001.0065-0 | 9.35
05.001.0065-A | 8.11
05.001.0066-0 | 28.07
05.001.0066-A | 24.33
05.001.0067-0 | 20.79
05.001.0067-A | 18.02
05.001.0068-0 | 41.59
05.001.0068-A | 36.05
05.001.0069-0 | 18.71
05.001.0069-A | 16.22
05.001.0070-0 | 7.27
05.001.0070-A | 6.3
05.001.0071-0 | 71.89
05.001.0071-A | 62.31
05.001.0072-0 | 4.15
05.001.0072-A | 3.6
05.001.0073-0 | 7.27
05.001.0073-A | 6.3
05.001.0074-0 | 6.23
05.001.0074-A | 5.4
05.001.0075-0 | 14.55
05.001.0075-A | 12.61
05.001.0076-0 | 10.39
05.001.0076-A | 9.01
05.001.0077-0 | 70.34
05.001.0077-A | 60.97
05.001.0078-0 | 2.59
05.001.0078-A | 2.25
05.001.0079-0 | 7.79
05.001.0079-A | 6.75
05.001.0080-0 | 16.63
05.001.0080-A | 14.42
05.001.0081-0 | 1.45
05.001.0081-A | 1.26
05.001.0082-0 | 14.55
05.001.0082-A | 12.61
05.001.0083-0 | 10.39
05.001.0083-A | 9.01
05.001.0084-0 | 11.43
05.001.0084-A | 9.91
05.001.0085-0 | 47.83
05.001.0085-A | 41.45
05.001.0086-0 | 31.19
05.001.0086-A | 27.03
05.001.0087-0 | 4.15
05.001.0087-A | 3.6
05.001.0088-0 | 11.43
05.001.0088-A | 9.91
05.001.0089-0 | 11.43
05.001.0089-A | 9.91
05.001.0090-0 | 9.35
05.001.0090-A | 8.11
05.001.0095-0 | 2.07
05.001.0095-A | 1.8
05.001.0097-0 | 31.06
05.001.0097-A | 26.91
05.001.0098-0 | 50.76
05.001.0098-A | 43.98
05.001.0100-0 | 43.8
05.001.0100-A | 37.96
05.001.0101-0 | 39.48
05.001.0101-A | 34.22
05.001.0105-0 | 45.23
05.001.0105-A | 39.21
05.001.0106-0 | 49.17
05.001.0106-A | 42.61
05.001.0123-0 | 26.2
05.001.0123-A | 22.71
05.001.0124-0 | 0.35
05.001.0124-A | 0.31
05.001.0125-0 | 53.02
05.001.0125-A | 45.95
05.001.0126-0 | 106.53
05.001.0126-A | 92.34
05.001.0127-0 | 260.15
05.001.0127-A | 225.49
05.001.0128-0 | 124.36
05.001.0128-A | 108.73
05.001.0130-0 | 14.86
05.001.0130-A | 12.88
05.001.0131-0 | 12.38
05.001.0131-A | 10.73
05.001.0132-0 | 3.11
05.001.0132-A | 2.7
05.001.0133-0 | 36.23
05.001.0133-A | 31.39
05.001.0134-0 | 29.42
05.001.0134-A | 25.5
05.001.0135-0 | 31.19
05.001.0135-A | 27.03
05.001.0136-0 | 13.51
05.001.0136-A | 11.71
05.001.0137-0 | 18.71
05.001.0137-A | 16.22
05.001.0138-0 | 7.18
05.001.0138-A | 6.23
05.001.0141-0 | 27.03
05.001.0141-A | 23.43
05.001.0142-0 | 22.87
05.001.0142-A | 19.82
05.001.0143-0 | 10.39
05.001.0143-A | 9.01
05.001.0144-0 | 7.18
05.001.0144-A | 6.23
05.001.0145-0 | 24.77
05.001.0145-A | 21.47
05.001.0146-0 | 49.55
05.001.0146-A | 42.95
05.001.0147-0 | 20.79
05.001.0147-A | 18.02
05.001.0148-0 | 6.86
05.001.0148-A | 5.94
05.001.0149-0 | 8.31
05.001.0149-A | 7.21
05.001.0155-0 | 422.09
05.001.0155-A | 365.85
05.001.0158-0 | 207.95
05.001.0158-A | 180.25
05.001.0160-0 | 2.76
05.001.0160-A | 2.39
05.001.0162-0 | 83.18
05.001.0162-A | 72.1
05.001.0163-0 | 77.65
05.001.0163-A | 67.28
05.001.0164-0 | 42.12
05.001.0164-A | 36.5
05.001.0168-0 | 7.48
05.001.0168-A | 6.48
05.001.0169-0 | 130.59
05.001.0169-A | 117.15
05.001.0170-0 | 23.91
05.001.0170-A | 20.72
05.001.0171-0 | 29.11
05.001.0171-A | 25.23
05.001.0172-0 | 34.31
05.001.0172-A | 29.74
05.001.0173-0 | 48.86
05.001.0173-A | 42.35
05.001.0177-0 | 60.3
05.001.0177-A | 52.27
05.001.0178-0 | 76.94
05.001.0178-A | 66.69
05.001.0179-0 | 100.85
05.001.0179-A | 87.42
05.001.0182-0 | 1.14
05.001.0182-A | 0.99
05.001.0183-0 | 0.83
05.001.0183-A | 0.72
05.001.0185-0 | 1.87
05.001.0185-A | 1.62
05.001.0186-0 | 1.24
05.001.0186-A | 1.08
05.001.0187-0 | 28.69
05.001.0187-A | 24.87
05.001.0188-0 | 0.31
05.001.0188-A | 0.27
05.001.0189-0 | 0.2
05.001.0189-A | 0.18
05.001.0195-0 | 31.19
05.001.0195-A | 27.03
05.001.0196-0 | 23.91
05.001.0196-A | 20.72
05.001.0205-0 | 1.39
05.001.0205-A | 1.2
05.001.0206-0 | 1.03
05.001.0206-A | 0.9
05.001.0250-0 | 41.59
05.001.0250-A | 36.05
05.001.0300-0 | 200.89
05.001.0300-A | 190.18
05.001.0301-0 | 166.83
05.001.0301-A | 157.52
05.001.0305-0 | 124.77
05.001.0305-A | 108.15
05.001.0310-0 | 51.01
05.001.0310-A | 44.22
05.001.0315-0 | 82.21
05.001.0315-A | 71.25
05.001.0320-0 | 207.95
05.001.0320-A | 180.25
05.001.0325-0 | 3.11
05.001.0325-A | 2.7
05.001.0350-0 | 14.69
05.001.0350-A | 12.74
05.001.0360-0 | 7.26
05.001.0360-A | 6.3
05.001.0365-0 | 9.69
05.001.0365-A | 8.4
05.001.0366-0 | 6.78
05.001.0366-A | 5.88
05.001.0370-0 | 13.56
05.001.0370-A | 11.76
05.001.0375-0 | 4.07
05.001.0375-A | 3.52
05.001.0380-0 | 6.05
05.001.0380-A | 5.25
05.001.0385-0 | 8.47
05.001.0385-A | 7.35
05.001.0386-0 | 7.26
05.001.0386-A | 6.3
05.001.0387-0 | 7.26
05.001.0387-A | 6.3
05.001.0388-0 | 16.47
05.001.0388-A | 14.28
05.001.0389-0 | 14.53
05.001.0389-A | 12.6
05.001.0391-0 | 13.56
05.001.0391-A | 11.76
05.001.0392-0 | 9.69
05.001.0392-A | 8.4
05.001.0393-0 | 6.78
05.001.0393-A | 5.88
05.001.0400-0 | 2.28
05.001.0400-A | 1.98
05.001.0402-0 | 30.15
05.001.0402-A | 26.13
05.001.0405-0 | 83.18
05.001.0405-A | 72.1
05.001.0410-0 | 8.47
05.001.0410-A | 7.35
05.001.0415-0 | 9.2
05.001.0415-A | 7.98
05.001.0450-0 | 380.74
05.001.0450-A | 330.49
05.001.0455-0 | 571.11
05.001.0455-A | 495.73
05.001.0460-0 | 829.78
05.001.0460-A | 720.27
05.001.0465-0 | 1142.22
05.001.0465-A | 991.46
05.001.0600-0 | 28.75
05.001.0600-A | 24.92
05.001.0601-0 | 71.34
05.001.0601-A | 61.84
05.001.0602-0 | 356.73
05.001.0602-A | 309.2
05.001.0603-0 | 118.91
05.001.0603-A | 103.06
05.001.0605-0 | 118.91
05.001.0605-A | 103.06
05.001.0606-0 | 237.82
05.001.0606-A | 206.13
05.001.0607-0 | 13.14
05.001.0607-A | 11.56
05.001.0608-0 | 13.85
05.001.0608-A | 12.19
05.001.0609-0 | 14.7
05.001.0609-A | 12.92
05.001.0612-0 | 20.26
05.001.0612-A | 18.02
05.001.0613-0 | 45.12
05.001.0613-A | 40.63
05.001.0615-0 | 41.59
05.001.0615-A | 36.05
05.001.0616-0 | 93.58
05.001.0616-A | 81.11
05.001.0618-0 | 2.23
05.001.0618-A | 2.17
05.001.0620-0 | 14.37
05.001.0620-A | 12.46
05.001.0621-0 | 28.75
05.001.0621-A | 24.92
05.001.0622-0 | 57.51
05.001.0622-A | 49.85
05.001.0623-0 | 129.4
05.001.0623-A | 112.16
05.001.0680-0 | 10.06
05.001.0680-A | 8.72
05.001.0690-0 | 17.25
05.001.0690-A | 14.95
05.001.0700-0 | 28.07
05.001.0700-A | 24.33
05.001.0750-0 | 31.19
05.001.0750-A | 27.03
05.001.0755-0 | 7.87
05.001.0755-A | 6.82
05.001.0758-0 | 2.95
05.001.0758-A | 2.56
05.001.0800-0 | 69.8
05.001.0800-A | 60.5
05.001.0802-0 | 71.54
05.001.0802-A | 62.01
05.001.0805-0 | 82.01
05.001.0805-A | 71.08
05.001.0810-0 | 85.5
05.001.0810-A | 74.11
05.001.0815-0 | 106.44
05.001.0815-A | 92.26
05.001.0820-0 | 42.84
05.001.0820-A | 38.78
05.001.0825-0 | 45.12
05.001.0825-A | 41.05
05.001.0840-0 | 42.24
05.001.0840-A | 38.18
05.001.0845-0 | 45.12
05.001.0845-A | 41.05
05.001.0850-0 | 14.43
05.001.0850-A | 13.4
05.001.0876-0 | 25.97
05.001.0876-A | 22.51
05.001.0900-0 | 1.12
05.001.0900-A | 0.98
05.001.0950-0 | 15.53
05.001.0950-A | 13.45
05.001.0955-0 | 24.86
05.001.0955-A | 21.54
05.001.0960-0 | 31.09
05.001.0960-A | 26.94
05.002.0001-0 | 194.1
05.002.0001-A | 178.71
05.002.0002-0 | 329.98
05.002.0002-A | 303.81
05.002.0003-1 | 446.93
05.002.0003-B | 411.89
05.002.0004-0 | 759.79
05.002.0004-A | 700.22
05.002.0005-1 | 28.86
05.002.0005-B | 26.67
05.002.0006-1 | 42.35
05.002.0006-B | 39.06
05.002.0007-0 | 33.91
05.002.0007-A | 31.34
05.002.0008-0 | 49.76
05.002.0008-A | 45.9
05.002.0009-1 | 30.25
05.002.0009-B | 27.85
05.002.0010-1 | 37.85
05.002.0010-B | 34.85
05.002.0011-0 | 52.93
05.002.0011-A | 48.74
05.002.0012-0 | 66.25
05.002.0012-A | 60.99
05.002.0013-0 | 1018.29
05.002.0013-A | 936.53
05.002.0014-0 | 14.24
05.002.0014-A | 13.14
05.002.0015-0 | 146.43
05.002.0015-A | 134.82
05.002.0016-0 | 129.4
05.002.0016-A | 119.14
05.002.0018-0 | 15.04
05.002.0018-A | 13.88
05.002.0019-0 | 18.05
05.002.0019-A | 16.66
05.002.0030-0 | 58.89
05.002.0030-A | 57.93
05.002.0031-0 | 47.87
05.002.0031-A | 43.71
05.002.0050-0 | 19.1
05.002.0050-A | 17.61
05.002.0055-0 | 68.58
05.002.0055-A | 61.38
05.002.0060-0 | 75.39
05.002.0060-A | 69.17
05.002.0061-0 | 461.6
05.002.0061-A | 426.12
05.002.0062-0 | 67.18
05.002.0062-A | 64.25
05.002.0063-0 | 63.67
05.002.0063-A | 61.92
05.002.0065-0 | 3
05.002.0065-A | 2.69
05.002.0070-0 | 752.35
05.002.0070-A | 731.25
05.002.0075-0 | 742.67
05.002.0075-A | 711.84
05.002.0081-0 | 74.58
05.002.0081-A | 70.14
05.002.0082-0 | 81.21
05.002.0082-A | 75.96
05.002.0083-0 | 82.45
05.002.0083-A | 77.12
05.002.0084-0 | 88.66
05.002.0084-A | 82.5
05.002.0085-0 | 92.67
05.002.0085-A | 86.08
05.002.0086-0 | 95.21
05.002.0086-A | 88.49
05.002.0087-0 | 102.29
05.002.0087-A | 94.66
05.002.0088-0 | 110.07
05.002.0088-A | 101.81
05.002.0089-0 | 124.39
05.002.0089-A | 114.84
05.002.0090-0 | 135.21
05.002.0090-A | 124.83
05.002.0091-0 | 148.4
05.002.0091-A | 136.71
05.002.0092-0 | 208.17
05.002.0092-A | 194.62
05.002.0093-0 | 302.19
05.002.0093-A | 283.86
05.002.0100-0 | 324.95
05.002.0100-A | 298.81
05.002.0101-0 | 333.81
05.002.0101-A | 307.67
05.002.0102-0 | 481.83
05.002.0102-A | 439.95
05.002.0105-0 | 754.84
05.002.0105-A | 722.23
05.002.0106-0 | 782.31
05.002.0106-A | 747.22
05.003.0010-1 | 93.58
05.003.0010-B | 81.11
05.003.0011-0 | 187.76
05.003.0011-A | 170.66
05.003.0015-1 | 94.18
05.003.0015-B | 89.55
05.003.0016-1 | 135.91
05.003.0016-B | 129.68
05.003.0017-1 | 177.75
05.003.0017-B | 170.03
05.003.0020-0 | 218.95
05.003.0020-A | 197.7
05.003.0021-0 | 260.69
05.003.0021-A | 237.83
05.003.0022-0 | 302.52
05.003.0022-A | 278.18
05.003.0090-0 | 780.44
05.003.0090-A | 684.37
05.003.0091-0 | 822.17
05.003.0091-A | 724.5
05.003.0092-0 | 864
05.003.0092-A | 764.86
05.004.0010-0 | 8.93
05.004.0010-A | 8.58
05.004.0025-0 | 46.43
05.004.0025-A | 40.25
05.004.0026-0 | 130.02
05.004.0026-A | 112.7
05.004.0027-0 | 72.44
05.004.0027-A | 62.79
05.004.0028-0 | 37.14
05.004.0028-A | 32.2
05.004.0030-0 | 26.55
05.004.0030-A | 25.71
05.004.0035-0 | 1838.9
05.004.0035-A | 1609.83
05.004.0040-0 | 10.51
05.004.0040-A | 9.51
05.004.0045-0 | 45.86
05.004.0045-A | 43.02
05.004.0050-0 | 35.33
05.004.0050-A | 31.62
05.004.0055-0 | 460.16
05.004.0055-A | 414.7
05.004.0060-0 | 108.65
05.004.0060-A | 106.51
05.004.0065-0 | 5.19
05.004.0065-A | 4.5
05.004.0070-0 | 4
05.004.0070-A | 3.54
05.004.0080-0 | 57.58
05.004.0080-A | 56.67
05.004.0081-0 | 38.05
05.004.0081-A | 37.14
05.004.0083-0 | 75.69
05.004.0083-A | 74.53
05.004.0084-0 | 49.65
05.004.0084-A | 48.49
05.004.0085-0 | 107.74
05.004.0085-A | 105.01
05.004.0086-0 | 81.7
05.004.0086-A | 78.97
05.004.0090-0 | 435.37
05.004.0090-A | 390.12
05.005.0001-1 | 38.88
05.005.0001-B | 35.91
05.005.0002-0 | 32.47
05.005.0002-A | 29.5
05.005.0003-1 | 69.86
05.005.0003-B | 66.23
05.005.0004-0 | 81.61
05.005.0004-A | 74.53
05.005.0005-1 | 15.05
05.005.0005-B | 14.36
05.005.0006-1 | 24.78
05.005.0006-B | 24.09
05.005.0007-0 | 19.52
05.005.0007-A | 18.77
05.005.0012-1 | 4.6
05.005.0012-B | 4.6
05.005.0013-0 | 2.3
05.005.0013-A | 2.3
05.005.0014-0 | 1.52
05.005.0014-A | 1.52
05.005.0015-0 | 1.15
05.005.0015-A | 1.15
05.005.0018-0 | 107.28
05.005.0018-A | 98.57
05.005.0019-0 | 172.69
05.005.0019-A | 155.26
05.005.0020-0 | 725.17
05.005.0020-A | 672.35
05.005.0025-0 | 147.96
05.005.0025-A | 142.47
05.005.0030-0 | 86.23
05.005.0030-A | 80.75
05.005.0035-0 | 75
05.005.0035-A | 69.51
05.005.0040-0 | 69.42
05.005.0040-A | 63.93
05.005.0046-0 | 7.99
05.005.0046-A | 7.44
05.005.0048-0 | 6.73
05.005.0048-A | 6.18
05.005.0050-0 | 27.71
05.005.0050-A | 25.64
05.005.0051-0 | 21.85
05.005.0051-A | 19.77
05.005.0053-0 | 197.43
05.005.0053-A | 189.01
05.005.0054-0 | 18.05
05.005.0054-A | 17.5
05.005.0055-0 | 230.25
05.005.0055-A | 212.74
05.005.0060-0 | 2.51
05.005.0060-A | 2.51
05.005.0062-0 | 5.47
05.005.0062-A | 4.92
05.005.0064-0 | 20.59
05.005.0064-A | 18.51
05.006.0001-1 | 37.77
05.006.0001-B | 37.77
05.006.0002-1 | 35
05.006.0002-B | 35
05.006.0004-0 | 18486.75
05.006.0004-A | 17727.19
05.006.0010-0 | 147.84
05.006.0010-A | 147.84
05.006.0015-0 | 123.28
05.006.0015-A | 123.28
05.007.0005-0 | 612.04
05.007.0005-A | 612.04
05.007.0006-0 | 1660.04
05.007.0006-A | 1660.04
05.007.0007-0 | 97.02
05.007.0007-A | 97.02
05.007.0015-0 | 500.06
05.007.0015-A | 500.06
05.008.0001-0 | 8.31
05.008.0001-A | 7.21
05.008.0002-0 | 39.57
05.008.0002-A | 34.3
05.008.0003-0 | 3824.62
05.008.0003-A | 3315.04
05.008.0004-0 | 118.73
05.008.0004-A | 102.91
05.008.0006-0 | 3.34
05.008.0006-A | 2.89
05.008.0007-0 | 1.48
05.008.0007-A | 1.28
05.008.0008-1 | 0.68
05.008.0008-B | 0.59
05.008.0009-0 | 0.2
05.008.0009-A | 0.18
05.008.0010-0 | 62305.89
05.008.0010-A | 56275.25
05.008.0012-0 | 316332.3
05.008.0012-A | 288183.32
05.008.0013-0 | 4963.22
05.008.0013-A | 4301.11
05.008.0015-0 | 68.33
05.008.0015-A | 59.23
05.009.0002-0 | 100.4
05.009.0002-A | 99.3
05.009.0003-0 | 121.19
05.009.0003-A | 118.99
05.009.0004-0 | 301.23
05.009.0004-A | 297.97
05.009.0010-0 | 632.61
05.009.0010-A | 632.61
05.009.0015-0 | 582
05.009.0015-A | 582
05.010.0001-0 | 0.89
05.010.0001-A | 0.84
05.010.0005-0 | 6.87
05.010.0005-A | 6.23
05.010.0006-0 | 4.77
05.010.0006-A | 4.14
05.010.0020-0 | 4.7
05.010.0020-A | 4.7
05.010.0021-0 | 0.26
05.010.0021-A | 0.26
05.011.0001-0 | 122.8
05.011.0001-A | 116.76
05.011.0002-0 | 54.47
05.011.0002-A | 51.45
05.011.0006-0 | 150.52
05.011.0006-A | 142.36
05.012.0001-0 | 496.6
05.012.0001-A | 496.6
05.012.0005-0 | 431.57
05.012.0005-A | 431.57
05.013.0001-0 | 45.88
05.013.0001-A | 41.72
05.013.0002-0 | 90.89
05.013.0002-A | 83.21
05.013.0003-0 | 7.07
05.013.0003-A | 6.12
05.014.0001-0 | 1047.99
05.014.0001-A | 1047.99
05.014.0005-0 | 1170.56
05.014.0005-A | 1170.56
05.014.0009-0 | 1513.76
05.014.0009-A | 1513.76
05.014.0015-0 | 1870.44
05.014.0015-A | 1870.44
05.014.0020-0 | 2359.08
05.014.0020-A | 2359.08
05.014.0023-0 | 3235
05.014.0023-A | 3235
05.014.0025-0 | 4011.85
05.014.0025-A | 4011.85
05.015.0030-0 | 203217.04
05.015.0030-A | 202477.53
05.015.0031-0 | 189011.33
05.015.0031-A | 188275.04
05.015.0032-0 | 185256.9
05.015.0032-A | 184522.01
05.015.0033-0 | 159972.85
05.015.0033-A | 159239.69
05.015.0034-0 | 154104.81
05.015.0034-A | 153373.36
05.015.0040-0 | 92316.94
05.015.0040-A | 91717.74
05.015.0041-0 | 79443.58
05.015.0041-A | 78959.31
05.015.0045-0 | 141158.94
05.015.0045-A | 140559.74
05.015.0046-0 | 116286.58
05.015.0046-A | 115802.31
05.015.0050-0 | 539.82
05.015.0050-A | 526.68
05.015.0055-0 | 573.3
05.015.0055-A | 560.15
05.015.0060-0 | 581.39
05.015.0060-A | 568.24
05.015.0065-0 | 695.62
05.015.0065-A | 679.12
05.015.0070-0 | 729.1
05.015.0070-A | 712.59
05.015.0075-0 | 737.19
05.015.0075-A | 720.68
05.020.0005-0 | 76.41
05.020.0005-A | 75.16
05.020.0007-0 | 112.77
05.020.0007-A | 110.28
05.020.0010-0 | 49.98
05.020.0010-A | 48.74
05.020.0012-0 | 73.23
05.020.0012-A | 70.74
05.020.0013-0 | 112.02
05.020.0013-A | 108.9
05.020.0014-0 | 121.27
05.020.0014-A | 117.52
05.020.0015-1 | 24.31
05.020.0015-B | 24.12
05.020.0020-0 | 34.2
05.020.0020-A | 33.45
05.020.0025-0 | 50.21
05.020.0025-A | 48.66
05.020.0030-0 | 66.47
05.020.0030-A | 63.98
05.021.0030-0 | 26.97
05.021.0030-A | 26.68
05.021.0050-0 | 27.66
05.021.0050-A | 27.33
05.021.0055-0 | 26.82
05.021.0055-A | 26.49
05.021.0060-0 | 29.35
05.021.0060-A | 29.02
05.021.0065-0 | 38.75
05.021.0065-A | 38.42
05.021.0070-0 | 36.01
05.021.0070-A | 35.68
05.021.0075-0 | 38.03
05.021.0075-A | 37.7
05.021.0090-0 | 14.99
05.021.0090-A | 14.67
05.021.0095-0 | 16.84
05.021.0095-A | 16.52
05.021.0100-0 | 88.84
05.021.0100-A | 88.16
05.021.0110-0 | 4.13
05.021.0110-A | 3.91
05.021.0112-0 | 7.19
05.021.0112-A | 6.97
05.021.0150-0 | 5.27
05.021.0150-A | 5.05
05.022.0015-0 | 10.2
05.022.0015-A | 10.01
05.022.0016-0 | 10.28
05.022.0016-A | 10.08
05.022.0018-0 | 7.74
05.022.0018-A | 7.6
05.022.0020-0 | 7.8
05.022.0020-A | 7.65
05.022.0030-0 | 14.74
05.022.0030-A | 14.53
05.022.0031-0 | 15.42
05.022.0031-A | 15.12
05.022.0033-0 | 11.61
05.022.0033-A | 11.4
05.022.0035-0 | 11.71
05.022.0035-A | 11.48
05.025.0025-1 | 129.02
05.025.0025-B | 119.82
05.025.0026-0 | 122.57
05.025.0026-A | 113.82
05.025.0027-1 | 161.28
05.025.0027-B | 149.77
05.025.0028-0 | 153.22
05.025.0028-A | 142.28
05.025.0029-1 | 217.63
05.025.0029-B | 202.29
05.025.0030-0 | 206.75
05.025.0030-A | 192.17
05.025.0031-1 | 366.17
05.025.0031-B | 339.31
05.025.0032-0 | 347.86
05.025.0032-A | 322.34
05.025.0033-1 | 488.19
05.025.0033-B | 452.39
05.025.0034-0 | 463.78
05.025.0034-A | 429.77
05.025.0035-1 | 634.8
05.025.0035-B | 588.26
05.025.0036-0 | 603.06
05.025.0036-A | 558.84
05.025.0041-1 | 47.52
05.025.0041-B | 45.14
05.025.0042-0 | 54.65
05.025.0042-A | 51.91
05.025.0043-1 | 63.79
05.025.0043-B | 60.75
05.025.0044-0 | 73.36
05.025.0044-A | 69.86
05.025.0045-1 | 100.84
05.025.0045-B | 94.96
05.025.0046-0 | 115.97
05.025.0046-A | 109.2
05.025.0047-1 | 186.32
05.025.0047-B | 173.99
05.025.0048-0 | 214.27
05.025.0048-A | 200.09
05.025.0049-0 | 8.28
05.025.0049-A | 7.83
05.025.0050-0 | 9.14
05.025.0050-A | 8.65
05.025.0051-0 | 9.94
05.025.0051-A | 9.41
05.025.0052-0 | 11.54
05.025.0052-A | 10.94
05.025.0053-0 | 14.44
05.025.0053-A | 13.74
05.026.0001-1 | 6.56
05.026.0001-B | 6
05.026.0002-1 | 8.1
05.026.0002-B | 7.42
05.026.0003-1 | 10.55
05.026.0003-B | 9.71
05.026.0004-1 | 13.19
05.026.0004-B | 12.18
05.027.0001-0 | 8.64
05.027.0001-A | 7.72
05.027.0003-0 | 11.18
05.027.0003-A | 10
05.027.0005-0 | 17.35
05.027.0005-A | 15.5
05.027.0007-0 | 24.08
05.027.0007-A | 21.48
05.027.0009-0 | 28.18
05.027.0009-A | 25.23
05.027.0011-0 | 36.97
05.027.0011-A | 33.27
05.032.0001-0 | 569.48
05.032.0001-A | 544.54
05.033.0001-0 | 244.12
05.033.0001-A | 233.04
05.033.0002-0 | 285.71
05.033.0002-A | 269.09
05.033.0003-0 | 124.77
05.033.0003-A | 108.15
05.035.0001-0 | 41.87
05.035.0001-A | 39.94
05.035.0002-0 | 33.42
05.035.0002-A | 31.74
05.035.0003-0 | 59.66
05.035.0003-A | 56.85
05.035.0004-0 | 39.55
05.035.0004-A | 37.15
05.035.0005-0 | 50.72
05.035.0005-A | 47.53
05.035.0006-0 | 49.5
05.035.0006-A | 45.51
05.035.0007-0 | 62.58
05.035.0007-A | 60.05
05.035.0008-0 | 42.01
05.035.0008-A | 40.33
05.035.0009-0 | 266.16
05.035.0009-A | 256.43
05.035.0010-0 | 36.02
05.035.0010-A | 34.43
05.035.0011-0 | 171.11
05.035.0011-A | 166.86
05.035.0012-0 | 46.07
05.035.0012-A | 44.29
05.035.0013-0 | 266.56
05.035.0013-A | 249.28
05.035.0015-0 | 14.08
05.035.0015-A | 12.92
05.035.0016-0 | 34.5
05.035.0016-A | 31.87
05.035.0019-0 | 1943.1
05.035.0019-A | 1812.07
05.035.0020-0 | 81.82
05.035.0020-A | 76.5
05.035.0021-0 | 106.05
05.035.0021-A | 99.76
05.035.0025-0 | 43.3
05.035.0025-A | 39.67
05.038.0001-0 | 287.36
05.038.0001-A | 276.28
05.039.0001-0 | 45.81
05.039.0001-A | 42.18
05.039.0005-0 | 46.58
05.039.0005-A | 42.43
05.039.0010-0 | 66.74
05.039.0010-A | 61.9
05.040.0870-0 | 24.93
05.040.0870-A | 22.25
05.041.0875-0 | 53.33
05.041.0875-A | 53.33
05.042.0880-0 | 6.93
05.042.0880-A | 6.35
05.042.0881-0 | 2.56
05.042.0881-A | 2.27
05.042.0882-0 | 3.28
05.042.0882-A | 2.93
05.050.0001-0 | 843.13
05.050.0001-A | 837.38
05.050.0003-0 | 2712.63
05.050.0003-A | 2706.88
05.050.0008-0 | 3003.31
05.050.0008-A | 2995.65
05.051.0010-0 | 1.62
05.051.0010-A | 1.62
05.054.0001-0 | 49.52
05.054.0001-A | 48.75
05.054.0015-0 | 239.98
05.054.0015-A | 239.22
05.054.0045-0 | 2964.78
05.054.0045-A | 2962.25
05.054.0050-0 | 3416.39
05.054.0050-A | 3380.2
05.054.0055-0 | 179.59
05.054.0055-A | 176.59
05.054.0100-0 | 11.11
05.054.0100-A | 10.34
05.054.0102-0 | 26.35
05.054.0102-A | 25.58
05.054.0103-0 | 11.53
05.054.0103-A | 10.76
05.054.0104-0 | 10.96
05.054.0104-A | 10.19
05.054.0105-0 | 11.67
05.054.0105-A | 10.9
05.054.0110-0 | 57.87
05.054.0110-A | 57.1
05.054.0115-0 | 11.93
05.054.0115-A | 11.16
05.054.0120-0 | 14.4
05.054.0120-A | 13.63
05.054.0130-0 | 12.9
05.054.0130-A | 12.13
05.055.0010-0 | 120.34
05.055.0010-A | 118.03
05.055.0022-0 | 187.29
05.055.0022-A | 184.98
05.055.0024-0 | 300.59
05.055.0024-A | 298.28
05.055.0026-0 | 302.34
05.055.0026-A | 300.03
05.055.0030-0 | 109.09
05.055.0030-A | 106.78
05.055.0040-0 | 134.84
05.055.0040-A | 132.53
05.056.0001-0 | 87.16
05.056.0001-A | 85.84
05.056.0002-0 | 19.79
05.056.0002-A | 18.8
05.057.0010-0 | 113.37
05.057.0010-A | 111.46
05.057.0015-0 | 932.75
05.057.0015-A | 931.98
05.057.0025-0 | 23.95
05.057.0025-A | 22.04
05.058.0010-0 | 1.52
05.058.0010-A | 1.35
05.058.0020-0 | 1.93
05.058.0020-A | 1.88
05.058.0030-0 | 2.79
05.058.0030-A | 2.52
05.058.0100-0 | 658.36
05.058.0100-A | 658.36
05.075.0005-0 | 249.61
05.075.0005-A | 236.92
05.075.0006-0 | 325.17
05.075.0006-A | 309.45
05.075.0007-1 | 213.01
05.075.0007-B | 204.77
05.075.0008-0 | 292.28
05.075.0008-A | 283.26
05.077.0001-0 | 356.47
05.077.0001-A | 335.27
05.077.0010-0 | 642.64
05.077.0010-A | 610.12
05.080.0020-0 | 99.05
05.080.0020-A | 93.66
05.080.0025-0 | 111.31
05.080.0025-A | 105.92
05.080.0030-0 | 172.53
05.080.0030-A | 167.14
05.080.0040-0 | 129.6
05.080.0040-A | 121.8
05.080.0045-0 | 141.91
05.080.0045-A | 134.11
05.080.0050-0 | 203.51
05.080.0050-A | 195.71
05.080.0060-0 | 152.01
05.080.0060-A | 142.54
05.080.0065-0 | 164.14
05.080.0065-A | 154.67
05.080.0070-0 | 224.74
05.080.0070-A | 215.27
05.081.0010-0 | 112.94
05.081.0010-A | 106.9
05.081.0012-0 | 125.2
05.081.0012-A | 119.15
05.081.0015-0 | 186.42
05.081.0015-A | 180.38
05.081.0017-0 | 154.28
05.081.0017-A | 145.65
05.081.0020-0 | 166.59
05.081.0020-A | 157.96
05.081.0022-0 | 228.2
05.081.0022-A | 219.56
05.081.0025-0 | 177.96
05.081.0025-A | 167.53
05.081.0027-0 | 190.09
05.081.0027-A | 179.66
05.081.0029-0 | 250.69
05.081.0029-A | 240.26
05.081.0100-0 | 28.03
05.081.0100-A | 26.64
05.081.0105-0 | 22.47
05.081.0105-A | 21.37
05.081.0110-0 | 18.89
05.081.0110-A | 17.99
05.082.0001-0 | 107.31
05.082.0001-A | 98.61
05.085.0010-1 | 314.57
05.085.0010-B | 291.9
05.085.0011-0 | 394.35
05.085.0011-A | 366.86
05.085.0012-0 | 322.27
05.085.0012-A | 298.31
05.085.0013-1 | 388.42
05.085.0013-B | 359.92
05.085.0014-0 | 203.3
05.085.0014-A | 184.56
05.085.0015-0 | 204.98
05.085.0015-A | 185.55
05.085.0016-1 | 262.14
05.085.0016-B | 243.08
05.085.0017-0 | 327.67
05.085.0017-A | 303.85
05.085.0018-0 | 275.24
05.085.0018-A | 255.23
05.085.0019-0 | 353.88
05.085.0019-A | 328.16
05.085.0020-0 | 170.26
05.085.0020-A | 154.65
05.085.0021-0 | 172.19
05.085.0021-A | 156.02
05.090.0001-0 | 207.09
05.090.0001-A | 189.88
05.090.0002-0 | 240.86
05.090.0002-A | 223.65
05.095.0001-0 | 365.33
05.095.0001-A | 348.46
05.095.0002-1 | 160.79
05.095.0002-B | 147.63
05.097.0001-0 | 86.51
05.097.0001-A | 78.2
05.098.0002-0 | 87.87
05.098.0002-A | 86.95
05.099.0001-1 | 146.19
05.099.0001-B | 136.03
05.099.0002-1 | 93.54
05.099.0002-B | 91.12
05.099.0003-0 | 117.55
05.099.0003-A | 114.45
05.099.0004-1 | 218.3
05.099.0004-B | 208.78
05.100.0020-0 | 9.5
05.100.0020-A | 9.5
05.100.0022-0 | 18
05.100.0022-A | 18
05.100.0024-0 | 300
05.100.0024-A | 300
05.100.0026-0 | 7.13
05.100.0026-A | 7.13
05.100.0900-0 | 34.67
05.100.0900-A | 34.67
05.100.9999-0 | 7878
05.100.9999-A | 7141
05.103.9999-0 | 5850
05.103.9999-A | 5850
05.105.0100-0 | 3743.52
05.105.0100-A | 3243.68
05.105.0101-0 | 6791.84
05.105.0101-A | 5885.44
05.105.0102-0 | 5292.32
05.105.0102-A | 4584.8
05.105.0103-0 | 4913.92
05.105.0103-A | 4259.2
05.105.0104-0 | 4913.92
05.105.0104-A | 4259.2
05.105.0105-0 | 5292.32
05.105.0105-A | 4584.8
05.105.0106-0 | 4913.92
05.105.0106-A | 4259.2
05.105.0107-0 | 4913.92
05.105.0107-A | 4259.2
05.105.0108-0 | 4913.92
05.105.0108-A | 4259.2
05.105.0109-0 | 4913.92
05.105.0109-A | 4259.2
05.105.0110-0 | 4913.92
05.105.0110-A | 4259.2
05.105.0111-0 | 5292.32
05.105.0111-A | 4584.8
05.105.0112-0 | 4913.92
05.105.0112-A | 4259.2
05.105.0113-0 | 4913.92
05.105.0113-A | 4259.2
05.105.0114-0 | 3553.44
05.105.0114-A | 3080
05.105.0115-0 | 3553.44
05.105.0115-A | 3080
05.105.0116-0 | 5292.32
05.105.0116-A | 4584.8
05.105.0117-0 | 4913.92
05.105.0117-A | 4259.2
05.105.0118-0 | 4913.92
05.105.0118-A | 4259.2
05.105.0119-0 | 4664
05.105.0119-A | 4040.96
05.105.0120-0 | 5521.12
05.105.0120-A | 4783.68
05.105.0121-0 | 5816.8
05.105.0121-A | 5040.64
05.105.0122-0 | 5816.8
05.105.0122-A | 5040.64
05.105.0123-0 | 3743.52
05.105.0123-A | 3243.68
05.105.0124-0 | 1701.6
05.105.0124-A | 1474.8
05.105.0125-0 | 3743.52
05.105.0125-A | 3243.68
05.105.0126-0 | 6791.84
05.105.0126-A | 5885.44
05.105.0127-0 | 8180.48
05.105.0127-A | 7087.52
05.105.0128-0 | 11232.32
05.105.0128-A | 9732.8
05.105.0129-0 | 8180.48
05.105.0129-A | 7087.52
05.105.0130-0 | 21211.52
05.105.0130-A | 18379.68
05.105.0131-0 | 42421.28
05.105.0131-A | 36759.36
05.105.0132-0 | 48785.44
05.105.0132-A | 42273.44
05.105.0133-0 | 6791.84
05.105.0133-A | 5885.44
05.105.0134-0 | 4502.08
05.105.0134-A | 3900.16
05.105.0135-0 | 7851.36
05.105.0135-A | 6802.4
05.105.0136-0 | 5816.8
05.105.0136-A | 5040.64
05.105.0137-0 | 29944.64
05.105.0137-A | 25947.68
05.105.0138-0 | 4502.08
05.105.0138-A | 3900.16
05.105.0139-0 | 4502.08
05.105.0139-A | 3900.16
05.105.0140-0 | 4913.92
05.105.0140-A | 4259.2
05.105.0141-0 | 4913.92
05.105.0141-A | 4259.2
05.105.0142-0 | 6791.84
05.105.0142-A | 5885.44
05.105.0143-0 | 4913.92
05.105.0143-A | 4259.2
05.105.0144-0 | 8180.48
05.105.0144-A | 7087.52
05.105.0145-0 | 6791.84
05.105.0145-A | 5885.44
05.105.0146-0 | 3743.52
05.105.0146-A | 3243.68
05.105.0147-0 | 6791.84
05.105.0147-A | 5885.44
05.105.0148-0 | 4913.92
05.105.0148-A | 4259.2
05.105.0149-0 | 5292.32
05.105.0149-A | 4584.8
05.105.0150-0 | 5292.32
05.105.0150-A | 4584.8
05.105.0151-0 | 5521.12
05.105.0151-A | 4783.68
05.105.0152-0 | 4913.92
05.105.0152-A | 4259.2
05.105.0153-0 | 4964.96
05.105.0153-A | 4301.44
05.105.0154-0 | 3060.64
05.105.0154-A | 2652.32
05.105.0155-0 | 5816.8
05.105.0155-A | 5040.64
05.105.0156-0 | 10473.76
05.105.0156-A | 9076.32
05.105.0157-0 | 5292.32
05.105.0157-A | 4584.8
05.105.0158-0 | 11232.32
05.105.0158-A | 9732.8
05.105.0159-0 | 8180.48
05.105.0159-A | 7087.52
05.105.0165-0 | 21211.52
05.105.0165-A | 18379.68
05.105.0169-0 | 8180.48
05.105.0169-A | 7087.52
05.105.0175-0 | 8180.48
05.105.0175-A | 7087.52
05.105.0176-0 | 4502.08
05.105.0176-A | 3900.16
05.105.0178-0 | 8180.48
05.105.0178-A | 7087.52
05.105.0179-0 | 8180.48
05.105.0179-A | 7087.52
05.105.0180-0 | 21211.52
05.105.0180-A | 18379.68
05.105.0185-0 | 5816.8
05.105.0185-A | 5040.64
05.105.0186-0 | 4502.08
05.105.0186-A | 3900.16
05.105.0187-0 | 5292.32
05.105.0187-A | 4584.8
05.105.0188-0 | 5292.32
05.105.0188-A | 4584.8
05.105.0190-0 | 3553.44
05.105.0190-A | 3080
05.105.0195-0 | 3553.44
05.105.0195-A | 3080
05.105.0200-0 | 17551.79
05.105.0200-A | 15208.25
05.105.0201-0 | 35103.58
05.105.0201-A | 30416.5
05.105.0202-0 | 52655.37
05.105.0202-A | 45624.75
05.105.0203-0 | 70207.16
05.105.0203-A | 60833
05.105.0204-0 | 13601.52
05.105.0204-A | 11785.43
05.105.0205-0 | 27203.05
05.105.0205-A | 23570.86
05.105.0206-0 | 40804.58
05.105.0206-A | 35356.29
05.105.0207-0 | 54406.1
05.105.0207-A | 47141.72
05.105.9999-0 | 11004
05.105.9999-A | 9538
05.205.0010-0 | 19705.53
05.205.0010-A | 17073.18
05.205.0011-0 | 39411.07
05.205.0011-A | 34146.36
05.205.0012-0 | 59116.61
05.205.0012-A | 51219.54
05.205.0013-0 | 78822.14
05.205.0013-A | 68292.72
05.205.0015-0 | 15270.54
05.205.0015-A | 13230.63
05.205.0016-0 | 30541.08
05.205.0016-A | 26461.26
05.205.0017-0 | 45811.63
05.205.0017-A | 39691.9
05.205.0018-0 | 61082.17
05.205.0018-A | 52922.53
05.205.9999-0 | 5590
05.205.9999-A | 4998
06.001.0020-0 | 34.54
06.001.0020-A | 29.98
06.001.0022-0 | 50.55
06.001.0022-A | 43.92
06.001.0023-0 | 71.7
06.001.0023-A | 62.91
06.001.0024-0 | 92.02
06.001.0024-A | 80.98
06.001.0025-0 | 108.41
06.001.0025-A | 95.44
06.001.0030-0 | 51.48
06.001.0030-A | 45.18
06.001.0031-0 | 76.34
06.001.0031-A | 66.98
06.001.0032-0 | 95.22
06.001.0032-A | 83.81
06.001.0033-0 | 118.65
06.001.0033-A | 104.37
06.001.0034-0 | 138.21
06.001.0034-A | 121.76
06.001.0035-0 | 170.48
06.001.0035-A | 150.22
06.001.0036-0 | 197.49
06.001.0036-A | 174.16
06.001.0037-0 | 316.51
06.001.0037-A | 289.84
06.001.0038-0 | 351.57
06.001.0038-A | 322.46
06.001.0039-0 | 396.15
06.001.0039-A | 363.34
06.001.0040-0 | 478.29
06.001.0040-A | 437.14
06.001.0041-0 | 565.47
06.001.0041-A | 515.64
06.001.0042-0 | 629.15
06.001.0042-A | 572.93
06.001.0059-0 | 36.58
06.001.0059-A | 32.37
06.001.0060-0 | 49.11
06.001.0060-A | 43.23
06.001.0061-0 | 68.71
06.001.0061-A | 60.63
06.001.0062-0 | 82.28
06.001.0062-A | 72.6
06.001.0063-0 | 98.24
06.001.0063-A | 86.74
06.001.0064-0 | 119.87
06.001.0064-A | 105.85
06.001.0065-0 | 140.16
06.001.0065-A | 123.84
06.001.0066-0 | 247.45
06.001.0066-A | 229.26
06.001.0067-0 | 274.18
06.001.0067-A | 254.53
06.001.0068-0 | 311.46
06.001.0068-A | 288.96
06.001.0069-0 | 368.18
06.001.0069-A | 340.23
06.001.0070-0 | 429.14
06.001.0070-A | 396.45
06.001.0071-0 | 490.11
06.001.0071-A | 452.67
06.001.0080-0 | 5.7
06.001.0080-A | 4.94
06.001.0081-0 | 6.61
06.001.0081-A | 5.73
06.001.0082-0 | 7.63
06.001.0082-A | 6.61
06.001.0083-0 | 8.75
06.001.0083-A | 7.58
06.001.0084-0 | 9.97
06.001.0084-A | 8.64
06.001.0085-0 | 11.3
06.001.0085-A | 9.79
06.001.0101-0 | 28.73
06.001.0101-A | 24.99
06.001.0102-0 | 34.4
06.001.0102-A | 29.92
06.001.0103-0 | 40.21
06.001.0103-A | 34.98
06.001.0105-0 | 51.43
06.001.0105-A | 44.78
06.001.0106-0 | 57.67
06.001.0106-A | 50.24
06.001.0110-0 | 19.04
06.001.0110-A | 16.5
06.001.0115-0 | 23.1
06.001.0115-A | 20.02
06.001.0120-0 | 27.58
06.001.0120-A | 23.9
06.001.0125-0 | 32.47
06.001.0125-A | 28.14
06.001.0130-0 | 37.78
06.001.0130-A | 32.74
06.001.0151-0 | 41.25
06.001.0151-A | 35.84
06.001.0152-0 | 51.26
06.001.0152-A | 44.52
06.001.0153-0 | 71.4
06.001.0153-A | 62.01
06.001.0155-0 | 81.54
06.001.0155-A | 70.82
06.001.0161-0 | 23.67
06.001.0161-A | 20.56
06.001.0162-0 | 32.94
06.001.0162-A | 28.63
06.001.0163-0 | 40.41
06.001.0163-A | 35.11
06.001.0165-0 | 44.92
06.001.0165-A | 39.02
06.001.0170-0 | 44.87
06.001.0170-A | 38.98
06.001.0171-0 | 51.19
06.001.0171-A | 44.49
06.001.0172-0 | 63.4
06.001.0172-A | 55.11
06.001.0173-0 | 69.62
06.001.0173-A | 60.53
06.001.0174-0 | 94.04
06.001.0174-A | 81.78
06.001.0180-0 | 16.25
06.001.0180-A | 14.08
06.001.0183-0 | 20.16
06.001.0183-A | 17.47
06.001.0184-0 | 27.66
06.001.0184-A | 23.97
06.001.0185-0 | 32.78
06.001.0185-A | 28.41
06.001.0187-0 | 38.56
06.001.0187-A | 33.42
06.001.0188-0 | 46.05
06.001.0188-A | 39.91
06.001.0189-0 | 54.16
06.001.0189-A | 46.94
06.001.0190-0 | 62.21
06.001.0190-A | 53.92
06.001.0192-0 | 73.12
06.001.0192-A | 63.37
06.001.0193-0 | 87.83
06.001.0193-A | 76.12
06.001.0195-0 | 128.04
06.001.0195-A | 110.97
06.001.0198-0 | 165.56
06.001.0198-A | 143.49
06.001.0200-0 | 194.53
06.001.0200-A | 168.6
06.001.0205-0 | 283.35
06.001.0205-A | 245.58
06.001.0210-0 | 393.14
06.001.0210-A | 340.73
06.001.0242-0 | 9.61
06.001.0242-A | 8.33
06.001.0243-0 | 13.18
06.001.0243-A | 11.42
06.001.0244-0 | 16.75
06.001.0244-A | 14.52
06.001.0245-0 | 20.32
06.001.0245-A | 17.61
06.001.0246-0 | 23.89
06.001.0246-A | 20.7
06.001.0247-0 | 27.46
06.001.0247-A | 23.8
06.001.0248-0 | 31.03
06.001.0248-A | 26.89
06.001.0250-0 | 3.36
06.001.0250-A | 2.94
06.001.0251-0 | 5.81
06.001.0251-A | 5.08
06.001.0252-0 | 7.83
06.001.0252-A | 6.85
06.001.0254-0 | 11.8
06.001.0254-A | 10.31
06.001.0255-0 | 16.46
06.001.0255-A | 14.38
06.001.0256-0 | 21.17
06.001.0256-A | 18.52
06.001.0257-0 | 26.14
06.001.0257-A | 22.88
06.001.0258-0 | 34.73
06.001.0258-A | 30.44
06.001.0259-0 | 43.32
06.001.0259-A | 37.99
06.001.0260-0 | 7.92
06.001.0260-A | 6.87
06.001.0261-0 | 11.89
06.001.0261-A | 10.3
06.001.0262-0 | 15.85
06.001.0262-A | 13.74
06.001.0263-0 | 19.82
06.001.0263-A | 17.18
06.001.0264-0 | 23.78
06.001.0264-A | 20.61
06.001.0265-0 | 27.74
06.001.0265-A | 24.05
06.001.0266-0 | 31.71
06.001.0266-A | 27.48
06.001.0267-0 | 35.67
06.001.0267-A | 30.92
06.001.0268-0 | 39.64
06.001.0268-A | 34.36
06.001.0269-0 | 47.57
06.001.0269-A | 41.23
06.001.0270-0 | 1.88
06.001.0270-A | 1.63
06.001.0271-0 | 2.08
06.001.0271-A | 1.8
06.001.0272-0 | 2.47
06.001.0272-A | 2.14
06.001.0273-0 | 2.97
06.001.0273-A | 2.57
06.001.0274-0 | 3.27
06.001.0274-A | 2.83
06.001.0275-0 | 4.21
06.001.0275-A | 3.65
06.001.0276-0 | 5.4
06.001.0276-A | 4.68
06.001.0300-0 | 1885.7
06.001.0300-A | 1635.95
06.001.0301-0 | 931.47
06.001.0301-A | 808.2
06.001.0305-0 | 487.01
06.001.0305-A | 422.88
06.001.0306-0 | 55.58
06.001.0306-A | 49.81
06.001.0307-0 | 70.14
06.001.0307-A | 62.98
06.001.0308-0 | 209.89
06.001.0308-A | 199.36
06.001.0309-0 | 233.62
06.001.0309-A | 223.03
06.001.0310-0 | 282.2
06.001.0310-A | 269.52
06.001.0311-0 | 301.52
06.001.0311-A | 287.2
06.001.0312-0 | 323.69
06.001.0312-A | 308.36
06.001.0313-0 | 66.02
06.001.0313-A | 58.86
06.001.0314-0 | 70.29
06.001.0314-A | 63.1
06.001.0315-0 | 208.69
06.001.0315-A | 198.2
06.001.0316-0 | 232.63
06.001.0316-A | 222.08
06.001.0317-0 | 283.84
06.001.0317-A | 271.08
06.001.0318-0 | 12.36
06.001.0318-A | 10.8
06.001.0319-0 | 50.92
06.001.0319-A | 44.29
06.001.0320-0 | 202.77
06.001.0320-A | 176.26
06.001.0325-0 | 280.08
06.001.0325-A | 243.27
06.001.0327-0 | 101.38
06.001.0327-A | 88.13
06.001.0328-0 | 101.38
06.001.0328-A | 88.13
06.001.0329-0 | 202.77
06.001.0329-A | 176.26
06.001.0330-0 | 304.16
06.001.0330-A | 264.4
06.001.0331-0 | 513.79
06.001.0331-A | 447.37
06.001.0332-0 | 132.49
06.001.0332-A | 115.24
06.001.0335-0 | 76.61
06.001.0335-A | 66.65
06.001.0500-0 | 5.29
06.001.0500-A | 4.64
06.001.0501-0 | 8.57
06.001.0501-A | 7.51
06.001.0502-0 | 12.43
06.001.0502-A | 10.89
06.001.0503-0 | 20.32
06.001.0503-A | 17.77
06.001.0504-0 | 30.4
06.001.0504-A | 26.56
06.001.0505-0 | 39.62
06.001.0505-A | 34.61
06.001.0506-0 | 44.18
06.001.0506-A | 39.25
06.001.0507-0 | 51.22
06.001.0507-A | 45.5
06.001.0508-0 | 59.81
06.001.0508-A | 53.15
06.001.0509-0 | 75.94
06.001.0509-A | 68.17
06.001.0510-0 | 76.28
06.001.0510-A | 67.82
06.001.0511-0 | 93.47
06.001.0511-A | 83.13
06.001.0512-0 | 145.14
06.001.0512-A | 133.25
06.001.0513-0 | 172.77
06.001.0513-A | 158.7
06.001.0514-0 | 207
06.001.0514-A | 190.37
06.001.0515-0 | 241.49
06.001.0515-A | 222.25
06.001.0516-0 | 300.16
06.001.0516-A | 276.25
06.001.0550-0 | 3.6
06.001.0550-A | 3.18
06.001.0551-0 | 5.85
06.001.0551-A | 5.16
06.001.0552-0 | 8.64
06.001.0552-A | 7.6
06.001.0553-0 | 14.31
06.001.0553-A | 12.56
06.001.0554-0 | 21.77
06.001.0554-A | 19.07
06.001.0555-0 | 28.56
06.001.0555-A | 25.02
06.001.0556-0 | 33.41
06.001.0556-A | 29.91
06.001.0557-0 | 39.44
06.001.0557-A | 35.31
06.001.0558-0 | 45.45
06.001.0558-A | 40.7
06.001.0559-0 | 51.89
06.001.0559-A | 46.48
06.001.0560-0 | 58.33
06.001.0560-A | 52.25
06.001.0561-0 | 71.92
06.001.0561-A | 64.46
06.001.0562-0 | 119.37
06.001.0562-A | 110.9
06.001.0563-0 | 143.21
06.001.0563-A | 133.08
06.001.0564-0 | 173.02
06.001.0564-A | 160.92
06.001.0565-0 | 203.09
06.001.0565-A | 188.96
06.001.0566-0 | 253.74
06.001.0566-A | 236.02
06.001.0630-0 | 12.08
06.001.0630-A | 10.53
06.001.0631-0 | 19.9
06.001.0631-A | 17.36
06.001.0632-0 | 29.93
06.001.0632-A | 26.09
06.001.0633-0 | 39.02
06.001.0633-A | 34.02
06.001.0634-0 | 43.44
06.001.0634-A | 38.52
06.001.0650-0 | 9.91
06.001.0650-A | 8.59
06.001.0651-0 | 14.86
06.001.0651-A | 12.88
06.001.0652-0 | 19.82
06.001.0652-A | 17.18
06.001.0653-0 | 24.77
06.001.0653-A | 21.47
06.001.0654-0 | 29.73
06.001.0654-A | 25.77
06.001.0655-0 | 34.68
06.001.0655-A | 30.06
06.001.0656-0 | 39.64
06.001.0656-A | 34.36
06.001.0657-0 | 44.59
06.001.0657-A | 38.65
06.001.0658-0 | 49.55
06.001.0658-A | 42.95
06.001.0659-0 | 54.5
06.001.0659-A | 47.24
06.001.0660-0 | 59.46
06.001.0660-A | 51.54
06.001.0661-0 | 64.41
06.001.0661-A | 55.83
06.001.0662-0 | 69.37
06.001.0662-A | 60.13
06.001.0663-0 | 74.32
06.001.0663-A | 64.42
06.001.0664-0 | 79.28
06.001.0664-A | 68.72
06.001.0665-0 | 84.24
06.001.0665-A | 73.01
06.001.0666-0 | 94.15
06.001.0666-A | 81.6
06.001.0670-0 | 24.77
06.001.0670-A | 21.47
06.001.0671-0 | 36.66
06.001.0671-A | 31.78
06.001.0672-0 | 48.06
06.001.0672-A | 41.66
06.001.0673-0 | 71.35
06.001.0673-A | 61.84
06.001.0674-0 | 92.66
06.001.0674-A | 80.31
06.001.0675-0 | 113.47
06.001.0675-A | 98.35
06.001.0676-0 | 133.29
06.001.0676-A | 115.53
06.001.0677-0 | 151.63
06.001.0677-A | 131.43
06.001.0678-0 | 168.97
06.001.0678-A | 146.46
06.001.0679-0 | 185.82
06.001.0679-A | 161.06
06.001.0680-0 | 201.18
06.001.0680-A | 174.38
06.001.0681-0 | 229.43
06.001.0681-A | 198.86
06.001.0682-0 | 253.21
06.001.0682-A | 219.47
06.001.0683-0 | 264.61
06.001.0683-A | 229.35
06.001.0684-0 | 273.03
06.001.0684-A | 236.65
06.001.0685-0 | 299.79
06.001.0685-A | 259.85
06.001.0686-0 | 310.69
06.001.0686-A | 269.3
06.001.0710-0 | 31
06.001.0710-A | 26.86
06.001.0711-0 | 44.79
06.001.0711-A | 38.81
06.001.0712-0 | 178.15
06.001.0712-A | 169.38
06.001.0715-0 | 23.6
06.001.0715-A | 20.45
06.001.0716-0 | 29.19
06.001.0716-A | 25.29
06.001.0717-0 | 32.82
06.001.0717-A | 28.43
06.001.0718-0 | 38.18
06.001.0718-A | 33.08
06.001.0719-0 | 41.72
06.001.0719-A | 36.15
06.001.0720-0 | 85.58
06.001.0720-A | 76.36
06.001.0721-0 | 113.51
06.001.0721-A | 101.66
06.001.0722-0 | 121.89
06.001.0722-A | 110.02
06.001.0723-0 | 279.33
06.001.0723-A | 261.82
06.001.0724-0 | 325.92
06.001.0724-A | 308.36
06.001.0725-0 | 403.06
06.001.0725-A | 381.93
06.001.0726-0 | 435.98
06.001.0726-A | 412.3
06.001.0727-0 | 440
06.001.0727-A | 416.28
06.001.0728-0 | 475.18
06.001.0728-A | 447.27
06.001.0729-0 | 517.09
06.001.0729-A | 486.75
06.001.0730-0 | 558.18
06.001.0730-A | 523.11
06.001.0731-0 | 619.6
06.001.0731-A | 581.53
06.001.0732-0 | 679.62
06.001.0732-A | 636.34
06.001.0733-0 | 749.39
06.001.0733-A | 702.68
06.001.0734-0 | 862.58
06.001.0734-A | 806.03
06.001.0735-0 | 973.51
06.001.0735-A | 907.93
06.001.0736-0 | 1040.28
06.001.0736-A | 972.61
06.001.0750-0 | 36.39
06.001.0750-A | 31.53
06.001.0751-0 | 36.44
06.001.0751-A | 31.57
06.001.0752-0 | 40.06
06.001.0752-A | 34.71
06.001.0753-0 | 40.11
06.001.0753-A | 34.76
06.001.0754-0 | 40.11
06.001.0754-A | 34.76
06.001.0755-0 | 54.11
06.001.0755-A | 46.88
06.001.0756-0 | 54.11
06.001.0756-A | 46.88
06.001.0757-0 | 57.8
06.001.0757-A | 50.09
06.001.0758-0 | 61.5
06.001.0758-A | 53.29
06.001.0759-0 | 61.57
06.001.0759-A | 53.35
06.001.0760-0 | 192.03
06.001.0760-A | 181.23
06.001.0761-0 | 195.94
06.001.0761-A | 184.64
06.001.0762-0 | 199.2
06.001.0762-A | 187.76
06.001.0763-0 | 207.16
06.001.0763-A | 194.72
06.001.0764-0 | 211.77
06.001.0764-A | 198.81
06.001.0765-0 | 217.38
06.001.0765-A | 203.85
06.001.0766-0 | 235.13
06.001.0766-A | 219.53
06.001.0767-0 | 242.02
06.001.0767-A | 225.79
06.001.0770-0 | 32.53
06.001.0770-A | 29
06.001.0771-0 | 33.23
06.001.0771-A | 29.61
06.001.0772-0 | 34.22
06.001.0772-A | 30.5
06.001.0773-0 | 35.22
06.001.0773-A | 31.39
06.001.0774-0 | 36.21
06.001.0774-A | 32.28
06.001.0775-0 | 37.2
06.001.0775-A | 33.17
06.001.0776-0 | 38.19
06.001.0776-A | 34.06
06.001.0777-0 | 39.18
06.001.0777-A | 34.95
06.001.0778-0 | 47.62
06.001.0778-A | 42.83
06.001.0779-0 | 63.18
06.001.0779-A | 57.47
06.001.0780-0 | 76.16
06.001.0780-A | 70.33
06.001.0781-0 | 104.41
06.001.0781-A | 97.37
06.002.0010-0 | 337.37
06.002.0010-A | 329.44
06.002.0011-0 | 446.71
06.002.0011-A | 438.63
06.002.0012-0 | 572.28
06.002.0012-A | 562.6
06.002.0013-0 | 766.24
06.002.0013-A | 754.74
06.002.0014-0 | 853.3
06.002.0014-A | 839.28
06.002.0015-0 | 1101.07
06.002.0015-A | 1084.75
06.002.0016-0 | 1372.45
06.002.0016-A | 1354.26
06.002.0017-0 | 1939.46
06.002.0017-A | 1916.96
06.002.0018-0 | 2823.18
06.002.0018-A | 2795.23
06.002.0041-0 | 367.11
06.002.0041-A | 361.23
06.002.0042-0 | 505.71
06.002.0042-A | 497.63
06.002.0043-0 | 618.28
06.002.0043-A | 608.6
06.002.0044-0 | 921.09
06.002.0044-A | 909.59
06.002.0045-0 | 980.87
06.002.0045-A | 966.85
06.002.0046-0 | 1346.16
06.002.0046-A | 1329.84
06.002.0047-0 | 1487.45
06.002.0047-A | 1469.26
06.002.0049-0 | 2105.46
06.002.0049-A | 2082.96
06.002.0050-0 | 3063.18
06.002.0050-A | 3035.23
06.002.0061-0 | 422.43
06.002.0061-A | 416.55
06.002.0062-0 | 546.71
06.002.0062-A | 538.63
06.002.0063-0 | 677.28
06.002.0063-A | 667.6
06.002.0064-0 | 982.24
06.002.0064-A | 970.74
06.002.0065-0 | 1059.87
06.002.0065-A | 1045.85
06.002.0066-0 | 1457.01
06.002.0066-A | 1440.7
06.002.0067-0 | 1611.45
06.002.0067-A | 1593.26
06.002.0069-0 | 2273.46
06.002.0069-A | 2250.96
06.002.0070-0 | 3310.74
06.002.0070-A | 3282.8
06.003.0010-0 | 74.9
06.003.0010-A | 71.81
06.003.0011-0 | 97.82
06.003.0011-A | 91.85
06.003.0012-0 | 176.94
06.003.0012-A | 167.15
06.003.0013-0 | 219.16
06.003.0013-A | 204.23
06.003.0015-0 | 614.13
06.003.0015-A | 599.61
06.003.0017-0 | 925.38
06.003.0017-A | 905.03
06.003.0050-0 | 120.69
06.003.0050-A | 115.65
06.003.0053-0 | 142.86
06.003.0053-A | 136.23
06.003.0055-0 | 195.06
06.003.0055-A | 186.27
06.003.0057-0 | 294.32
06.003.0057-A | 283.28
06.003.0058-0 | 328.2
06.003.0058-A | 315.24
06.003.0060-0 | 137.39
06.003.0060-A | 132.84
06.003.0062-0 | 175.84
06.003.0062-A | 169.21
06.003.0064-0 | 231.52
06.003.0064-A | 222.73
06.003.0066-0 | 338.28
06.003.0066-A | 327.25
06.003.0068-0 | 420.8
06.003.0068-A | 407.83
06.004.0060-0 | 226.59
06.004.0060-A | 219.6
06.004.0062-0 | 244.1
06.004.0062-A | 235.31
06.004.0064-0 | 319.02
06.004.0064-A | 307.98
06.004.0066-0 | 396.41
06.004.0066-A | 383.44
06.004.0068-0 | 500.93
06.004.0068-A | 485.93
06.004.0070-0 | 624.64
06.004.0070-A | 607.61
06.004.0072-0 | 748.52
06.004.0072-A | 725.75
06.004.0074-0 | 1019.58
06.004.0074-A | 994.52
06.004.0076-0 | 1198.06
06.004.0076-A | 1169.41
06.004.0078-0 | 1291.26
06.004.0078-A | 1259.12
06.004.0080-0 | 2218.27
06.004.0080-A | 2177.6
06.004.0084-0 | 4417.06
06.004.0084-A | 4362.27
06.004.0090-0 | 236.87
06.004.0090-A | 229.89
06.004.0092-0 | 269.6
06.004.0092-A | 260.81
06.004.0094-0 | 363.05
06.004.0094-A | 352.01
06.004.0096-0 | 445.02
06.004.0096-A | 432.05
06.004.0098-0 | 604.93
06.004.0098-A | 589.93
06.004.0100-0 | 762.57
06.004.0100-A | 745.54
06.004.0102-0 | 952.52
06.004.0102-A | 929.75
06.004.0104-0 | 1192.58
06.004.0104-A | 1167.52
06.004.0108-0 | 1624.56
06.004.0108-A | 1592.42
06.004.0110-0 | 2149.77
06.004.0110-A | 2109.1
06.004.0114-0 | 4660.56
06.004.0114-A | 4605.77
06.004.0120-0 | 283.16
06.004.0120-A | 276.17
06.004.0122-0 | 312.7
06.004.0122-A | 303.91
06.004.0124-0 | 403.95
06.004.0124-A | 392.91
06.004.0126-0 | 486.41
06.004.0126-A | 473.44
06.004.0128-0 | 673.11
06.004.0128-A | 658.11
06.004.0130-0 | 818.74
06.004.0130-A | 801.71
06.004.0134-0 | 1399.58
06.004.0134-A | 1374.52
06.004.0138-0 | 1996.06
06.004.0138-A | 1963.92
06.004.0140-0 | 2560.77
06.004.0140-A | 2520.1
06.004.0150-0 | 342.87
06.004.0150-A | 335.89
06.004.0152-0 | 423.34
06.004.0152-A | 413.98
06.004.0154-0 | 514.22
06.004.0154-A | 502.81
06.004.0156-0 | 586.65
06.004.0156-A | 572.37
06.004.0158-0 | 812.21
06.004.0158-A | 795.76
06.004.0160-0 | 1021.48
06.004.0160-A | 1001.22
06.004.0162-0 | 1208.49
06.004.0162-A | 1185.16
06.004.0164-0 | 1684.51
06.004.0164-A | 1657.84
06.004.0166-0 | 1796.14
06.004.0166-A | 1767.03
06.004.0168-0 | 2462.15
06.004.0168-A | 2429.34
06.004.0170-0 | 3018.29
06.004.0170-A | 2977.14
06.004.0253-1 | 484.91
06.004.0253-B | 458.85
06.004.0254-1 | 619.85
06.004.0254-B | 588.2
06.004.0400-0 | 6922.59
06.004.0400-A | 6707.91
06.004.0405-0 | 7171.43
06.004.0405-A | 6938.95
06.004.0410-0 | 7899.91
06.004.0410-A | 7648.44
06.004.0415-0 | 12122.11
06.004.0415-A | 11633.58
06.004.0420-0 | 10406.35
06.004.0420-A | 10097.5
06.004.0425-0 | 13126.55
06.004.0425-A | 12726.62
06.004.0430-0 | 12800.47
06.004.0430-A | 12412.1
06.004.0435-0 | 19271.01
06.004.0435-A | 18500.62
06.004.0440-0 | 14396.52
06.004.0440-A | 13991.28
06.004.0445-0 | 16013.88
06.004.0445-A | 15531.23
06.004.0450-0 | 16779.66
06.004.0450-A | 16280.49
06.004.0455-0 | 25349.64
06.004.0455-A | 24341.16
06.004.0500-0 | 2074.59
06.004.0500-A | 1964.78
06.004.0505-0 | 2626.97
06.004.0505-A | 2488.31
06.004.0510-0 | 3373.32
06.004.0510-A | 3195.38
06.004.0515-0 | 3664.27
06.004.0515-A | 3470.7
06.004.0520-0 | 4216.65
06.004.0520-A | 3994.23
06.004.0525-0 | 4701.56
06.004.0525-A | 4453.09
06.004.0530-0 | 5253.95
06.004.0530-A | 4976.62
06.004.0535-0 | 5806.33
06.004.0535-A | 5500.16
06.005.0030-0 | 63.55
06.005.0030-A | 59.82
06.005.0035-0 | 80.34
06.005.0035-A | 75.86
06.005.0040-0 | 114.83
06.005.0040-A | 109.6
06.005.0045-0 | 159.2
06.005.0045-A | 152.55
06.005.0050-0 | 197.24
06.005.0050-A | 189.81
06.006.0010-0 | 417.12
06.006.0010-A | 402.71
06.006.0011-0 | 69.35
06.006.0011-A | 66.8
06.006.0015-0 | 251.66
06.006.0015-A | 242.87
06.006.0016-0 | 50.08
06.006.0016-A | 48.38
06.006.0020-0 | 163.31
06.006.0020-A | 157.52
06.006.0030-0 | 272.68
06.006.0030-A | 260.04
06.006.0031-0 | 148.93
06.006.0031-A | 138.96
06.006.0035-0 | 400.91
06.006.0035-A | 385.31
06.006.0036-0 | 187.1
06.006.0036-A | 174.99
06.006.0040-0 | 656.52
06.006.0040-A | 637.14
06.006.0041-0 | 242.37
06.006.0041-A | 228.14
06.006.0050-0 | 1274.33
06.006.0050-A | 1249.97
06.006.0051-0 | 307.52
06.006.0051-A | 290.49
06.006.0060-0 | 1764.77
06.006.0060-A | 1735.96
06.006.0061-0 | 374.31
06.006.0061-A | 354.73
06.006.0090-0 | 117.53
06.006.0090-A | 113.94
06.006.0091-0 | 164.61
06.006.0091-A | 160.11
06.007.0010-0 | 45.64
06.007.0010-A | 40.3
06.007.0011-0 | 57.42
06.007.0011-A | 50.67
06.007.0012-0 | 78.08
06.007.0012-A | 68.91
06.007.0013-0 | 96.16
06.007.0013-A | 84.83
06.007.0015-0 | 103.28
06.007.0015-A | 91.16
06.007.0016-0 | 117.61
06.007.0016-A | 103.78
06.007.0017-0 | 139.71
06.007.0017-A | 123.35
06.007.0060-0 | 71.55
06.007.0060-A | 64.68
06.007.0061-0 | 95.55
06.007.0061-A | 86.31
06.007.0062-0 | 147.18
06.007.0062-A | 133.31
06.007.0063-0 | 229.56
06.007.0063-A | 207.39
06.007.0064-0 | 297.44
06.007.0064-A | 268.68
06.007.0065-0 | 365.42
06.007.0065-A | 330.27
06.007.0080-0 | 144.1
06.007.0080-A | 130.23
06.007.0081-0 | 187.69
06.007.0081-A | 169.86
06.007.0082-0 | 293.42
06.007.0082-A | 266.02
06.007.0083-0 | 459.13
06.007.0083-A | 414.78
06.007.0084-0 | 596.42
06.007.0084-A | 538.91
06.007.0085-0 | 729.31
06.007.0085-A | 659.01
06.007.0100-0 | 144.1
06.007.0100-A | 130.23
06.007.0101-0 | 189.23
06.007.0101-A | 171.4
06.007.0102-0 | 290.94
06.007.0102-A | 263.87
06.007.0120-0 | 199.67
06.007.0120-A | 182.51
06.007.0121-0 | 255.39
06.007.0121-A | 231.62
06.007.0122-0 | 430.82
06.007.0122-A | 395.17
06.007.0123-0 | 708.84
06.007.0123-A | 651.33
06.007.0124-0 | 980.34
06.007.0124-A | 905.53
06.007.0125-0 | 1171.95
06.007.0125-A | 1080.23
06.008.0050-0 | 223.41
06.008.0050-A | 221.49
06.008.0053-0 | 271.68
06.008.0053-A | 269.09
06.008.0055-0 | 310.47
06.008.0055-A | 307.22
06.008.0056-0 | 418.43
06.008.0056-A | 414.85
06.008.0058-0 | 451.54
06.008.0058-A | 447.63
06.008.0060-0 | 810.83
06.008.0060-A | 806.26
06.008.0062-0 | 1346.32
06.008.0062-A | 1341.09
06.008.0065-0 | 1929.35
06.008.0065-A | 1923.46
06.008.0068-0 | 5963.85
06.008.0068-A | 5957.3
06.008.0070-0 | 7250.32
06.008.0070-A | 7243.11
06.008.0072-0 | 9745.03
06.008.0072-A | 9737.16
06.008.0100-0 | 339.22
06.008.0100-A | 335.97
06.008.0105-0 | 525.45
06.008.0105-A | 521.54
06.009.0030-0 | 309.07
06.009.0030-A | 308.35
06.009.0033-0 | 436.04
06.009.0033-A | 435.01
06.009.0035-0 | 600.48
06.009.0035-A | 599.31
06.009.0051-0 | 729.45
06.009.0051-A | 728.39
06.009.0052-0 | 717.11
06.009.0052-A | 715.57
06.009.0053-0 | 857.96
06.009.0053-A | 855.41
06.009.0054-0 | 1049.98
06.009.0054-A | 1046.14
06.009.0055-0 | 1289.93
06.009.0055-A | 1284.92
06.009.0056-0 | 1519.82
06.009.0056-A | 1514.89
06.009.0057-0 | 2074.55
06.009.0057-A | 2067.89
06.009.0058-0 | 2668.33
06.009.0058-A | 2659.87
06.009.0059-0 | 3455.61
06.009.0059-A | 3445.27
06.009.0060-0 | 4845.32
06.009.0060-A | 4833.27
06.009.0061-0 | 5796
06.009.0061-A | 5782.23
06.009.0062-0 | 6778.52
06.009.0062-A | 6763.03
06.009.0063-0 | 7899.65
06.009.0063-A | 7882.45
06.009.0064-0 | 10319.24
06.009.0064-A | 10298.9
06.009.0081-0 | 801.26
06.009.0081-A | 798.71
06.009.0082-0 | 963.98
06.009.0082-A | 960.14
06.009.0083-0 | 1181.28
06.009.0083-A | 1176.27
06.009.0084-0 | 1346.58
06.009.0084-A | 1341.65
06.009.0085-0 | 1893.41
06.009.0085-A | 1886.75
06.009.0086-0 | 2362.56
06.009.0086-A | 2354.1
06.009.0087-0 | 3036.39
06.009.0087-A | 3027.8
06.009.0088-0 | 4301.49
06.009.0088-A | 4291.47
06.009.0089-0 | 4985.34
06.009.0089-A | 4973.9
06.009.0090-0 | 5755.85
06.009.0090-A | 5742.98
06.009.0091-0 | 6758.82
06.009.0091-A | 6744.52
06.009.0092-0 | 8976.05
06.009.0092-A | 8958.89
06.010.0010-0 | 307.48
06.010.0010-A | 287.77
06.010.0011-0 | 153.86
06.010.0011-A | 144.75
06.010.0015-0 | 614.67
06.010.0015-A | 590.47
06.010.0016-0 | 205.38
06.010.0016-A | 194.39
06.010.0020-0 | 910.59
06.010.0020-A | 881.9
06.010.0021-0 | 265.37
06.010.0021-A | 252.52
06.010.0030-0 | 1605.3
06.010.0030-A | 1588.75
06.010.0031-0 | 353.44
06.010.0031-A | 338.75
06.010.0040-0 | 2212.98
06.010.0040-A | 2193.92
06.010.0041-0 | 472.33
06.010.0041-A | 455.37
06.011.0101-0 | 50.06
06.011.0101-A | 47.52
06.011.0102-0 | 50.33
06.011.0102-A | 47.75
06.011.0103-0 | 112.9
06.011.0103-A | 109.39
06.011.0104-0 | 125.9
06.011.0104-A | 121.21
06.011.0105-0 | 131.01
06.011.0105-A | 126.19
06.011.0106-0 | 234.66
06.011.0106-A | 228.29
06.011.0107-0 | 257.68
06.011.0107-A | 251.28
06.011.0108-0 | 330.74
06.011.0108-A | 323.21
06.011.0109-0 | 441.7
06.011.0109-A | 433.25
06.011.0110-0 | 512.48
06.011.0110-A | 503.33
06.011.0111-0 | 519.37
06.011.0111-A | 509.54
06.011.0112-0 | 651.71
06.011.0112-A | 640.97
06.011.0113-0 | 752.36
06.011.0113-A | 740.06
06.011.0115-0 | 1434.25
06.011.0115-A | 1420.87
06.011.0116-0 | 1653.15
06.011.0116-A | 1638.03
06.011.0117-0 | 1910.8
06.011.0117-A | 1894.42
06.011.0119-0 | 2698.56
06.011.0119-A | 2678.81
06.011.0131-0 | 50.06
06.011.0131-A | 47.52
06.011.0132-0 | 50.33
06.011.0132-A | 47.75
06.011.0133-0 | 84.18
06.011.0133-A | 80.67
06.011.0134-0 | 125.9
06.011.0134-A | 121.21
06.011.0135-0 | 178.5
06.011.0135-A | 172.57
06.011.0136-0 | 312.73
06.011.0136-A | 305.69
06.011.0137-0 | 335.75
06.011.0137-A | 328.69
06.011.0139-0 | 537.81
06.011.0139-A | 528.69
06.011.0140-0 | 634.57
06.011.0140-A | 624.27
06.011.0141-0 | 1191.59
06.011.0141-A | 1180.08
06.011.0142-0 | 1210.6
06.011.0142-A | 1198.18
06.011.0143-0 | 1616.53
06.011.0143-A | 1602.22
06.011.0145-0 | 2031.05
06.011.0145-A | 2015.66
06.011.0146-0 | 2349.84
06.011.0146-A | 2332.36
06.011.0147-0 | 2833.9
06.011.0147-A | 2815.15
06.011.0149-0 | 5323.31
06.011.0149-A | 5299.53
06.011.0191-0 | 3.43
06.011.0191-A | 2.97
06.011.0192-0 | 14.32
06.011.0192-A | 13.76
06.011.0193-0 | 14.32
06.011.0193-A | 13.76
06.011.0194-0 | 14.55
06.011.0194-A | 13.99
06.011.0195-0 | 14.55
06.011.0195-A | 13.99
06.011.0196-0 | 15.14
06.011.0196-A | 14.56
06.011.0197-0 | 15.19
06.011.0197-A | 14.6
06.011.0198-0 | 15.43
06.011.0198-A | 14.83
06.011.0199-0 | 15.48
06.011.0199-A | 14.88
06.011.0200-0 | 15.72
06.011.0200-A | 15.1
06.011.0201-0 | 16.31
06.011.0201-A | 15.67
06.011.0202-0 | 16.94
06.011.0202-A | 16.29
06.011.0203-0 | 17.82
06.011.0203-A | 17.13
06.011.0205-0 | 18.35
06.011.0205-A | 17.63
06.011.0206-0 | 19.41
06.011.0206-A | 18.65
06.011.0207-0 | 20.28
06.011.0207-A | 19.49
06.011.0209-0 | 22.86
06.011.0209-A | 21.98
06.011.0221-0 | 50.01
06.011.0221-A | 47.47
06.011.0222-0 | 50.49
06.011.0222-A | 47.89
06.011.0223-0 | 89.12
06.011.0223-A | 84.95
06.011.0224-0 | 126.53
06.011.0224-A | 121.76
06.011.0225-0 | 185.21
06.011.0225-A | 179.95
06.011.0226-0 | 235.13
06.011.0226-A | 228.74
06.011.0227-0 | 259.14
06.011.0227-A | 252.69
06.011.0228-0 | 333.87
06.011.0228-A | 326.21
06.011.0229-0 | 445.46
06.011.0229-A | 436.87
06.011.0230-0 | 518.24
06.011.0230-A | 508.87
06.011.0231-0 | 527.71
06.011.0231-A | 517.55
06.011.0232-0 | 664.3
06.011.0232-A | 653.07
06.011.0233-0 | 773.29
06.011.0233-A | 760.17
06.011.0235-0 | 1458.08
06.011.0235-A | 1443.75
06.011.0236-0 | 1688.52
06.011.0236-A | 1672.02
06.011.0237-0 | 1990.55
06.011.0237-A | 1971.4
06.011.0239-0 | 2806.35
06.011.0239-A | 2782.8
06.011.0251-0 | 50.01
06.011.0251-A | 47.47
06.011.0252-0 | 50.49
06.011.0252-A | 47.89
06.011.0253-0 | 89.12
06.011.0253-A | 84.95
06.011.0254-0 | 126.53
06.011.0254-A | 121.76
06.011.0255-0 | 232.61
06.011.0255-A | 226.14
06.011.0256-0 | 313.55
06.011.0256-A | 306.49
06.011.0257-0 | 332.5
06.011.0257-A | 325.48
06.011.0258-0 | 432.71
06.011.0258-A | 424.56
06.011.0259-0 | 542.66
06.011.0259-A | 533.36
06.011.0260-0 | 641.33
06.011.0260-A | 630.77
06.011.0261-0 | 1199.91
06.011.0261-A | 1188.09
06.011.0262-0 | 1372.26
06.011.0262-A | 1361.01
06.011.0263-0 | 1637.06
06.011.0263-A | 1621.95
06.011.0265-0 | 2056
06.011.0265-A | 2039.72
06.011.0266-0 | 2385.3
06.011.0266-A | 2366.45
06.011.0267-0 | 2875.35
06.011.0267-A | 2855
06.011.0269-0 | 5403.05
06.011.0269-A | 5376.06
06.011.0311-0 | 50.8
06.011.0311-A | 48.15
06.011.0312-0 | 89.38
06.011.0312-A | 85.18
06.011.0313-0 | 126.26
06.011.0313-A | 121.52
06.011.0314-0 | 184.97
06.011.0314-A | 179.73
06.011.0315-0 | 234.84
06.011.0315-A | 228.47
06.011.0316-0 | 258.26
06.011.0316-A | 251.85
06.011.0317-0 | 330.98
06.011.0317-A | 323.44
06.011.0318-0 | 442.28
06.011.0318-A | 433.82
06.011.0319-0 | 512.75
06.011.0319-A | 503.59
06.011.0320-0 | 520.28
06.011.0320-A | 510.41
06.011.0321-0 | 653.66
06.011.0321-A | 642.86
06.011.0322-0 | 754.4
06.011.0322-A | 742.02
06.011.0324-0 | 1441.06
06.011.0324-A | 1427.42
06.011.0325-0 | 1660.77
06.011.0325-A | 1645.35
06.011.0326-0 | 1918.81
06.011.0326-A | 1902.11
06.011.0328-0 | 2714.89
06.011.0328-A | 2694.51
06.011.0341-0 | 55.6
06.011.0341-A | 52.32
06.011.0342-0 | 89.53
06.011.0342-A | 85.31
06.011.0343-0 | 126.05
06.011.0343-A | 121.33
06.011.0344-0 | 232.69
06.011.0344-A | 226.33
06.011.0345-0 | 313.53
06.011.0345-A | 306.47
06.011.0346-0 | 336.01
06.011.0346-A | 328.94
06.011.0347-0 | 432.45
06.011.0347-A | 424.35
06.011.0348-0 | 538.42
06.011.0348-A | 529.29
06.011.0349-0 | 635.98
06.011.0349-A | 625.63
06.011.0350-0 | 1193.07
06.011.0350-A | 1181.51
06.011.0351-0 | 1373.36
06.011.0351-A | 1360.88
06.011.0352-0 | 1619.51
06.011.0352-A | 1605.08
06.011.0354-0 | 2038.71
06.011.0354-A | 2023.03
06.011.0355-0 | 2361.2
06.011.0355-A | 2343.33
06.011.0356-0 | 2842.78
06.011.0356-A | 2823.69
06.011.0358-0 | 5341.17
06.011.0358-A | 5316.69
06.011.0370-0 | 153.02
06.011.0370-A | 148.65
06.011.0371-0 | 284.65
06.011.0371-A | 279.31
06.011.0372-0 | 410.74
06.011.0372-A | 404.97
06.011.0373-0 | 626.1
06.011.0373-A | 617.76
06.011.0374-0 | 841.65
06.011.0374-A | 831.19
06.011.0375-0 | 1094.21
06.011.0375-A | 1082.54
06.011.0376-0 | 2552.58
06.011.0376-A | 2540.04
06.011.0377-0 | 3212.43
06.011.0377-A | 3198.42
06.011.0378-0 | 6577.36
06.011.0378-A | 6562.46
06.011.0379-0 | 7834.33
06.011.0379-A | 7817.69
06.011.0380-0 | 8147.13
06.011.0380-A | 8129.21
06.011.0381-0 | 9587.44
06.011.0381-A | 9567.68
06.011.0382-0 | 14834.85
06.011.0382-A | 14813.61
06.011.0383-0 | 16950.95
06.011.0383-A | 16925.68
06.011.0390-0 | 153.02
06.011.0390-A | 148.65
06.011.0391-0 | 276.41
06.011.0391-A | 271.07
06.011.0392-0 | 406.57
06.011.0392-A | 400.81
06.011.0393-0 | 595.06
06.011.0393-A | 588.12
06.011.0394-0 | 1349.38
06.011.0394-A | 1340.42
06.011.0395-0 | 1489.59
06.011.0395-A | 1478.51
06.011.0396-0 | 2609.71
06.011.0396-A | 2597.2
06.011.0397-0 | 3996.44
06.011.0397-A | 3983.27
06.011.0398-0 | 6790.43
06.011.0398-A | 6774.86
06.011.0399-0 | 8038.08
06.011.0399-A | 8021.63
06.011.0400-0 | 9602.75
06.011.0400-A | 9584.25
06.011.0401-0 | 12610.22
06.011.0401-A | 12590.44
06.011.0402-0 | 14678.41
06.011.0402-A | 14656.48
06.011.0403-0 | 16749.78
06.011.0403-A | 16726.36
06.011.0404-0 | 28500.68
06.011.0404-A | 28471.68
06.011.0411-0 | 70.66
06.011.0411-A | 67.98
06.011.0412-0 | 69.89
06.011.0412-A | 67.31
06.011.0413-0 | 218.5
06.011.0413-A | 214.99
06.011.0414-0 | 231.5
06.011.0414-A | 226.81
06.011.0415-0 | 236.61
06.011.0415-A | 231.79
06.011.0416-0 | 393.06
06.011.0416-A | 386.69
06.011.0417-0 | 416.08
06.011.0417-A | 409.68
06.011.0418-0 | 541.94
06.011.0418-A | 534.41
06.011.0419-0 | 1008.14
06.011.0419-A | 999.69
06.011.0420-0 | 1221.92
06.011.0420-A | 1212.54
06.011.0421-0 | 1227.42
06.011.0421-A | 1217.59
06.011.0422-0 | 3003.78
06.011.0422-A | 2993.04
06.011.0423-0 | 3574.85
06.011.0423-A | 3562.55
06.011.0424-0 | 5342.47
06.011.0424-A | 5329.08
06.011.0425-0 | 6212.73
06.011.0425-A | 6197.62
06.011.0426-0 | 7442.04
06.011.0426-A | 7425.66
06.011.0427-0 | 9801.85
06.011.0427-A | 9782.1
06.011.0431-0 | 69.57
06.011.0431-A | 67.03
06.011.0432-0 | 70.05
06.011.0432-A | 67.45
06.011.0433-0 | 128.24
06.011.0433-A | 124.07
06.011.0434-0 | 232.13
06.011.0434-A | 227.36
06.011.0435-0 | 290.81
06.011.0435-A | 285.55
06.011.0436-0 | 393.53
06.011.0436-A | 387.14
06.011.0437-0 | 417.54
06.011.0437-A | 411.09
06.011.0438-0 | 545.07
06.011.0438-A | 537.41
06.011.0439-0 | 1011.9
06.011.0439-A | 1003.3
06.011.0440-0 | 1226.62
06.011.0440-A | 1217.08
06.011.0441-0 | 1235.76
06.011.0441-A | 1225.6
06.011.0442-0 | 3016.37
06.011.0442-A | 3005.14
06.011.0443-0 | 3595.77
06.011.0443-A | 3582.66
06.011.0445-0 | 5366.3
06.011.0445-A | 5351.96
06.011.0446-0 | 6248.1
06.011.0446-A | 6231.61
06.011.0447-0 | 7521.79
06.011.0447-A | 7502.63
06.011.0449-0 | 9909.64
06.011.0449-A | 9886.09
06.012.0001-0 | 3839.66
06.012.0001-A | 3620.34
06.012.0002-0 | 4026.53
06.012.0002-A | 3795.24
06.012.0003-0 | 4505.84
06.012.0003-A | 4251.26
06.012.0004-0 | 5018.36
06.012.0004-A | 4732.2
06.012.0005-0 | 5452.41
06.012.0005-A | 5139.12
06.012.0006-0 | 6255.05
06.012.0006-A | 5893.91
06.012.0007-0 | 6931.49
06.012.0007-A | 6532.66
06.012.0008-0 | 7623.24
06.012.0008-A | 7186.69
06.012.0009-0 | 8502.53
06.012.0009-A | 8016.41
06.012.0015-0 | 2812.94
06.012.0015-A | 2650.27
06.012.0016-0 | 3233.42
06.012.0016-A | 3049.39
06.012.0017-0 | 3504.86
06.012.0017-A | 3304.79
06.012.0018-0 | 3952.23
06.012.0018-A | 3723.16
06.012.0019-0 | 4626.88
06.012.0019-A | 4361.48
06.012.0020-0 | 5109.71
06.012.0020-A | 4811.83
06.012.0021-0 | 5542.31
06.012.0021-A | 5220.17
06.012.0022-0 | 5981.15
06.012.0022-A | 5635.34
06.012.0039-0 | 2683.58
06.012.0039-A | 2513.81
06.012.0040-0 | 2453.92
06.012.0040-A | 2299.52
06.012.0041-0 | 2326.83
06.012.0041-A | 2178.98
06.012.0042-0 | 2045.17
06.012.0042-A | 1917.58
06.012.0043-0 | 1960.46
06.012.0043-A | 1837.26
06.012.0200-0 | 6004.19
06.012.0200-A | 5495.16
06.012.0201-0 | 6581.76
06.012.0201-A | 6023.24
06.012.0202-0 | 7220.52
06.012.0202-A | 6612.88
06.012.0203-0 | 7881.05
06.012.0203-A | 7222.5
06.012.0204-0 | 8778.78
06.012.0204-A | 8043.87
06.012.0205-0 | 9608.3
06.012.0205-A | 8797.38
06.012.0206-0 | 9835.65
06.012.0206-A | 9017.85
06.012.0207-0 | 10074
06.012.0207-A | 9247.93
06.012.0208-0 | 10819.26
06.012.0208-A | 9972.72
06.012.0209-0 | 11393.78
06.012.0209-A | 10505.68
06.012.0210-0 | 12031.22
06.012.0210-A | 11101.85
06.012.0211-0 | 12670.86
06.012.0211-A | 11699.93
06.012.0212-0 | 13310.37
06.012.0212-A | 12297.89
06.012.0213-0 | 13882.81
06.012.0213-A | 12829.05
06.012.0214-0 | 14522.33
06.012.0214-A | 13427.02
06.012.0215-0 | 15161.97
06.012.0215-A | 14025.1
06.012.0216-0 | 15799.4
06.012.0216-A | 14621.26
06.012.0217-0 | 7394.34
06.012.0217-A | 6768.14
06.012.0218-0 | 8081.74
06.012.0218-A | 7402.35
06.012.0219-0 | 8769.49
06.012.0219-A | 8036.94
06.012.0220-0 | 9686.72
06.012.0220-A | 8871.9
06.012.0221-0 | 10629.53
06.012.0221-A | 9732.39
06.012.0222-0 | 11124.81
06.012.0222-A | 10201.01
06.012.0223-0 | 11505.94
06.012.0223-A | 10551.37
06.012.0224-0 | 11990.09
06.012.0224-A | 10995.77
06.012.0225-0 | 12432.88
06.012.0225-A | 11449.67
06.012.0226-0 | 13070.32
06.012.0226-A | 12045.83
06.012.0227-0 | 13709.96
06.012.0227-A | 12643.91
06.012.0228-0 | 14284.48
06.012.0228-A | 13176.88
06.012.0229-0 | 14921.91
06.012.0229-A | 13773.04
06.012.0230-0 | 15561.43
06.012.0230-A | 14371
06.012.0231-0 | 16201.07
06.012.0231-A | 14969.09
06.012.0232-0 | 16773.51
06.012.0232-A | 15500.25
06.012.0233-0 | 8423.13
06.012.0233-A | 7708.86
06.012.0234-0 | 9173.29
06.012.0234-A | 8399.81
06.012.0235-0 | 9854.89
06.012.0235-A | 9023.11
06.012.0236-0 | 10659.3
06.012.0236-A | 9761.57
06.012.0237-0 | 11686.68
06.012.0237-A | 10700.64
06.012.0238-0 | 12445.18
06.012.0238-A | 11415.09
06.012.0239-0 | 12735.31
06.012.0239-A | 11670.22
06.012.0240-0 | 13113.35
06.012.0240-A | 12024.1
06.012.0241-0 | 13860.99
06.012.0241-A | 12751.02
06.012.0242-0 | 14498.5
06.012.0242-A | 13347.25
06.012.0243-0 | 15073.13
06.012.0243-A | 13880.34
06.012.0244-0 | 15710.04
06.012.0244-A | 14475.69
06.012.0245-0 | 16350.09
06.012.0245-A | 15074.46
06.012.0246-0 | 16989.61
06.012.0246-A | 15672.43
06.012.0247-0 | 17563.06
06.012.0247-A | 16204.33
06.012.0248-0 | 18201.86
06.012.0248-A | 16801.85
06.012.0249-0 | 10062.07
06.012.0249-A | 9207.39
06.012.0250-0 | 10866.76
06.012.0250-A | 9948.88
06.012.0251-0 | 11671.38
06.012.0251-A | 10690.29
06.012.0252-0 | 12765.14
06.012.0252-A | 11689.76
06.012.0253-0 | 13899.85
06.012.0253-A | 12730.45
06.012.0254-0 | 14156.55
06.012.0254-A | 12976.44
06.012.0255-0 | 14256.36
06.012.0255-A | 13071.82
06.012.0256-0 | 15002.84
06.012.0256-A | 13797.78
06.012.0257-0 | 15577.36
06.012.0257-A | 14330.75
06.012.0258-0 | 16216.87
06.012.0258-A | 14928.71
06.012.0259-0 | 16854.43
06.012.0259-A | 15524.99
06.012.0260-0 | 17493.95
06.012.0260-A | 16122.96
06.012.0261-0 | 18068.47
06.012.0261-A | 16655.92
06.012.0262-0 | 18705.9
06.012.0262-A | 17252.08
06.012.0263-0 | 19345.54
06.012.0263-A | 17850.17
06.012.0264-0 | 11322.46
06.012.0264-A | 10356.99
06.012.0265-0 | 12170.79
06.012.0265-A | 11137.85
06.012.0266-0 | 13033.2
06.012.0266-A | 11931.82
06.012.0267-0 | 13835.86
06.012.0267-A | 12665.68
06.012.0268-0 | 15097.37
06.012.0268-A | 13826.87
06.012.0269-0 | 15698.45
06.012.0269-A | 14393.05
06.012.0270-0 | 15971.94
06.012.0270-A | 14634.75
06.012.0271-0 | 16560.6
06.012.0271-A | 15173.72
06.012.0272-0 | 16917.67
06.012.0272-A | 15550.08
06.012.0273-0 | 17555.7
06.012.0273-A | 16146.84
06.012.0274-0 | 18195.22
06.012.0274-A | 16744.8
06.012.0275-0 | 18769.73
06.012.0275-A | 17277.77
06.012.0276-0 | 19407.29
06.012.0276-A | 17874.05
06.012.0277-0 | 20046.81
06.012.0277-A | 18472.01
06.012.0278-0 | 20686.33
06.012.0278-A | 19069.97
06.012.0310-0 | 13515.08
06.012.0310-A | 12307.34
06.012.0312-0 | 13823.51
06.012.0312-A | 12601.79
06.012.0315-0 | 14829.54
06.012.0315-A | 13492.97
06.012.0317-0 | 15026.34
06.012.0317-A | 13757.83
06.012.0319-0 | 16355.99
06.012.0319-A | 14981.23
06.012.0320-0 | 17358.16
06.012.0320-A | 15909.61
06.012.0322-0 | 17464.5
06.012.0322-A | 15996.75
06.012.0325-0 | 17943.48
06.012.0325-A | 16446.75
06.012.0327-0 | 18452.72
06.012.0327-A | 16955.4
06.012.0329-0 | 18831.92
06.012.0329-A | 17293.18
06.012.0331-0 | 19627.17
06.012.0331-A | 18052.05
06.012.0332-0 | 20219.3
06.012.0332-A | 18608.95
06.012.0335-0 | 20943.07
06.012.0335-A | 19279.95
06.012.0337-0 | 21582.59
06.012.0337-A | 19877.91
06.012.0340-0 | 22175.22
06.012.0340-A | 20426.58
06.012.0345-0 | 15127.99
06.012.0345-A | 13754.68
06.012.0347-0 | 15413.25
06.012.0347-A | 14002.73
06.012.0348-0 | 15635.52
06.012.0348-A | 14204.41
06.012.0349-0 | 16499.64
06.012.0349-A | 15095.12
06.012.0351-0 | 17614.62
06.012.0351-A | 16135.59
06.012.0352-0 | 18951.7
06.012.0352-A | 17359.98
06.012.0355-0 | 19067.79
06.012.0355-A | 17469.48
06.012.0357-0 | 19196.36
06.012.0357-A | 17589.78
06.012.0359-0 | 19942.04
06.012.0359-A | 18314.98
06.012.0362-0 | 20516.56
06.012.0362-A | 18847.95
06.012.0363-0 | 21078.43
06.012.0363-A | 19378.61
06.012.0364-0 | 21795.72
06.012.0364-A | 20044
06.012.0366-0 | 22433.15
06.012.0366-A | 20640.16
06.012.0368-0 | 23007.67
06.012.0368-A | 21173.12
06.012.0370-0 | 23646.61
06.012.0370-A | 21770.59
06.012.0372-0 | 20091.58
06.012.0372-A | 18365.01
06.012.0375-0 | 22302.9
06.012.0375-A | 20411.28
06.012.0377-0 | 24494.18
06.012.0377-A | 22419.55
06.012.0379-0 | 27586.19
06.012.0379-A | 25250.47
06.012.0381-0 | 28248.62
06.012.0381-A | 25909.39
06.012.0383-0 | 28393.35
06.012.0383-A | 26043.8
06.012.0385-0 | 28739.66
06.012.0385-A | 26331
06.012.0387-0 | 29521.33
06.012.0387-A | 27052.36
06.012.0389-0 | 30126.21
06.012.0389-A | 27611.83
06.012.0391-0 | 31019.8
06.012.0391-A | 28430.22
06.012.0393-0 | 31805.76
06.012.0393-A | 29156.29
06.012.0395-0 | 32632.71
06.012.0395-A | 29915.92
06.012.0400-0 | 33349.64
06.012.0400-A | 30572.51
06.014.0012-0 | 3820.78
06.014.0012-A | 3628.52
06.014.0013-0 | 4019.31
06.014.0013-A | 3810.71
06.014.0014-0 | 4394
06.014.0014-A | 4172.68
06.014.0015-0 | 4909.8
06.014.0015-A | 4656.08
06.014.0016-0 | 5490.92
06.014.0016-A | 5200.02
06.014.0049-0 | 667.6
06.014.0049-A | 626.16
06.014.0052-0 | 801.63
06.014.0052-A | 750.52
06.014.0054-0 | 1172.3
06.014.0054-A | 1099.08
06.014.0057-0 | 1541.28
06.014.0057-A | 1443.35
06.014.0059-0 | 2425.15
06.014.0059-A | 2267.11
06.014.0060-0 | 787.91
06.014.0060-A | 740.64
06.014.0062-0 | 961.46
06.014.0062-A | 901.48
06.014.0064-0 | 1347.07
06.014.0064-A | 1265.27
06.014.0066-0 | 1716.05
06.014.0066-A | 1609.53
06.014.0068-0 | 2756.61
06.014.0068-A | 2584.4
06.014.0100-1 | 2836.51
06.014.0100-B | 2703.9
06.014.0101-0 | 1932.42
06.014.0101-A | 1845.04
06.014.0103-0 | 2050.97
06.014.0103-A | 1956.99
06.014.0105-0 | 2026
06.014.0105-A | 1926.15
06.014.0110-0 | 473.48
06.014.0110-A | 444.3
06.014.0112-0 | 903.74
06.014.0112-A | 852.75
06.014.0114-0 | 1073.39
06.014.0114-A | 1013.38
06.014.0116-0 | 452.26
06.014.0116-A | 428.24
06.014.0118-0 | 621.9
06.014.0118-A | 588.87
06.014.0120-0 | 791.2
06.014.0120-A | 749.18
06.014.0122-0 | 303.9
06.014.0122-A | 284.17
06.014.0124-0 | 428.47
06.014.0124-A | 402.03
06.014.0126-0 | 547.1
06.014.0126-A | 514.55
06.014.0128-0 | 214.2
06.014.0128-A | 204.3
06.014.0130-0 | 356.23
06.014.0130-A | 337.86
06.014.0132-0 | 475.21
06.014.0132-A | 450.69
06.015.0010-0 | 2831.12
06.015.0010-A | 2697.33
06.015.0011-0 | 2968.23
06.015.0011-A | 2829.63
06.015.0012-0 | 3381.22
06.015.0012-A | 3224.89
06.015.0013-0 | 3724.4
06.015.0013-A | 3550.63
06.015.0014-0 | 4199.46
06.015.0014-A | 3993
06.015.0015-0 | 4601.39
06.015.0015-A | 4373.47
06.015.0016-0 | 5981.32
06.015.0016-A | 5682.97
06.015.0030-0 | 1086.3
06.015.0030-A | 1051.51
06.015.0031-0 | 3519.58
06.015.0031-A | 3385.12
06.015.0060-0 | 619.18
06.015.0060-A | 564.95
06.015.0061-0 | 462.2
06.015.0061-A | 427.77
06.015.0070-0 | 470.92
06.015.0070-A | 430.23
06.016.0006-0 | 450.55
06.016.0006-A | 437.3
06.016.0007-0 | 610.38
06.016.0007-A | 597.13
06.016.0008-0 | 109.92
06.016.0008-A | 103.29
06.016.0009-0 | 289.15
06.016.0009-A | 282.51
06.016.0010-0 | 612.49
06.016.0010-A | 595.24
06.016.0011-0 | 503.29
06.016.0011-A | 486.04
06.016.0016-0 | 5165.44
06.016.0016-A | 5123.03
06.016.0030-0 | 271.61
06.016.0030-A | 261.65
06.016.0031-0 | 637.43
06.016.0031-A | 626.14
06.016.0032-0 | 872.31
06.016.0032-A | 852.42
06.016.0050-0 | 83.66
06.016.0050-A | 83.22
06.016.0051-0 | 166.06
06.016.0051-A | 165.62
06.016.0052-0 | 142.32
06.016.0052-A | 141.88
06.016.0053-0 | 252.32
06.016.0053-A | 251.88
06.016.0060-0 | 360.81
06.016.0060-A | 350.86
06.016.0061-0 | 943.05
06.016.0061-A | 933.09
06.016.0080-0 | 134.75
06.016.0080-A | 125.48
06.016.0100-0 | 569.38
06.016.0100-A | 556.13
06.016.0105-0 | 352.15
06.016.0105-A | 342.21
06.017.0001-0 | 400.35
06.017.0001-A | 389.95
06.017.0002-0 | 667.24
06.017.0002-A | 654.13
06.017.0003-0 | 806.15
06.017.0003-A | 791.18
06.017.0004-0 | 1813.22
06.017.0004-A | 1795.47
06.017.0005-0 | 1890.07
06.017.0005-A | 1870.63
06.017.0006-0 | 2183.45
06.017.0006-A | 2161.33
06.017.0007-0 | 2242.28
06.017.0007-A | 2219.25
06.017.0008-0 | 2242.34
06.017.0008-A | 2218.47
06.017.0009-0 | 2538.81
06.017.0009-A | 2513.1
06.017.0010-0 | 2739.52
06.017.0010-A | 2710.27
06.017.0011-0 | 2913.7
06.017.0011-A | 2884.45
06.017.0012-0 | 3145.21
06.017.0012-A | 3108.83
06.017.0013-0 | 3496
06.017.0013-A | 3456.13
06.017.0014-0 | 3851.66
06.017.0014-A | 3808.15
06.017.0015-0 | 4225.74
06.017.0015-A | 4175.64
06.017.0016-0 | 4558.1
06.017.0016-A | 4507.46
06.017.0017-0 | 4908.9
06.017.0017-A | 4854.77
06.017.0018-0 | 5264.55
06.017.0018-A | 5206.78
06.017.0019-0 | 5287.81
06.017.0019-A | 5226.54
06.017.0020-0 | 5970.79
06.017.0020-A | 5905.92
06.017.0021-0 | 6321.8
06.017.0021-A | 6253.4
06.017.0022-0 | 6680.04
06.017.0022-A | 6607.66
06.017.0023-0 | 7028.25
06.017.0023-A | 6952.72
06.017.0024-0 | 7383.32
06.017.0024-A | 7304.24
06.017.0025-0 | 7734.69
06.017.0025-A | 7652.04
06.017.0026-0 | 8090.35
06.017.0026-A | 8004.05
06.017.0027-0 | 8441.14
06.017.0027-A | 8351.35
06.017.0040-0 | 126.03
06.017.0040-A | 122.73
06.017.0041-0 | 693.74
06.017.0041-A | 687.66
06.017.0050-0 | 817.93
06.017.0050-A | 806.37
06.017.0055-0 | 1562.7
06.017.0055-A | 1547.84
06.017.0060-0 | 490.67
06.017.0060-A | 478.83
06.017.0065-0 | 1033.19
06.017.0065-A | 1011.56
06.017.0070-0 | 1126.7
06.017.0070-A | 1096.73
06.017.0075-0 | 2129.26
06.017.0075-A | 2089.69
06.017.0080-0 | 707.12
06.017.0080-A | 695.28
06.017.0085-0 | 1249.64
06.017.0085-A | 1228.01
06.017.0090-0 | 1343.15
06.017.0090-A | 1313.18
06.017.0095-0 | 2345.71
06.017.0095-A | 2306.14
06.018.0001-0 | 351.44
06.018.0001-A | 339.78
06.018.0002-0 | 358.11
06.018.0002-A | 351.38
06.018.0003-0 | 203.52
06.018.0003-A | 200.12
06.018.0005-0 | 2438.18
06.018.0005-A | 2247.87
06.018.0006-0 | 1319.49
06.018.0006-A | 1214
06.018.0007-0 | 1729.12
06.018.0007-A | 1592.24
06.018.0008-0 | 3303.32
06.018.0008-A | 3050.86
06.018.0009-0 | 4241.96
06.018.0009-A | 3921.72
06.020.0510-0 | 25.47
06.020.0510-A | 22.18
06.020.0511-0 | 39.23
06.020.0511-A | 34.22
06.020.0512-0 | 47.34
06.020.0512-A | 41.36
06.020.0515-0 | 46.33
06.020.0515-A | 43.81
06.020.0516-0 | 51.42
06.020.0516-A | 48.58
06.020.0517-0 | 54.64
06.020.0517-A | 51.58
06.020.0518-0 | 59.77
06.020.0518-A | 56.4
06.020.0519-0 | 62.53
06.020.0519-A | 59
06.020.0520-0 | 69.4
06.020.0520-A | 65.38
06.020.0521-0 | 72.76
06.020.0521-A | 68.5
06.020.0522-0 | 77.98
06.020.0522-A | 73.39
06.020.0525-0 | 48.91
06.020.0525-A | 46.21
06.020.0526-0 | 54.8
06.020.0526-A | 51.73
06.020.0527-0 | 58.84
06.020.0527-A | 55.47
06.020.0528-0 | 64.84
06.020.0528-A | 61.11
06.020.0529-0 | 69.03
06.020.0529-A | 65
06.020.0530-0 | 76.18
06.020.0530-A | 71.67
06.020.0531-0 | 80.05
06.020.0531-A | 75.27
06.020.0534-0 | 86.91
06.020.0534-A | 81.68
06.020.0536-0 | 94.82
06.020.0536-A | 89.02
06.020.0538-0 | 184.35
06.020.0538-A | 168.62
06.020.0540-0 | 192.73
06.020.0540-A | 176.41
06.020.0545-0 | 107.39
06.020.0545-A | 99.19
06.020.0546-0 | 110.95
06.020.0546-A | 102.42
06.020.0547-0 | 120.59
06.020.0547-A | 111.35
06.020.0548-0 | 125.81
06.020.0548-A | 116.21
06.020.0549-0 | 156.9
06.020.0549-A | 144.18
06.020.0551-0 | 193.49
06.020.0551-A | 177.18
06.020.0553-0 | 205.68
06.020.0553-A | 188.5
06.020.0555-0 | 216.21
06.020.0555-A | 198.28
06.020.0557-0 | 238.66
06.020.0557-A | 218.91
06.020.0559-0 | 261.33
06.020.0559-A | 239.73
06.020.0560-0 | 304.32
06.020.0560-A | 279.34
06.020.0565-0 | 127.15
06.020.0565-A | 117.32
06.020.0566-0 | 138.13
06.020.0566-A | 127.5
06.020.0567-0 | 151.78
06.020.0567-A | 140.13
06.020.0568-0 | 166.08
06.020.0568-A | 153.38
06.020.0569-0 | 196.26
06.020.0569-A | 180.49
06.020.0570-0 | 240.13
06.020.0570-A | 220.2
06.020.0572-0 | 260.64
06.020.0572-A | 239.2
06.020.0574-0 | 309.81
06.020.0574-A | 284.33
06.020.0576-0 | 328.12
06.020.0576-A | 301.3
06.020.0578-0 | 379.08
06.020.0578-A | 347.64
06.020.0580-0 | 415.7
06.020.0580-A | 381.57
06.020.0582-0 | 476.07
06.020.0582-A | 436.04
06.020.0584-0 | 512.69
06.020.0584-A | 469.97
06.020.0586-0 | 677.51
06.020.0586-A | 621.07
06.020.0588-0 | 839.22
06.020.0588-A | 769.33
06.020.0592-0 | 188.19
06.020.0592-A | 176.37
06.020.0594-0 | 304.61
06.020.0594-A | 279.47
06.020.0596-0 | 330.08
06.020.0596-A | 303.18
06.020.0598-0 | 376.64
06.020.0598-A | 345.98
06.020.0600-0 | 401.05
06.020.0600-A | 368.6
06.020.0602-0 | 457.27
06.020.0602-A | 419.73
06.020.0604-0 | 510.97
06.020.0604-A | 469.49
06.020.0606-0 | 630.39
06.020.0606-A | 578.54
06.020.0608-0 | 735.94
06.020.0608-A | 675.49
06.020.0610-0 | 745.7
06.020.0610-A | 684.54
06.020.0612-0 | 819.01
06.020.0612-A | 752.02
06.020.0614-0 | 1007.34
06.020.0614-A | 925.17
06.020.0616-0 | 883.51
06.020.0616-A | 812.25
06.020.0618-0 | 972.95
06.020.0618-A | 894.68
06.020.0620-0 | 1199.39
06.020.0620-A | 1103.15
06.020.0625-0 | 27.6
06.020.0625-A | 26.12
06.020.0626-0 | 30.08
06.020.0626-A | 28.44
06.020.0627-0 | 31.76
06.020.0627-A | 30
06.020.0628-0 | 32.99
06.020.0628-A | 31.19
06.020.0629-0 | 36.47
06.020.0629-A | 34.43
06.020.0630-0 | 39.69
06.020.0630-A | 37.43
06.020.0631-0 | 40.45
06.020.0631-A | 38.08
06.020.0632-0 | 44.16
06.020.0632-A | 41.6
06.020.0636-0 | 28.89
06.020.0636-A | 27.32
06.020.0637-0 | 31.76
06.020.0637-A | 30
06.020.0638-0 | 33.85
06.020.0638-A | 31.95
06.020.0639-0 | 35.09
06.020.0639-A | 33.14
06.020.0640-0 | 39.44
06.020.0640-A | 37.18
06.020.0641-0 | 43.04
06.020.0641-A | 40.55
06.020.0642-0 | 45.46
06.020.0642-A | 42.79
06.020.0643-0 | 48.45
06.020.0643-A | 45.59
06.020.0645-0 | 52.66
06.020.0645-A | 49.5
06.020.0647-0 | 107.49
06.020.0647-A | 98.22
06.020.0649-0 | 111.69
06.020.0649-A | 102.12
06.020.0655-0 | 58.36
06.020.0655-A | 53.8
06.020.0656-0 | 64.24
06.020.0656-A | 59.26
06.020.0657-0 | 68.91
06.020.0657-A | 63.6
06.020.0658-0 | 72.18
06.020.0658-A | 66.63
06.020.0659-0 | 98.16
06.020.0659-A | 89.72
06.020.0661-0 | 112.15
06.020.0661-A | 102.57
06.020.0663-0 | 117.81
06.020.0663-A | 107.83
06.020.0665-0 | 123.47
06.020.0665-A | 113.09
06.020.0667-0 | 136.18
06.020.0667-A | 124.76
06.020.0669-0 | 148.89
06.020.0669-A | 136.41
06.020.0670-0 | 172.71
06.020.0670-A | 158.34
06.020.0675-0 | 72.24
06.020.0675-A | 66.64
06.020.0676-0 | 77.91
06.020.0676-A | 71.87
06.020.0677-0 | 84.36
06.020.0677-A | 77.85
06.020.0678-0 | 96.05
06.020.0678-A | 88.58
06.020.0679-0 | 117.61
06.020.0679-A | 107.67
06.020.0681-0 | 135.47
06.020.0681-A | 124.08
06.020.0683-0 | 144.99
06.020.0683-A | 132.91
06.020.0685-0 | 174.01
06.020.0685-A | 159.53
06.020.0687-0 | 181.33
06.020.0687-A | 166.31
06.020.0689-0 | 211.1
06.020.0689-A | 193.36
06.020.0690-0 | 228.67
06.020.0690-A | 209.64
06.020.0691-0 | 265.76
06.020.0691-A | 243.1
06.020.0692-0 | 284.07
06.020.0692-A | 260.07
06.020.0694-0 | 374.89
06.020.0694-A | 343.18
06.020.0696-0 | 464
06.020.0696-A | 424.79
06.020.0700-0 | 101.31
06.020.0700-A | 95.1
06.020.0702-0 | 170.81
06.020.0702-A | 156.55
06.020.0704-0 | 183.5
06.020.0704-A | 168.31
06.020.0706-0 | 209.47
06.020.0706-A | 192.22
06.020.0708-0 | 219.24
06.020.0708-A | 201.27
06.020.0710-0 | 254.41
06.020.0710-A | 233.27
06.020.0711-0 | 277.84
06.020.0711-A | 254.98
06.020.0714-0 | 345.79
06.020.0714-A | 316.94
06.020.0715-0 | 402.43
06.020.0715-A | 368.86
06.020.0716-0 | 407.31
06.020.0716-A | 373.39
06.020.0717-0 | 444.43
06.020.0717-A | 407.52
06.020.0718-0 | 546.25
06.020.0718-A | 501.04
06.020.0720-0 | 476.22
06.020.0720-A | 437.24
06.020.0721-0 | 520.67
06.020.0721-A | 478.17
06.020.0722-0 | 641.55
06.020.0722-A | 589.35
06.020.0725-0 | 13.08
06.020.0725-A | 11.44
06.020.0726-0 | 24.36
06.020.0726-A | 21.33
06.020.0727-0 | 29.99
06.020.0727-A | 26.33
06.020.0735-0 | 185.01
06.020.0735-A | 168.08
06.020.0736-0 | 228.35
06.020.0736-A | 208.28
06.020.0737-0 | 268.92
06.020.0737-A | 246
06.020.0738-0 | 315.27
06.020.0738-A | 288.72
06.020.0739-0 | 356.94
06.020.0739-A | 327.44
06.020.0740-0 | 404.53
06.020.0740-A | 371.24
06.020.0741-0 | 446.27
06.020.0741-A | 410.03
06.020.0742-0 | 490
06.020.0742-A | 450.48
06.020.0745-0 | 215.91
06.020.0745-A | 196.82
06.020.0746-0 | 269.74
06.020.0746-A | 246.77
06.020.0747-0 | 320.48
06.020.0747-A | 293.94
06.020.0748-0 | 376.99
06.020.0748-A | 346.11
06.020.0749-0 | 429.35
06.020.0749-A | 394.78
06.020.0750-0 | 487.12
06.020.0750-A | 448.05
06.020.0751-0 | 539.49
06.020.0751-A | 496.74
06.020.0752-0 | 593.51
06.020.0752-A | 546.75
06.020.0754-0 | 712.58
06.020.0754-A | 658.31
06.020.0756-0 | 856.62
06.020.0756-A | 790.19
06.020.0758-0 | 984.87
06.020.0758-A | 908.39
06.020.0760-0 | 521.28
06.020.0760-A | 478.25
06.020.0761-0 | 591.92
06.020.0761-A | 543.98
06.020.0762-0 | 669.8
06.020.0762-A | 615.83
06.020.0763-0 | 740.44
06.020.0763-A | 681.57
06.020.0764-0 | 818.65
06.020.0764-A | 753.7
06.020.0766-0 | 1007.54
06.020.0766-A | 928.94
06.020.0768-0 | 1148.94
06.020.0768-A | 1060.64
06.020.0770-0 | 1306.21
06.020.0770-A | 1206.41
06.020.0772-0 | 1453.09
06.020.0772-A | 1342.75
06.020.0774-0 | 1624.65
06.020.0774-A | 1501.17
06.020.0775-0 | 1912.87
06.020.0775-A | 1769.03
06.020.0780-0 | 793.39
06.020.0780-A | 729.98
06.020.0781-0 | 921.3
06.020.0781-A | 848.04
06.020.0782-0 | 1045.6
06.020.0782-A | 962.75
06.020.0783-0 | 1169.17
06.020.0783-A | 1077.05
06.020.0784-0 | 1288.81
06.020.0784-A | 1187.72
06.020.0786-0 | 1571.12
06.020.0786-A | 1449.24
06.020.0788-0 | 1804.48
06.020.0788-A | 1665.68
06.020.0790-0 | 2078.8
06.020.0790-A | 1919.09
06.020.0792-0 | 2308.44
06.020.0792-A | 2132.08
06.020.0794-0 | 2596.13
06.020.0794-A | 2397.1
06.020.0795-0 | 3062.87
06.020.0795-A | 2830
06.020.0796-0 | 3332.33
06.020.0796-A | 3078.5
06.020.0797-0 | 3795.41
06.020.0797-A | 3508
06.020.0798-0 | 5011.17
06.020.0798-A | 4633.4
06.020.0799-0 | 6223.2
06.020.0799-A | 5755.35
06.020.0800-0 | 1815.41
06.020.0800-A | 1667.73
06.020.0801-0 | 2209.51
06.020.0801-A | 2031.43
06.020.0802-0 | 2520.61
06.020.0802-A | 2319.98
06.020.0803-0 | 2888.04
06.020.0803-A | 2658.66
06.020.0804-0 | 3194.23
06.020.0804-A | 2942.65
06.020.0805-0 | 3567.8
06.020.0805-A | 3286.94
06.020.0806-0 | 4190.01
06.020.0806-A | 3864.05
06.020.0807-0 | 5225.58
06.020.0807-A | 4819.53
06.020.0808-0 | 6097.25
06.020.0808-A | 5623.42
06.020.0809-0 | 6255.26
06.020.0809-A | 5769.97
06.020.0810-0 | 6940.16
06.020.0810-A | 6402.1
06.020.0811-0 | 8668.18
06.020.0811-A | 7996.85
06.020.0812-0 | 7928.42
06.020.0812-A | 7321.63
06.020.0813-0 | 8798.25
06.020.0813-A | 8125.25
06.020.0814-0 | 10993.29
06.020.0814-A | 10153.18
06.020.0815-0 | 99.56
06.020.0815-A | 91.44
06.020.0816-0 | 132.75
06.020.0816-A | 121.92
06.020.0817-0 | 165.97
06.020.0817-A | 152.43
06.020.0818-0 | 199.06
06.020.0818-A | 182.82
06.020.0819-0 | 265.66
06.020.0819-A | 243.98
06.020.0820-0 | 298.91
06.020.0820-A | 274.52
06.020.0821-0 | 331.59
06.020.0821-A | 304.56
06.020.0822-0 | 397.66
06.020.0822-A | 365.21
06.020.0823-0 | 464.78
06.020.0823-A | 426.86
06.020.0824-0 | 115.43
06.020.0824-A | 106.19
06.020.0825-0 | 153.84
06.020.0825-A | 141.51
06.020.0826-0 | 192.36
06.020.0826-A | 176.94
06.020.0827-0 | 230.74
06.020.0827-A | 212.25
06.020.0828-0 | 269.47
06.020.0828-A | 247.88
06.020.0829-0 | 307.85
06.020.0829-A | 283.18
06.020.0830-0 | 346.37
06.020.0830-A | 318.62
06.020.0831-0 | 384.38
06.020.0831-A | 353.6
06.020.0832-0 | 461.74
06.020.0832-A | 424.73
06.020.0833-0 | 538.64
06.020.0833-A | 495.47
06.020.0835-0 | 615.58
06.020.0835-A | 566.25
06.020.0840-0 | 285.13
06.020.0840-A | 262.94
06.020.0841-0 | 332.86
06.020.0841-A | 306.95
06.020.0842-0 | 380.34
06.020.0842-A | 350.74
06.020.0843-0 | 427.96
06.020.0843-A | 394.66
06.020.0844-0 | 475.45
06.020.0844-A | 438.45
06.020.0846-0 | 570.53
06.020.0846-A | 526.13
06.020.0848-0 | 665.12
06.020.0848-A | 613.38
06.020.0850-0 | 760.61
06.020.0850-A | 701.42
06.020.0852-0 | 855.56
06.020.0852-A | 788.98
06.020.0853-0 | 952.01
06.020.0853-A | 878.01
06.020.0854-0 | 1140.95
06.020.0854-A | 1052.16
06.020.0856-0 | 426.7
06.020.0856-A | 393.59
06.020.0857-0 | 498.33
06.020.0857-A | 459.66
06.020.0858-0 | 569.39
06.020.0858-A | 525.21
06.020.0859-0 | 640.52
06.020.0859-A | 590.82
06.020.0860-0 | 711.66
06.020.0860-A | 656.44
06.020.0862-0 | 853.95
06.020.0862-A | 787.69
06.020.0864-0 | 996.14
06.020.0864-A | 918.85
06.020.0866-0 | 1138.43
06.020.0866-A | 1050.11
06.020.0868-0 | 1280.65
06.020.0868-A | 1181.29
06.020.0870-0 | 1423.34
06.020.0870-A | 1312.91
06.020.0871-0 | 1707.85
06.020.0871-A | 1575.34
06.020.0872-0 | 1850.09
06.020.0872-A | 1706.55
06.020.0873-0 | 2134.6
06.020.0873-A | 1968.99
06.020.0875-0 | 2846.29
06.020.0875-A | 2625.46
06.020.0876-0 | 3557.95
06.020.0876-A | 3281.9
06.020.0880-0 | 907.51
06.020.0880-A | 837.98
06.020.0882-0 | 1088.92
06.020.0882-A | 1005.49
06.020.0884-0 | 1270.29
06.020.0884-A | 1172.97
06.020.0886-0 | 1451.69
06.020.0886-A | 1340.47
06.020.0888-0 | 1633.08
06.020.0888-A | 1507.96
06.020.0890-0 | 1815.11
06.020.0890-A | 1676.05
06.020.0891-0 | 2177.9
06.020.0891-A | 2011.04
06.020.0893-0 | 2722.11
06.020.0893-A | 2513.56
06.020.0894-0 | 3176.11
06.020.0894-A | 2932.78
06.020.0895-0 | 3266.83
06.020.0895-A | 3016.54
06.020.0896-0 | 3629.6
06.020.0896-A | 3351.51
06.020.0897-0 | 4537.11
06.020.0897-A | 4189.5
06.020.0900-0 | 4110.83
06.020.0900-A | 3798.84
06.020.0901-0 | 4567.35
06.020.0901-A | 4220.7
06.020.0902-0 | 5709.48
06.020.0902-A | 5276.16
06.020.0905-0 | 272.41
06.020.0905-A | 256.51
06.020.0906-0 | 286.84
06.020.0906-A | 270.16
06.020.0908-0 | 222.16
06.020.0908-A | 207.89
06.020.0910-0 | 197.03
06.020.0910-A | 183.6
06.020.0915-0 | 192.56
06.020.0915-A | 175.51
06.020.0916-0 | 240.36
06.020.0916-A | 219.89
06.020.0917-0 | 298.87
06.020.0917-A | 273.48
06.020.0918-0 | 415.37
06.020.0918-A | 381.66
06.020.0919-0 | 481.82
06.020.0919-A | 442.85
06.020.0920-0 | 558.53
06.020.0920-A | 512.93
06.020.0921-0 | 809.32
06.020.0921-A | 745.83
06.020.0922-0 | 891.36
06.020.0922-A | 821.85
06.020.0924-0 | 1059.79
06.020.0924-A | 977.8
06.020.0926-0 | 1978.85
06.020.0926-A | 1826.13
06.020.0928-0 | 2379.95
06.020.0928-A | 2204.37
06.020.0930-0 | 2659.41
06.020.0930-A | 2462.4
06.020.0932-0 | 3823.09
06.020.0932-A | 3540.23
06.020.0933-0 | 4556.82
06.020.0933-A | 4218.38
06.020.0934-0 | 4938.05
06.020.0934-A | 4569.95
06.020.0935-0 | 7256.54
06.020.0935-A | 6717.41
06.020.0937-0 | 9625.47
06.020.0937-A | 8908.29
06.020.0938-0 | 12019.64
06.020.0938-A | 11121.44
06.021.0010-0 | 299.13
06.021.0010-A | 274.21
06.021.0011-0 | 384.64
06.021.0011-A | 352.62
06.021.0012-0 | 446.4
06.021.0012-A | 409.09
06.021.0013-0 | 542.96
06.021.0013-A | 497.55
06.021.0014-0 | 720.42
06.021.0014-A | 660.63
06.021.0015-0 | 843.13
06.021.0015-A | 773.1
06.021.0016-0 | 1027.15
06.021.0016-A | 942.71
06.021.0017-0 | 978.17
06.021.0017-A | 896.97
06.021.0018-0 | 1301.83
06.021.0018-A | 1195.29
06.021.0019-0 | 1524.9
06.021.0019-A | 1399.68
06.021.0020-0 | 1980.24
06.021.0020-A | 1819.91
06.021.0021-0 | 2230.09
06.021.0021-A | 2049.77
06.021.0025-0 | 675.46
06.021.0025-A | 617.04
06.021.0026-0 | 869.03
06.021.0026-A | 793.96
06.021.0027-0 | 1172.3
06.021.0027-A | 1072.54
06.021.0028-0 | 1423.14
06.021.0028-A | 1301.93
06.021.0029-0 | 1985.85
06.021.0029-A | 1819.29
06.021.0030-0 | 2314.74
06.021.0030-A | 2120.25
06.021.0031-0 | 3019.61
06.021.0031-A | 2770.27
06.021.0032-0 | 3307.54
06.021.0032-A | 3034.84
06.021.0033-0 | 3883.81
06.021.0033-A | 3563.74
06.021.0034-0 | 5057.42
06.021.0034-A | 4645.98
06.021.0035-0 | 6777.8
06.021.0035-A | 6234.98
06.021.0036-0 | 7663.77
06.021.0036-A | 7050.95
06.021.0040-0 | 6558.99
06.021.0040-A | 6014.5
06.021.0041-0 | 16249.67
06.021.0041-A | 15062.46
06.022.0010-0 | 69.64
06.022.0010-A | 67.63
06.061.0105-0 | 77.31
06.061.0105-A | 74.12
06.061.0110-0 | 132.57
06.061.0110-A | 128.58
06.061.0115-0 | 242.46
06.061.0115-A | 238.07
06.061.0120-0 | 475.75
06.061.0120-A | 469.76
06.061.0150-0 | 54.69
06.061.0150-A | 53.09
06.061.0155-0 | 81.15
06.061.0155-A | 79.15
06.061.0160-0 | 143.25
06.061.0160-A | 140.26
06.061.0165-0 | 325.13
06.061.0165-A | 321.13
06.061.0170-0 | 75.37
06.061.0170-A | 71.77
06.061.0171-0 | 96.06
06.061.0171-A | 91.47
06.061.0172-0 | 102.81
06.061.0172-A | 97.82
06.061.0173-0 | 109.64
06.061.0173-A | 104.06
06.061.0174-0 | 118.76
06.061.0174-A | 112.78
06.061.0176-0 | 119.67
06.061.0176-A | 113.09
06.061.0177-0 | 126.49
06.061.0177-A | 119.51
06.062.0001-0 | 36599.27
06.062.0001-A | 33798.63
06.062.0002-0 | 60388.81
06.062.0002-A | 55767.74
06.063.0012-0 | 655.8
06.063.0012-A | 655.8
06.063.0013-0 | 869.52
06.063.0013-A | 869.52
06.063.0014-0 | 1199.17
06.063.0014-A | 1199.17
06.063.0015-0 | 1457.54
06.063.0015-A | 1457.54
06.063.0016-0 | 1766.73
06.063.0016-A | 1766.73
06.063.0017-0 | 2311.94
06.063.0017-A | 2311.94
06.063.0018-0 | 2604.91
06.063.0018-A | 2604.91
06.063.0019-0 | 3649.65
06.063.0019-A | 3649.65
06.063.0021-0 | 5377.65
06.063.0021-A | 5377.65
06.063.0023-0 | 11147.58
06.063.0023-A | 11147.58
06.069.0005-0 | 15.9
06.069.0005-A | 14.66
06.069.0006-0 | 25.16
06.069.0006-A | 23.55
06.069.0008-0 | 17.27
06.069.0008-A | 16.02
06.069.0009-0 | 27.89
06.069.0009-A | 26.28
06.069.0010-0 | 18.62
06.069.0010-A | 17.37
06.069.0015-0 | 30.59
06.069.0015-A | 28.98
06.069.0020-0 | 22.73
06.069.0020-A | 21.49
06.069.0025-0 | 38.81
06.069.0025-A | 37.21
06.069.0030-0 | 27.6
06.069.0030-A | 26.35
06.069.0035-0 | 48.55
06.069.0035-A | 46.94
06.069.0040-0 | 33.86
06.069.0040-A | 32.61
06.069.0045-0 | 61.07
06.069.0045-A | 59.47
06.069.0050-0 | 37.02
06.069.0050-A | 35.78
06.069.0055-0 | 67.4
06.069.0055-A | 65.79
06.069.0100-0 | 22.04
06.069.0100-A | 20.8
06.069.0101-0 | 37.44
06.069.0101-A | 35.83
06.069.0105-0 | 24.34
06.069.0105-A | 23.09
06.069.0106-0 | 42.03
06.069.0106-A | 40.42
06.069.0110-0 | 30.76
06.069.0110-A | 29.51
06.069.0115-0 | 54.87
06.069.0115-A | 53.26
06.069.0120-0 | 36.98
06.069.0120-A | 35.74
06.069.0125-0 | 67.31
06.069.0125-A | 65.71
06.069.0130-0 | 46.67
06.069.0130-A | 45.42
06.069.0135-0 | 86.69
06.069.0135-A | 85.08
06.069.0140-0 | 71.77
06.069.0140-A | 70.52
06.069.0145-0 | 136.89
06.069.0145-A | 135.29
06.069.0150-0 | 95.15
06.069.0150-A | 93.91
06.069.0155-0 | 183.66
06.069.0155-A | 182.05
06.069.0160-0 | 153.46
06.069.0160-A | 152.21
06.069.0165-0 | 300.27
06.069.0165-A | 298.67
06.072.0001-0 | 801.34
06.072.0001-A | 768.03
06.072.0003-0 | 1002.6
06.072.0003-A | 968.12
06.075.0010-0 | 1016.61
06.075.0010-A | 983.09
06.075.0012-0 | 1203.78
06.075.0012-A | 1169.3
06.076.0005-0 | 883.32
06.076.0005-A | 850.01
06.076.0010-0 | 1206.34
06.076.0010-A | 1171.86
06.076.0015-0 | 972.77
06.076.0015-A | 944.06
06.076.0020-0 | 399.7
06.076.0020-A | 388.42
06.076.0025-0 | 351.24
06.076.0025-A | 342.55
06.077.0005-0 | 1084.5
06.077.0005-A | 1051.19
06.077.0010-0 | 1407.52
06.077.0010-A | 1373.04
06.077.0015-0 | 1173.95
06.077.0015-A | 1145.24
06.077.0020-0 | 460.05
06.077.0020-A | 448.77
06.077.0025-0 | 397.51
06.077.0025-A | 388.82
06.081.0010-0 | 168.29
06.081.0010-A | 161.13
06.082.0010-0 | 31.74
06.082.0010-A | 28.83
06.082.0015-0 | 40.69
06.082.0015-A | 37.05
06.082.0020-0 | 47.43
06.082.0020-A | 43.08
06.082.0050-0 | 20.71
06.082.0050-A | 19.32
06.082.0053-0 | 23.34
06.082.0053-A | 21.96
06.082.0055-0 | 24.83
06.082.0055-A | 23.44
06.082.0070-0 | 20.95
06.082.0070-A | 19.84
06.082.0075-0 | 22.18
06.082.0075-A | 21.07
06.084.0005-0 | 188.26
06.084.0005-A | 181.33
06.085.0010-0 | 14.06
06.085.0010-A | 12.68
06.085.0015-0 | 108.32
06.085.0015-A | 100.01
06.085.0020-0 | 205.1
06.085.0020-A | 198.18
06.085.0025-0 | 221.07
06.085.0025-A | 212.76
06.085.0030-0 | 198.14
06.085.0030-A | 191.22
06.085.0035-0 | 663.08
06.085.0035-A | 656.16
06.085.0040-0 | 218.62
06.085.0040-A | 213.08
06.085.0045-0 | 260.22
06.085.0045-A | 249.13
06.085.0050-1 | 405.9
06.085.0050-B | 398.5
06.085.0055-0 | 244.12
06.085.0055-A | 233.04
06.085.0058-0 | 470.15
06.085.0058-A | 423.3
06.085.0060-0 | 203.61
06.085.0060-A | 195.3
06.085.0065-0 | 198.14
06.085.0065-A | 191.22
06.085.0070-0 | 248.44
06.085.0070-A | 237.35
06.085.0072-0 | 236.3
06.085.0072-A | 225.22
06.085.0074-0 | 236.3
06.085.0074-A | 225.22
06.086.0010-0 | 520.4
06.086.0010-A | 499.48
06.087.0010-0 | 1339.57
06.087.0010-A | 1273.17
06.088.0010-0 | 195.09
06.088.0010-A | 189.55
06.090.0010-0 | 6.86
06.090.0010-A | 5.94
06.095.0013-0 | 27.15
06.095.0013-A | 25.6
06.095.0015-0 | 31.7
06.095.0015-A | 30.05
06.095.0018-0 | 42.7
06.095.0018-A | 40.87
06.095.0020-0 | 53.68
06.095.0020-A | 51.67
06.095.0022-0 | 65.68
06.095.0022-A | 63.48
06.095.0025-0 | 40.3
06.095.0025-A | 38.65
06.095.0028-0 | 55.06
06.095.0028-A | 53.23
06.095.0030-0 | 70.91
06.095.0030-A | 68.9
06.100.0010-0 | 8.13
06.100.0010-A | 7.93
06.100.0011-0 | 11.45
06.100.0011-A | 11.25
06.100.0012-0 | 14.27
06.100.0012-A | 14.14
06.100.0020-0 | 12.44
06.100.0020-A | 12.11
06.100.0030-0 | 20.72
06.100.0030-A | 19.73
06.100.0040-0 | 19.87
06.100.0040-A | 18.55
06.100.0050-0 | 19.87
06.100.0050-A | 18.55
06.100.0056-0 | 7
06.100.0056-A | 6.67
06.100.0058-0 | 9.01
06.100.0058-A | 8.61
06.100.0060-0 | 12.28
06.100.0060-A | 11.85
06.100.0062-0 | 15.54
06.100.0062-A | 15.08
06.100.0064-0 | 22.23
06.100.0064-A | 21.74
06.100.0068-0 | 6.27
06.100.0068-A | 5.97
06.100.0079-0 | 29.56
06.100.0079-A | 28.87
06.100.0080-0 | 32.19
06.100.0080-A | 31.14
06.100.0082-0 | 40.77
06.100.0082-A | 39.69
06.100.0085-0 | 35.78
06.100.0085-A | 34.68
06.100.0087-0 | 48.17
06.100.0087-A | 47.03
06.100.0090-0 | 48.38
06.100.0090-A | 47.21
06.100.0092-0 | 63.47
06.100.0092-A | 62.28
06.100.0095-0 | 64.09
06.100.0095-A | 62.82
06.100.0100-0 | 84.16
06.100.0100-A | 82.8
06.100.0105-0 | 109.98
06.100.0105-A | 108.57
06.100.0110-0 | 160.09
06.100.0110-A | 158.62
06.100.0115-0 | 210.41
06.100.0115-A | 208.86
06.100.0130-0 | 55.32
06.100.0130-A | 53.71
06.100.0132-0 | 73.69
06.100.0132-A | 72.02
06.100.0134-0 | 87.74
06.100.0134-A | 85.94
06.100.0136-0 | 102.59
06.100.0136-A | 100.73
06.100.0138-0 | 126.18
06.100.0138-A | 124.27
06.100.0140-0 | 144.82
06.100.0140-A | 142.83
06.100.0142-0 | 210.38
06.100.0142-A | 208.3
06.100.0144-0 | 275.72
06.100.0144-A | 273.59
06.100.0148-0 | 35.96
06.100.0148-A | 34.88
06.100.0155-0 | 48.7
06.100.0155-A | 47.04
06.100.0160-0 | 52.37
06.100.0160-A | 50.71
06.100.0165-0 | 72.92
06.100.0165-A | 69.6
06.100.0170-0 | 82.13
06.100.0170-A | 78.81
06.100.0175-0 | 61.32
06.100.0175-A | 59.66
06.100.0180-0 | 75.03
06.100.0180-A | 71.71
06.100.0185-0 | 88.95
06.100.0185-A | 84.51
06.100.0187-0 | 94.8
06.100.0187-A | 93
06.100.0190-0 | 69.27
06.100.0190-A | 64.99
06.101.0001-0 | 65.11
06.101.0001-A | 64.7
06.102.0010-0 | 270.18
06.102.0010-A | 252.39
06.103.0010-0 | 805.69
06.103.0010-A | 805.69
06.103.0015-0 | 946.83
06.103.0015-A | 946.83
06.103.0020-0 | 1048.61
06.103.0020-A | 1048.61
06.103.0025-0 | 1165.64
06.103.0025-A | 1165.64
06.103.0030-0 | 1275.29
06.103.0030-A | 1275.29
06.103.0035-0 | 1344.57
06.103.0035-A | 1344.57
06.103.0040-0 | 1517.72
06.103.0040-A | 1517.72
06.103.0045-0 | 1635
06.103.0045-A | 1635
06.103.0050-0 | 1748.46
06.103.0050-A | 1748.46
06.103.0055-0 | 1862.19
06.103.0055-A | 1862.19
06.103.0080-0 | 1036.68
06.103.0080-A | 1036.68
06.103.0085-0 | 1142.28
06.103.0085-A | 1142.28
06.103.0090-0 | 1263.37
06.103.0090-A | 1263.37
06.103.0095-0 | 1377.1
06.103.0095-A | 1377.1
06.103.0100-0 | 1486.63
06.103.0100-A | 1486.63
06.103.0105-0 | 1494.32
06.103.0105-A | 1494.32
06.103.0110-0 | 1740.6
06.103.0110-A | 1740.6
06.103.0115-0 | 1862.19
06.103.0115-A | 1862.19
06.103.0120-0 | 1975.4
06.103.0120-A | 1975.4
06.103.0125-0 | 2104.35
06.103.0125-A | 2104.35
06.103.0150-0 | 105.91
06.103.0150-A | 105.91
06.106.0011-0 | 2142.02
06.106.0011-A | 1982.19
06.106.0012-0 | 2415.02
06.106.0012-A | 2238.4
06.106.0014-0 | 2906.69
06.106.0014-A | 2696.85
06.108.0005-0 | 2385.45
06.108.0005-A | 2219.09
06.108.0006-0 | 2862.5
06.108.0006-A | 2662.88
06.108.0007-0 | 3578.17
06.108.0007-A | 3328.64
06.108.0008-0 | 4770.9
06.108.0008-A | 4438.19
06.108.0009-0 | 5963.62
06.108.0009-A | 5547.74
06.110.0001-0 | 1676.87
06.110.0001-A | 1496.84
06.115.0001-0 | 451.16
06.115.0001-A | 403.99
06.200.0030-0 | 303.25
06.200.0030-A | 303.25
06.200.0033-0 | 427.78
06.200.0033-A | 427.78
06.200.0035-0 | 591.1
06.200.0035-A | 591.1
06.200.0051-0 | 720.88
06.200.0051-A | 720.88
06.200.0052-0 | 704.68
06.200.0052-A | 704.68
06.200.0053-0 | 837.64
06.200.0053-A | 837.64
06.200.0054-0 | 1019.58
06.200.0054-A | 1019.58
06.200.0055-0 | 1250.31
06.200.0055-A | 1250.31
06.200.0056-0 | 1475.64
06.200.0056-A | 1475.64
06.200.0057-0 | 1926.63
06.200.0057-A | 1926.63
06.200.0058-0 | 2014.74
06.200.0058-A | 2014.74
06.200.0059-0 | 2358.04
06.200.0059-A | 2358.04
06.200.0060-0 | 2592.05
06.200.0060-A | 2592.05
06.200.0062-0 | 3362.14
06.200.0062-A | 3362.14
06.200.0064-0 | 4736.34
06.200.0064-A | 4736.34
06.200.0065-0 | 5671.5
06.200.0065-A | 5671.5
06.200.0066-0 | 6638.5
06.200.0066-A | 6638.5
06.200.0067-0 | 7744.2
06.200.0067-A | 7744.2
06.200.0068-0 | 10151.09
06.200.0068-A | 10151.09
06.200.0071-0 | 780.94
06.200.0071-A | 780.94
06.200.0072-0 | 933.58
06.200.0072-A | 933.58
06.200.0073-0 | 1141.66
06.200.0073-A | 1141.66
06.200.0074-0 | 1302.4
06.200.0074-A | 1302.4
06.200.0075-0 | 1718.35
06.200.0075-A | 1718.35
06.200.0076-0 | 1833.6
06.200.0076-A | 1833.6
06.200.0077-0 | 2146.78
06.200.0077-A | 2146.78
06.200.0078-0 | 2286.28
06.200.0078-A | 2286.28
06.200.0080-0 | 2956.03
06.200.0080-A | 2956.03
06.200.0081-0 | 4207.79
06.200.0081-A | 4207.79
06.200.0083-0 | 4878.31
06.200.0083-A | 4878.31
06.200.0084-0 | 5635.54
06.200.0084-A | 5635.54
06.200.0085-0 | 6625.15
06.200.0085-A | 6625.15
06.200.0086-0 | 8815.6
06.200.0086-A | 8815.6
06.200.0090-0 | 774.68
06.200.0090-A | 774.68
06.200.0092-0 | 774.94
06.200.0092-A | 774.94
06.200.0093-0 | 894.5
06.200.0093-A | 894.5
06.200.0094-0 | 1046.2
06.200.0094-A | 1046.2
06.200.0095-0 | 1298.31
06.200.0095-A | 1298.31
06.200.0096-0 | 1465.7
06.200.0096-A | 1465.7
06.200.0097-0 | 1959.41
06.200.0097-A | 1959.41
06.200.0098-0 | 2142.95
06.200.0098-A | 2142.95
06.200.0099-0 | 2452.83
06.200.0099-A | 2452.83
06.200.0100-0 | 2634.54
06.200.0100-A | 2634.54
06.200.0102-0 | 3497.2
06.200.0102-A | 3497.2
06.200.0104-0 | 5106.15
06.200.0104-A | 5106.15
06.200.0105-0 | 5980.66
06.200.0105-A | 5980.66
06.200.0106-0 | 7111.41
06.200.0106-A | 7111.41
06.200.0107-0 | 8336.3
06.200.0107-A | 8336.3
06.200.0108-0 | 11671.14
06.200.0108-A | 11671.14
06.201.0051-0 | 2570.85
06.201.0051-A | 2570.85
06.201.0052-0 | 2861.48
06.201.0052-A | 2861.48
06.201.0053-0 | 3531.19
06.201.0053-A | 3531.19
06.201.0054-0 | 4266.01
06.201.0054-A | 4266.01
06.201.0055-0 | 5044.19
06.201.0055-A | 5044.19
06.201.0056-0 | 6177.8
06.201.0056-A | 6177.8
06.201.0057-0 | 7180.05
06.201.0057-A | 7180.05
06.201.0058-0 | 8079.2
06.201.0058-A | 8079.2
06.201.0059-0 | 9897.5
06.201.0059-A | 9897.5
06.201.0060-0 | 10548.05
06.201.0060-A | 10548.05
06.201.0061-0 | 12775.96
06.201.0061-A | 12775.96
06.201.0062-0 | 28403.09
06.201.0062-A | 28403.09
06.201.0063-0 | 36065.86
06.201.0063-A | 36065.86
06.201.0064-0 | 52391.26
06.201.0064-A | 52391.26
06.201.0065-0 | 54353.41
06.201.0065-A | 54353.41
06.201.0066-0 | 77955.86
06.201.0066-A | 77955.86
06.201.0071-0 | 2570.85
06.201.0071-A | 2570.85
06.201.0072-0 | 2861.48
06.201.0072-A | 2861.48
06.201.0073-0 | 3531.19
06.201.0073-A | 3531.19
06.201.0074-0 | 4267.74
06.201.0074-A | 4267.74
06.201.0075-0 | 5160.16
06.201.0075-A | 5160.16
06.201.0076-0 | 6273.01
06.201.0076-A | 6273.01
06.201.0077-0 | 7282.54
06.201.0077-A | 7282.54
06.201.0078-0 | 8567.03
06.201.0078-A | 8567.03
06.201.0079-0 | 10496.6
06.201.0079-A | 10496.6
06.201.0080-0 | 12176.55
06.201.0080-A | 12176.55
06.201.0081-0 | 16723.26
06.201.0081-A | 16723.26
06.201.0082-0 | 29171.15
06.201.0082-A | 29171.15
06.201.0091-0 | 52436.74
06.201.0091-A | 52436.74
06.201.0092-0 | 69478.85
06.201.0092-A | 69478.85
06.201.0093-0 | 95414.21
06.201.0093-A | 95414.21
06.201.0094-0 | 56651.1
06.201.0094-A | 56651.1
06.201.0095-0 | 69478.85
06.201.0095-A | 69478.85
06.201.0096-0 | 103133.93
06.201.0096-A | 103133.93
06.201.0097-0 | 72221.79
06.201.0097-A | 72221.79
06.201.0098-0 | 91241
06.201.0098-A | 91241
06.201.0099-0 | 111826.91
06.201.0099-A | 111826.91
06.201.0100-0 | 105261.75
06.201.0100-A | 105261.75
06.201.0101-0 | 122788.2
06.201.0101-A | 122788.2
06.201.0102-0 | 153787.08
06.201.0102-A | 153787.08
06.201.0111-0 | 1854.03
06.201.0111-A | 1854.03
06.201.0112-0 | 2027.21
06.201.0112-A | 2027.21
06.201.0113-0 | 2466.99
06.201.0113-A | 2466.99
06.201.0114-0 | 2994.81
06.201.0114-A | 2994.81
06.201.0115-0 | 3546.88
06.201.0115-A | 3546.88
06.201.0116-0 | 4260.68
06.201.0116-A | 4260.68
06.201.0117-0 | 4913.53
06.201.0117-A | 4913.53
06.201.0118-0 | 5586.61
06.201.0118-A | 5586.61
06.201.0119-0 | 6686.06
06.201.0119-A | 6686.06
06.201.0120-0 | 7202.98
06.201.0120-A | 7202.98
06.201.0121-0 | 8825.98
06.201.0121-A | 8825.98
06.201.0122-0 | 17674.18
06.201.0122-A | 17674.18
06.201.0123-0 | 22378.54
06.201.0123-A | 22378.54
06.201.0124-0 | 34466.24
06.201.0124-A | 34466.24
06.201.0125-0 | 36279.21
06.201.0125-A | 36279.21
06.201.0126-0 | 49898.25
06.201.0126-A | 49898.25
06.201.0131-0 | 1854.03
06.201.0131-A | 1854.03
06.201.0132-0 | 2027.21
06.201.0132-A | 2027.21
06.201.0133-0 | 2466.99
06.201.0133-A | 2466.99
06.201.0134-0 | 2955.74
06.201.0134-A | 2955.74
06.201.0135-0 | 3604.98
06.201.0135-A | 3604.98
06.201.0136-0 | 4308.24
06.201.0136-A | 4308.24
06.201.0137-0 | 4964.76
06.201.0137-A | 4964.76
06.201.0138-0 | 5830.5
06.201.0138-A | 5830.5
06.201.0139-0 | 6990.95
06.201.0139-A | 6990.95
06.201.0140-0 | 8011.81
06.201.0140-A | 8011.81
06.201.0141-0 | 10987
06.201.0141-A | 10987
06.201.0142-0 | 18974.81
06.201.0142-A | 18974.81
06.201.0161-0 | 1911.73
06.201.0161-A | 1911.73
06.201.0162-0 | 2103.43
06.201.0162-A | 2103.43
06.201.0163-0 | 2566.51
06.201.0163-A | 2566.51
06.201.0164-0 | 3133.45
06.201.0164-A | 3133.45
06.201.0165-0 | 3737.35
06.201.0165-A | 3737.35
06.201.0166-0 | 4521.79
06.201.0166-A | 4521.79
06.201.0167-0 | 5268.41
06.201.0167-A | 5268.41
06.201.0168-0 | 5976.63
06.201.0168-A | 5976.63
06.201.0169-0 | 7201.21
06.201.0169-A | 7201.21
06.201.0170-0 | 7781.24
06.201.0170-A | 7781.24
06.201.0171-0 | 9623.6
06.201.0171-A | 9623.6
06.201.0172-0 | 18884.2
06.201.0172-A | 18884.2
06.201.0173-0 | 23890.78
06.201.0173-A | 23890.78
06.201.0174-0 | 36339.4
06.201.0174-A | 36339.4
06.201.0175-0 | 38602.69
06.201.0175-A | 38602.69
06.201.0176-0 | 53327.71
06.201.0176-A | 53327.71
06.201.0181-0 | 1911.73
06.201.0181-A | 1911.73
06.201.0182-0 | 2103.43
06.201.0182-A | 2103.43
06.201.0183-0 | 2566.51
06.201.0183-A | 2566.51
06.201.0184-0 | 3134.33
06.201.0184-A | 3134.33
06.201.0185-0 | 3795.43
06.201.0185-A | 3795.43
06.201.0186-0 | 4569.41
06.201.0186-A | 4569.41
06.201.0187-0 | 5319.65
06.201.0187-A | 5319.65
06.201.0188-0 | 6220.5
06.201.0188-A | 6220.5
06.201.0189-0 | 7506.09
06.201.0189-A | 7506.09
06.201.0190-0 | 8590.26
06.201.0190-A | 8590.26
06.201.0191-0 | 11773.93
06.201.0191-A | 11773.93
06.201.0192-0 | 20174.11
06.201.0192-A | 20174.11
06.201.0211-0 | 633.8
06.201.0211-A | 633.8
06.201.0212-0 | 669.71
06.201.0212-A | 669.71
06.201.0213-0 | 853.72
06.201.0213-A | 853.72
06.201.0214-0 | 1108.25
06.201.0214-A | 1108.25
06.201.0215-0 | 1319.61
06.201.0215-A | 1319.61
06.201.0216-0 | 1702.5
06.201.0216-A | 1702.5
06.201.0217-0 | 1999.2
06.201.0217-A | 1999.2
06.201.0218-0 | 2202.35
06.201.0218-A | 2202.35
06.201.0219-0 | 2572.3
06.201.0219-A | 2572.3
06.201.0220-0 | 2885.46
06.201.0220-A | 2885.46
06.201.0221-0 | 3732.54
06.201.0221-A | 3732.54
06.201.0222-0 | 5059.55
06.201.0222-A | 5059.55
06.201.0223-0 | 6047.3
06.201.0223-A | 6047.3
06.201.0224-0 | 9323.75
06.201.0224-A | 9323.75
06.201.0225-0 | 10987.63
06.201.0225-A | 10987.63
06.201.0226-0 | 14612.63
06.201.0226-A | 14612.63
06.201.0231-0 | 633.8
06.201.0231-A | 633.8
06.201.0232-0 | 669.71
06.201.0232-A | 669.71
06.201.0233-0 | 858.72
06.201.0233-A | 858.72
06.201.0234-0 | 1108.26
06.201.0234-A | 1108.26
06.201.0235-0 | 1419.84
06.201.0235-A | 1419.84
06.201.0236-0 | 1702.54
06.201.0236-A | 1702.54
06.201.0237-0 | 1999.19
06.201.0237-A | 1999.19
06.201.0238-0 | 2202.36
06.201.0238-A | 2202.36
06.201.0239-0 | 2572.33
06.201.0239-A | 2572.33
06.201.0240-0 | 2885.51
06.201.0240-A | 2885.51
06.201.0241-0 | 4096.59
06.201.0241-A | 4096.59
06.201.0242-0 | 6553.15
06.201.0242-A | 6553.15
06.201.0243-0 | 42977.47
06.201.0243-A | 42977.47
06.201.0244-0 | 46482.83
06.201.0244-A | 46482.83
06.201.0245-0 | 39605.12
06.201.0245-A | 39605.12
06.201.0246-0 | 48525.33
06.201.0246-A | 48525.33
06.201.0251-0 | 2609.84
06.201.0251-A | 2609.84
06.201.0252-0 | 2904.09
06.201.0252-A | 2904.09
06.201.0253-0 | 3590.14
06.201.0253-A | 3590.14
06.201.0254-0 | 4321.13
06.201.0254-A | 4321.13
06.201.0255-0 | 5137.66
06.201.0255-A | 5137.66
06.201.0256-0 | 6278.58
06.201.0256-A | 6278.58
06.201.0257-0 | 7336.34
06.201.0257-A | 7336.34
06.201.0258-0 | 8280.45
06.201.0258-A | 8280.45
06.201.0259-0 | 10096.64
06.201.0259-A | 10096.64
06.201.0260-0 | 10775.06
06.201.0260-A | 10775.06
06.201.0261-0 | 13116.56
06.201.0261-A | 13116.56
06.201.0262-0 | 28808.24
06.201.0262-A | 28808.24
06.201.0263-0 | 36564.59
06.201.0263-A | 36564.59
06.201.0264-0 | 56992.23
06.201.0264-A | 56992.23
06.201.0265-0 | 55075.66
06.201.0265-A | 55075.66
06.201.0266-0 | 78933.03
06.201.0266-A | 78933.03
06.201.0271-0 | 2609.84
06.201.0271-A | 2609.84
06.201.0272-0 | 2904.09
06.201.0272-A | 2904.09
06.201.0273-0 | 3590.14
06.201.0273-A | 3590.14
06.201.0274-0 | 4322.84
06.201.0274-A | 4322.84
06.201.0275-0 | 5253.76
06.201.0275-A | 5253.76
06.201.0276-0 | 6373.8
06.201.0276-A | 6373.8
06.201.0277-0 | 7438.86
06.201.0277-A | 7438.86
06.201.0278-0 | 8768.31
06.201.0278-A | 8768.31
06.201.0279-0 | 10695.81
06.201.0279-A | 10695.81
06.201.0280-0 | 12403.63
06.201.0280-A | 12403.63
06.201.0281-0 | 16924.63
06.201.0281-A | 16924.63
06.201.0282-0 | 29579.44
06.201.0282-A | 29579.44
06.201.0291-0 | 41097.56
06.201.0291-A | 41097.56
06.201.0292-0 | 52753.24
06.201.0292-A | 52753.24
06.201.0293-0 | 78088.94
06.201.0293-A | 78088.94
06.201.0294-0 | 58048.23
06.201.0294-A | 58048.23
06.201.0295-0 | 58359.63
06.201.0295-A | 58359.63
06.201.0296-0 | 84489
06.201.0296-A | 84489
06.201.0297-0 | 59226
06.201.0297-A | 59226
06.201.0298-0 | 74994.84
06.201.0298-A | 74994.84
06.201.0299-0 | 100052.94
06.201.0299-A | 100052.94
06.201.0300-0 | 88765.23
06.201.0300-A | 88765.23
06.201.0301-0 | 102652.66
06.201.0301-A | 102652.66
06.201.0302-0 | 128798.7
06.201.0302-A | 128798.7
06.201.0311-0 | 1892.95
06.201.0311-A | 1892.95
06.201.0312-0 | 2069.94
06.201.0312-A | 2069.94
06.201.0313-0 | 2536.6
06.201.0313-A | 2536.6
06.201.0314-0 | 3060.64
06.201.0314-A | 3060.64
06.201.0315-0 | 3640.31
06.201.0315-A | 3640.31
06.201.0316-0 | 4372.09
06.201.0316-A | 4372.09
06.201.0317-0 | 5080.53
06.201.0317-A | 5080.53
06.201.0318-0 | 5787.83
06.201.0318-A | 5787.83
06.201.0319-0 | 6896.01
06.201.0319-A | 6896.01
06.201.0320-0 | 7429.96
06.201.0320-A | 7429.96
06.201.0321-0 | 9177.28
06.201.0321-A | 9177.28
06.201.0322-0 | 18090.1
06.201.0322-A | 18090.1
06.201.0323-0 | 24877.16
06.201.0323-A | 24877.16
06.201.0324-0 | 35077.91
06.201.0324-A | 35077.91
06.201.0325-0 | 37001.5
06.201.0325-A | 37001.5
06.201.0326-0 | 50875.46
06.201.0326-A | 50875.46
06.201.0331-0 | 1892.95
06.201.0331-A | 1892.95
06.201.0332-0 | 2069.94
06.201.0332-A | 2069.94
06.201.0333-0 | 2536.6
06.201.0333-A | 2536.6
06.201.0334-0 | 3061.5
06.201.0334-A | 3061.5
06.201.0335-0 | 3698.35
06.201.0335-A | 3698.35
06.201.0336-0 | 4419.68
06.201.0336-A | 4419.68
06.201.0337-0 | 5131.8
06.201.0337-A | 5131.8
06.201.0338-0 | 6031.64
06.201.0338-A | 6031.64
06.201.0339-0 | 7190.15
06.201.0339-A | 7190.15
06.201.0340-0 | 8249.55
06.201.0340-A | 8249.55
06.201.0341-0 | 11070.63
06.201.0341-A | 11070.63
06.201.0342-0 | 19383.13
06.201.0342-A | 19383.13
06.201.0361-0 | 1943.74
06.201.0361-A | 1943.74
06.201.0362-0 | 2138.63
06.201.0362-A | 2138.63
06.201.0363-0 | 2648.18
06.201.0363-A | 2648.18
06.201.0364-0 | 3213.46
06.201.0364-A | 3213.46
06.201.0365-0 | 3885.63
06.201.0365-A | 3885.63
06.201.0366-0 | 4646.79
06.201.0366-A | 4646.79
06.201.0367-0 | 5453.49
06.201.0367-A | 5453.49
06.201.0368-0 | 6207.15
06.201.0368-A | 6207.15
06.201.0369-0 | 7433.51
06.201.0369-A | 7433.51
06.201.0370-0 | 8043.36
06.201.0370-A | 8043.36
06.201.0371-0 | 10064.99
06.201.0371-A | 10064.99
06.201.0372-0 | 19345.71
06.201.0372-A | 19345.71
06.201.0373-0 | 24517.36
06.201.0373-A | 24517.36
06.201.0374-0 | 37175.55
06.201.0374-A | 37175.55
06.201.0375-0 | 40854.15
06.201.0375-A | 40854.15
06.201.0376-0 | 54513.68
06.201.0376-A | 54513.68
06.201.0381-0 | 1943.74
06.201.0381-A | 1943.74
06.201.0382-0 | 2138.63
06.201.0382-A | 2138.63
06.201.0383-0 | 2648.18
06.201.0383-A | 2648.18
06.201.0384-0 | 3214.35
06.201.0384-A | 3214.35
06.201.0385-0 | 3925.91
06.201.0385-A | 3925.91
06.201.0386-0 | 4693.5
06.201.0386-A | 4693.5
06.201.0387-0 | 5504.73
06.201.0387-A | 5504.73
06.201.0388-0 | 6449.33
06.201.0388-A | 6449.33
06.201.0389-0 | 7737.95
06.201.0389-A | 7737.95
06.201.0390-0 | 8851.78
06.201.0390-A | 8851.78
06.201.0391-0 | 11968.58
06.201.0391-A | 11968.58
06.201.0392-0 | 20638.76
06.201.0392-A | 20638.76
06.201.0411-0 | 651.25
06.201.0411-A | 651.25
06.201.0412-0 | 701.71
06.201.0412-A | 701.71
06.201.0413-0 | 923.38
06.201.0413-A | 923.38
06.201.0414-0 | 1184.85
06.201.0414-A | 1184.85
06.201.0415-0 | 1513.24
06.201.0415-A | 1513.24
06.201.0416-0 | 1803.26
06.201.0416-A | 1803.26
06.201.0417-0 | 2155.54
06.201.0417-A | 2155.54
06.201.0418-0 | 2403.34
06.201.0418-A | 2403.34
06.201.0419-0 | 2771.7
06.201.0419-A | 2771.7
06.201.0420-0 | 3112.64
06.201.0420-A | 3112.64
06.201.0421-0 | 4073.19
06.201.0421-A | 4073.19
06.201.0422-0 | 5475.35
06.201.0422-A | 5475.35
06.201.0423-0 | 6535.42
06.201.0423-A | 6535.42
06.201.0424-0 | 5935.27
06.201.0424-A | 5935.27
06.201.0425-0 | 11699.34
06.201.0425-A | 11699.34
06.201.0426-0 | 15579.18
06.201.0426-A | 15579.18
06.201.0431-0 | 651.25
06.201.0431-A | 651.25
06.201.0432-0 | 701.31
06.201.0432-A | 701.31
06.201.0433-0 | 923.46
06.201.0433-A | 923.46
06.201.0434-0 | 1184.85
06.201.0434-A | 1184.85
06.201.0435-0 | 1513.23
06.201.0435-A | 1513.23
06.201.0436-0 | 1803.23
06.201.0436-A | 1803.23
06.201.0437-0 | 2110.45
06.201.0437-A | 2110.45
06.201.0438-0 | 2403.32
06.201.0438-A | 2403.32
06.201.0439-0 | 2771.63
06.201.0439-A | 2771.63
06.201.0440-0 | 3112.65
06.201.0440-A | 3112.65
06.201.0441-0 | 4073.2
06.201.0441-A | 4073.2
06.201.0442-0 | 6972.04
06.201.0442-A | 6972.04
06.201.0443-0 | 36991.38
06.201.0443-A | 36991.38
06.201.0444-0 | 26129.37
06.201.0444-A | 26129.37
06.201.0445-0 | 40826.94
06.201.0445-A | 40826.94
06.201.0446-0 | 40033.47
06.201.0446-A | 40033.47
06.203.0012-0 | 100.88
06.203.0012-A | 100.88
06.203.0014-0 | 160.04
06.203.0014-A | 160.04
06.203.0016-0 | 246.76
06.203.0016-A | 246.76
06.203.0017-0 | 308.44
06.203.0017-A | 308.44
06.203.0020-0 | 630.48
06.203.0020-A | 630.48
06.203.0021-0 | 812.4
06.203.0021-A | 812.4
06.203.0022-0 | 1000.68
06.203.0022-A | 1000.68
06.203.0024-0 | 1592.28
06.203.0024-A | 1592.28
06.203.0025-0 | 2565.48
06.203.0025-A | 2565.48
06.203.0026-0 | 3244.28
06.203.0026-A | 3244.28
06.203.0027-0 | 4008.6
06.203.0027-A | 4008.6
06.203.0028-0 | 5765.24
06.203.0028-A | 5765.24
06.203.0048-0 | 109.6
06.203.0048-A | 109.6
06.203.0051-0 | 222.4
06.203.0051-A | 222.4
06.203.0053-0 | 346
06.203.0053-A | 346
06.203.0055-0 | 540
06.203.0055-A | 540
06.203.0057-0 | 864
06.203.0057-A | 864
06.203.0059-0 | 1408
06.203.0059-A | 1408
06.203.0061-0 | 2200
06.203.0061-A | 2200
06.203.0063-0 | 3492
06.203.0063-A | 3492
06.203.0064-0 | 5490.6
06.203.0064-A | 5490.6
06.203.0112-0 | 133.4
06.203.0112-A | 133.4
06.203.0114-0 | 204.69
06.203.0114-A | 204.69
06.203.0116-0 | 348.77
06.203.0116-A | 348.77
06.203.0117-0 | 379.47
06.203.0117-A | 379.47
06.203.0120-0 | 662.94
06.203.0120-A | 662.94
06.203.0121-0 | 2436.72
06.203.0121-A | 2436.72
06.203.0122-0 | 2726.75
06.203.0122-A | 2726.75
06.203.0124-0 | 3591.36
06.203.0124-A | 3591.36
06.203.0125-0 | 8922.3
06.203.0125-A | 8922.3
06.203.0126-0 | 15151.79
06.203.0126-A | 15151.79
06.203.0127-0 | 17022.91
06.203.0127-A | 17022.91
06.203.0128-0 | 19335.43
06.203.0128-A | 19335.43
06.203.0139-0 | 98.13
06.203.0139-A | 98.13
06.203.0142-0 | 149.62
06.203.0142-A | 149.62
06.203.0144-0 | 213.06
06.203.0144-A | 213.06
06.203.0146-0 | 359.67
06.203.0146-A | 359.67
06.203.0148-0 | 440.88
06.203.0148-A | 440.88
06.203.0150-0 | 759.36
06.203.0150-A | 759.36
06.203.0152-0 | 2585.71
06.203.0152-A | 2585.71
06.203.0154-0 | 4087.71
06.203.0154-A | 4087.71
06.203.0155-0 | 9132.05
06.203.0155-A | 9132.05
06.203.0198-0 | 82.72
06.203.0198-A | 82.72
06.203.0201-0 | 132.5
06.203.0201-A | 132.5
06.203.0203-0 | 226.12
06.203.0203-A | 226.12
06.203.0205-0 | 316.16
06.203.0205-A | 316.16
06.203.0207-0 | 657.2
06.203.0207-A | 657.2
06.203.0209-0 | 2079.02
06.203.0209-A | 2079.02
06.250.0012-0 | 272
06.250.0012-A | 272
06.250.0013-0 | 378
06.250.0013-A | 378
06.250.0014-0 | 490
06.250.0014-A | 490
06.250.0015-0 | 668
06.250.0015-A | 668
06.250.0016-0 | 733.43
06.250.0016-A | 733.43
06.250.0017-0 | 960.91
06.250.0017-A | 960.91
06.250.0018-0 | 1125
06.250.0018-A | 1125
06.250.0020-0 | 1628
06.250.0020-A | 1628
06.250.0021-0 | 2455
06.250.0021-A | 2455
06.250.0031-0 | 318
06.250.0031-A | 318
06.250.0032-0 | 437
06.250.0032-A | 437
06.250.0033-0 | 536
06.250.0033-A | 536
06.250.0034-0 | 822.85
06.250.0034-A | 822.85
06.250.0035-0 | 861
06.250.0035-A | 861
06.250.0036-0 | 1206
06.250.0036-A | 1206
06.250.0037-0 | 1240
06.250.0037-A | 1240
06.250.0039-0 | 1794
06.250.0039-A | 1794
06.250.0040-0 | 2695
06.250.0040-A | 2695
06.250.0051-0 | 373.32
06.250.0051-A | 373.32
06.250.0052-0 | 478
06.250.0052-A | 478
06.250.0053-0 | 595
06.250.0053-A | 595
06.250.0054-0 | 884
06.250.0054-A | 884
06.250.0055-0 | 940
06.250.0055-A | 940
06.250.0056-0 | 1316.85
06.250.0056-A | 1316.85
06.250.0057-0 | 1364
06.250.0057-A | 1364
06.250.0059-0 | 1962
06.250.0059-A | 1962
06.250.0060-0 | 2942.56
06.250.0060-A | 2942.56
06.251.0030-0 | 169.71
06.251.0030-A | 169.71
06.251.0031-0 | 172.4
06.251.0031-A | 172.4
06.251.0032-0 | 227
06.251.0032-A | 227
06.251.0033-0 | 288
06.251.0033-A | 288
06.251.0034-0 | 374
06.251.0034-A | 374
06.251.0035-0 | 479.19
06.251.0035-A | 479.19
06.251.0036-0 | 556
06.251.0036-A | 556
06.251.0037-0 | 731
06.251.0037-A | 731
06.251.0038-0 | 916
06.251.0038-A | 916
06.251.0039-0 | 1743.5
06.251.0039-A | 1743.5
06.251.0040-0 | 180
06.251.0040-A | 180
06.251.0041-0 | 197.9
06.251.0041-A | 197.9
06.251.0042-0 | 271.03
06.251.0042-A | 271.03
06.251.0043-0 | 336.61
06.251.0043-A | 336.61
06.251.0044-0 | 478
06.251.0044-A | 478
06.251.0045-0 | 617.12
06.251.0045-A | 617.12
06.251.0046-0 | 760
06.251.0046-A | 760
06.251.0047-0 | 904
06.251.0047-A | 904
06.251.0048-0 | 1249.3
06.251.0048-A | 1249.3
06.251.0049-0 | 1675
06.251.0049-A | 1675
06.251.0050-0 | 226.28
06.251.0050-A | 226.28
06.251.0051-0 | 241
06.251.0051-A | 241
06.251.0052-0 | 311.93
06.251.0052-A | 311.93
06.251.0053-0 | 378
06.251.0053-A | 378
06.251.0054-0 | 546.18
06.251.0054-A | 546.18
06.251.0055-0 | 673.29
06.251.0055-A | 673.29
06.251.0057-0 | 1111
06.251.0057-A | 1111
06.251.0058-0 | 1620.8
06.251.0058-A | 1620.8
06.251.0059-0 | 2086
06.251.0059-A | 2086
06.251.0060-0 | 286
06.251.0060-A | 286
06.251.0061-0 | 347
06.251.0061-A | 347
06.251.0062-0 | 419
06.251.0062-A | 419
06.251.0063-0 | 468
06.251.0063-A | 468
06.251.0064-0 | 674
06.251.0064-A | 674
06.251.0065-0 | 851
06.251.0065-A | 851
06.251.0066-0 | 1011
06.251.0066-A | 1011
06.251.0067-0 | 1368
06.251.0067-A | 1368
06.251.0068-0 | 2066
06.251.0068-A | 2066
06.251.0069-0 | 2540
06.251.0069-A | 2540
06.270.0001-0 | 19.07
06.270.0001-A | 19.07
06.270.0002-0 | 37.82
06.270.0002-A | 37.82
06.270.0003-0 | 63.49
06.270.0003-A | 63.49
06.270.0020-0 | 23.36
06.270.0020-A | 23.36
06.270.0021-0 | 47.43
06.270.0021-A | 47.43
06.270.0022-0 | 78.84
06.270.0022-A | 78.84
06.270.0036-0 | 19.24
06.270.0036-A | 19.24
06.270.0037-0 | 35.29
06.270.0037-A | 35.29
06.270.0038-0 | 52.72
06.270.0038-A | 52.72
06.270.0041-0 | 8.45
06.270.0041-A | 8.45
06.270.0046-0 | 8.49
06.270.0046-A | 8.49
06.270.0047-0 | 16.77
06.270.0047-A | 16.77
06.270.0048-0 | 29.77
06.270.0048-A | 29.77
06.270.0051-0 | 36.77
06.270.0051-A | 36.77
06.270.0052-0 | 66.79
06.270.0052-A | 66.79
06.270.0053-0 | 89.51
06.270.0053-A | 89.51
06.270.0054-0 | 213.44
06.270.0054-A | 213.44
06.270.0061-0 | 27.08
06.270.0061-A | 27.08
06.270.0062-0 | 50.98
06.270.0062-A | 50.98
06.270.0063-0 | 98.7
06.270.0063-A | 98.7
06.270.0064-0 | 23.71
06.270.0064-A | 23.71
06.270.0065-0 | 41.83
06.270.0065-A | 41.83
06.270.0066-0 | 94.44
06.270.0066-A | 94.44
06.270.0067-0 | 32.4
06.270.0067-A | 32.4
06.270.0068-0 | 68.93
06.270.0068-A | 68.93
06.270.0069-0 | 96.17
06.270.0069-A | 96.17
06.270.0071-0 | 47.04
06.270.0071-A | 47.04
06.270.0072-0 | 114.66
06.270.0072-A | 114.66
06.270.0073-0 | 211.25
06.270.0073-A | 211.25
06.270.0076-0 | 117.48
06.270.0076-A | 117.48
06.270.0077-0 | 152.67
06.270.0077-A | 152.67
06.270.0078-0 | 199
06.270.0078-A | 199
06.270.0081-0 | 10.92
06.270.0081-A | 10.92
06.270.0082-0 | 22.56
06.270.0082-A | 22.56
06.270.0083-0 | 47.37
06.270.0083-A | 47.37
06.270.0086-0 | 21.94
06.270.0086-A | 21.94
06.270.0087-0 | 42.27
06.270.0087-A | 42.27
06.270.0088-0 | 46.25
06.270.0088-A | 46.25
06.270.0091-0 | 14.56
06.270.0091-A | 14.56
06.270.0092-0 | 26.73
06.270.0092-A | 26.73
06.270.0093-0 | 31.13
06.270.0093-A | 31.13
06.270.0101-0 | 23.13
06.270.0101-A | 23.13
06.270.0102-0 | 40.75
06.270.0102-A | 40.75
06.270.0103-0 | 49.66
06.270.0103-A | 49.66
06.270.0104-0 | 94.84
06.270.0104-A | 94.84
06.270.0105-0 | 70.65
06.270.0105-A | 70.65
06.270.0106-0 | 101.04
06.270.0106-A | 101.04
06.270.0111-0 | 6.42
06.270.0111-A | 6.42
06.270.0112-0 | 13.52
06.270.0112-A | 13.52
06.271.0010-0 | 45.88
06.271.0010-A | 45.88
06.271.0011-0 | 97.91
06.271.0011-A | 97.91
06.271.0012-0 | 165.65
06.271.0012-A | 165.65
06.271.0013-0 | 260.34
06.271.0013-A | 260.34
06.271.0014-0 | 370.45
06.271.0014-A | 370.45
06.271.0016-0 | 647.38
06.271.0016-A | 647.38
06.271.0018-0 | 1511.52
06.271.0018-A | 1511.52
06.271.0021-0 | 47.74
06.271.0021-A | 47.74
06.271.0022-0 | 105.38
06.271.0022-A | 105.38
06.271.0023-0 | 184.49
06.271.0023-A | 184.49
06.271.0024-0 | 313.4
06.271.0024-A | 313.4
06.271.0025-0 | 484.58
06.271.0025-A | 484.58
06.271.0050-0 | 8.27
06.271.0050-A | 8.27
06.271.0051-0 | 10.6
06.271.0051-A | 10.6
06.271.0052-0 | 22.14
06.271.0052-A | 22.14
06.271.0053-0 | 32.67
06.271.0053-A | 32.67
06.271.0054-0 | 46.75
06.271.0054-A | 46.75
06.271.0055-0 | 143.73
06.271.0055-A | 143.73
06.271.0056-0 | 210.03
06.271.0056-A | 210.03
06.271.0060-0 | 3.08
06.271.0060-A | 3.08
06.271.0061-0 | 3.6
06.271.0061-A | 3.6
06.271.0062-0 | 7.62
06.271.0062-A | 7.62
06.271.0063-0 | 12.01
06.271.0063-A | 12.01
06.271.0064-0 | 12.67
06.271.0064-A | 12.67
06.271.0065-0 | 20.52
06.271.0065-A | 20.52
06.271.0066-0 | 43.88
06.271.0066-A | 43.88
06.271.0067-0 | 62.25
06.271.0067-A | 62.25
06.271.0068-0 | 105.49
06.271.0068-A | 105.49
06.272.0002-0 | 27.28
06.272.0002-A | 27.28
06.272.0003-0 | 50.55
06.272.0003-A | 50.55
06.272.0004-0 | 82.89
06.272.0004-A | 82.89
06.272.0005-0 | 143.32
06.272.0005-A | 143.32
06.272.0006-0 | 226.58
06.272.0006-A | 226.58
06.272.0007-0 | 458.1
06.272.0007-A | 458.1
06.272.0008-0 | 392.16
06.272.0008-A | 392.16
06.272.0021-0 | 16.83
06.272.0021-A | 16.83
06.272.0022-0 | 86.82
06.272.0022-A | 86.82
06.272.0026-0 | 22.28
06.272.0026-A | 22.28
06.272.0027-0 | 102.72
06.272.0027-A | 102.72
06.272.0029-0 | 45.29
06.272.0029-A | 45.29
06.272.0030-0 | 118.94
06.272.0030-A | 118.94
06.272.0032-0 | 4.59
06.272.0032-A | 4.59
06.272.0035-0 | 34
06.272.0035-A | 34
06.272.0036-0 | 54.37
06.272.0036-A | 54.37
06.272.0038-0 | 23.29
06.272.0038-A | 23.29
06.272.0039-0 | 64.21
06.272.0039-A | 64.21
06.273.0001-0 | 105.43
06.273.0001-A | 105.43
06.273.0002-0 | 140.56
06.273.0002-A | 140.56
06.273.0003-0 | 207.59
06.273.0003-A | 207.59
06.273.0004-0 | 249.12
06.273.0004-A | 249.12
06.273.0005-0 | 377.91
06.273.0005-A | 377.91
06.273.0006-0 | 431.89
06.273.0006-A | 431.89
06.273.0007-0 | 645.41
06.273.0007-A | 645.41
06.273.0008-0 | 717.13
06.273.0008-A | 717.13
06.273.0009-0 | 809.92
06.273.0009-A | 809.92
06.273.0010-0 | 883.54
06.273.0010-A | 883.54
06.273.0011-0 | 1483.22
06.273.0011-A | 1483.22
06.273.0012-0 | 1864.52
06.273.0012-A | 1864.52
06.273.0013-0 | 2071.7
06.273.0013-A | 2071.7
06.273.0014-0 | 2216.71
06.273.0014-A | 2216.71
06.273.0015-0 | 4577.31
06.273.0015-A | 4577.31
06.275.0001-0 | 23.71
06.275.0001-A | 23.71
06.275.0002-0 | 41.83
06.275.0002-A | 41.83
06.275.0003-0 | 94.44
06.275.0003-A | 94.44
06.275.0020-0 | 23.13
06.275.0020-A | 23.13
06.275.0021-0 | 49.66
06.275.0021-A | 49.66
06.275.0022-0 | 101.04
06.275.0022-A | 101.04
06.300.0001-0 | 33.16
06.300.0001-A | 33.16
06.300.0002-0 | 43.75
06.300.0002-A | 43.75
06.300.0003-0 | 71.06
06.300.0003-A | 71.06
06.300.0004-0 | 102.64
06.300.0004-A | 102.64
06.300.0005-0 | 132.92
06.300.0005-A | 132.92
06.400.0001-0 | 456.88
06.400.0001-A | 414.29
06.400.0002-0 | 513.87
06.400.0002-A | 463.67
06.400.0003-0 | 2079.89
06.400.0003-A | 1820.86
06.400.0004-0 | 2475.59
06.400.0004-A | 2163.79
06.400.0005-0 | 2647.84
06.400.0005-A | 2313.06
06.400.0006-0 | 2731.63
06.400.0006-A | 2385.68
06.400.0010-0 | 180.3
06.400.0010-A | 156.22
06.400.0011-0 | 216.11
06.400.0011-A | 187.25
06.400.0012-0 | 738.37
06.400.0012-A | 639.76
06.400.0013-0 | 891.56
06.400.0013-A | 772.5
06.400.0014-0 | 958.04
06.400.0014-A | 830.1
06.400.0015-0 | 990.44
06.400.0015-A | 858.17
06.400.0020-0 | 1466.2
06.400.0020-A | 1290.36
06.500.0010-0 | 4435.14
06.500.0010-A | 4435.14
06.501.0015-0 | 1905.5
06.501.0015-A | 1905.5
06.502.0010-0 | 2317.5
06.502.0010-A | 2317.5
06.502.0020-0 | 2317.52
06.502.0020-A | 2317.52
06.502.0030-0 | 2018.8
06.502.0030-A | 2018.8
06.502.0040-0 | 2018.8
06.502.0040-A | 2018.8
07.001.0010-1 | 924.66
07.001.0010-B | 899.72
07.001.0015-1 | 4037.16
07.001.0015-B | 4012.22
07.001.0020-1 | 1057.4
07.001.0020-B | 1032.46
07.001.0025-1 | 1523.46
07.001.0025-B | 1498.52
07.001.0030-1 | 2547.28
07.001.0030-B | 2522.34
07.001.0035-1 | 786.62
07.001.0035-B | 756.14
07.001.0040-1 | 740.71
07.001.0040-B | 710.24
07.001.0045-1 | 699.48
07.001.0045-B | 669
07.001.0050-1 | 634.06
07.001.0050-B | 603.59
07.001.0055-1 | 601.67
07.001.0055-B | 571.2
07.001.0060-1 | 572.19
07.001.0060-B | 541.72
07.001.0065-1 | 552.15
07.001.0065-B | 521.68
07.001.0070-1 | 525.04
07.001.0070-B | 494.56
07.001.0075-1 | 630.16
07.001.0075-B | 599.68
07.001.0080-1 | 595.11
07.001.0080-B | 564.63
07.001.0085-1 | 759.47
07.001.0085-B | 728.99
07.001.0090-1 | 695.62
07.001.0090-B | 665.14
07.001.0095-1 | 1859.64
07.001.0095-B | 1829.17
07.001.0100-1 | 661.35
07.001.0100-B | 630.87
07.001.0105-1 | 561.94
07.001.0105-B | 531.46
07.001.0110-1 | 515.45
07.001.0110-B | 484.97
07.001.0115-1 | 490.75
07.001.0115-B | 460.27
07.001.0120-1 | 533.51
07.001.0120-B | 503.03
07.001.0125-1 | 570.04
07.001.0125-B | 539.56
07.001.0130-1 | 553.1
07.001.0130-B | 522.63
07.001.0135-1 | 562.37
07.001.0135-B | 531.89
07.001.0140-1 | 627.38
07.001.0140-B | 596.9
07.001.0145-1 | 737.25
07.001.0145-B | 706.77
07.001.0150-1 | 613.35
07.001.0150-B | 582.87
07.001.0155-1 | 568.25
07.001.0155-B | 537.77
07.001.0160-1 | 1049.61
07.001.0160-B | 1019.14
07.002.0010-1 | 607.29
07.002.0010-B | 601.75
07.002.0015-1 | 567.21
07.002.0015-B | 560.9
07.002.0020-1 | 531.59
07.002.0020-B | 524.53
07.002.0025-1 | 477.61
07.002.0025-B | 469.03
07.002.0030-1 | 456.66
07.002.0030-B | 446.55
07.002.0035-1 | 438.62
07.002.0035-B | 426.98
07.002.0040-1 | 428.98
07.002.0040-B | 415.96
07.002.0045-1 | 424.74
07.002.0045-B | 408.67
07.003.0010-1 | 473.71
07.003.0010-B | 465.12
07.003.0015-1 | 450.1
07.003.0015-B | 439.99
07.005.0010-1 | 660.2
07.005.0010-B | 644
07.005.0015-1 | 630.67
07.005.0015-B | 609.9
07.005.0020-1 | 1714.63
07.005.0020-B | 1704.52
07.005.0025-1 | 468.92
07.005.0025-B | 455.9
07.005.0030-1 | 520.93
07.005.0030-B | 508.74
07.005.0035-1 | 425.23
07.005.0035-B | 410.27
07.006.0010-1 | 493.46
07.006.0010-B | 486.4
07.006.0015-1 | 416.92
07.006.0015-B | 406.82
07.006.0020-1 | 391.07
07.006.0020-B | 378.05
07.006.0025-1 | 390.45
07.006.0025-B | 374.38
07.007.0010-1 | 447.49
07.007.0010-B | 437.39
07.007.0015-1 | 436.46
07.007.0015-B | 424.83
07.007.0020-1 | 429.93
07.007.0020-B | 416.91
07.007.0025-1 | 432.57
07.007.0025-B | 416.5
07.008.0010-1 | 549.95
07.008.0010-B | 530.83
07.009.0010-1 | 569.36
07.009.0010-B | 562.3
07.009.0015-1 | 468.33
07.009.0015-B | 458.23
07.009.0020-1 | 445.07
07.009.0020-B | 432.05
07.030.0010-1 | 209.77
07.030.0010-B | 203.45
07.050.0050-0 | 1197.58
07.050.0050-A | 1162.85
07.100.0040-1 | 752.83
07.100.0040-B | 721.65
07.100.0050-0 | 730.86
07.100.0050-A | 690.03
07.150.0010-1 | 64.7
07.150.0010-B | 59.42
07.150.0020-1 | 21.47
07.150.0020-B | 18.61
07.160.0012-1 | 98.17
07.160.0012-B | 94.62
07.160.0020-1 | 78.02
07.160.0020-B | 75.16
07.170.0010-1 | 736.73
07.170.0010-B | 706.25
07.180.0010-1 | 1951.63
07.180.0010-B | 1921.15
08.001.0001-0 | 186.65
08.001.0001-A | 186.23
08.001.0002-1 | 271.02
08.001.0002-B | 270.3
08.001.0004-0 | 309.25
08.001.0004-A | 308.53
08.001.0005-0 | 181.39
08.001.0005-A | 180.67
08.001.0008-0 | 177.84
08.001.0008-A | 177.31
08.001.0009-0 | 177.84
08.001.0009-A | 177.31
08.002.0001-0 | 267.01
08.002.0001-A | 263.93
08.003.0001-0 | 17.41
08.003.0001-A | 16.85
08.003.0002-0 | 14.95
08.003.0002-A | 14.46
08.003.0006-0 | 79.8
08.003.0006-A | 79.31
08.003.0030-0 | 112.47
08.003.0030-A | 111.95
08.003.0035-0 | 89.13
08.003.0035-A | 88.61
08.004.0001-0 | 13.23
08.004.0001-A | 12.63
08.004.0002-0 | 18.85
08.004.0002-A | 18.23
08.004.0003-0 | 24.97
08.004.0003-A | 24.19
08.004.0008-0 | 574.24
08.004.0008-A | 573.62
08.005.0001-0 | 755.05
08.005.0001-A | 721.69
08.005.0002-0 | 730.48
08.005.0002-A | 697.2
08.005.0003-0 | 712.83
08.005.0003-A | 679.67
08.006.0001-0 | 102.33
08.006.0001-A | 93.6
08.006.0003-0 | 103.28
08.006.0003-A | 94.54
08.006.0004-0 | 76.24
08.006.0004-A | 71.11
08.006.0005-0 | 75.3
08.006.0005-A | 70.16
08.006.0006-0 | 11.58
08.006.0006-A | 10.19
08.006.0010-0 | 12.65
08.006.0010-A | 11.26
08.006.0011-0 | 35.31
08.006.0011-A | 33.92
08.006.0015-0 | 29.59
08.006.0015-A | 27.11
08.007.0001-0 | 87.91
08.007.0001-A | 79
08.007.0002-0 | 60.88
08.007.0002-A | 55.57
08.008.0001-0 | 67.96
08.008.0001-A | 60.61
08.008.0002-0 | 49.24
08.008.0002-A | 44.39
08.009.0003-0 | 150.56
08.009.0003-A | 144.95
08.009.0005-0 | 165.93
08.009.0005-A | 160.49
08.009.0010-0 | 138.69
08.009.0010-A | 133.25
08.010.0001-0 | 214.17
08.010.0001-A | 207.17
08.010.0005-0 | 38.42
08.010.0005-A | 35.56
08.011.0001-0 | 91.75
08.011.0001-A | 88.49
08.012.0001-0 | 69.47
08.012.0001-A | 60.27
08.012.0003-0 | 59.08
08.012.0003-A | 51.26
08.012.0004-0 | 54.92
08.012.0004-A | 47.65
08.012.0005-0 | 48.68
08.012.0005-A | 42.24
08.013.0005-0 | 157.28
08.013.0005-A | 153.69
08.013.0010-0 | 327.89
08.013.0010-A | 323.65
08.013.0015-0 | 269.09
08.013.0015-A | 264.85
08.015.0002-0 | 7.54
08.015.0002-A | 7.43
08.015.0003-0 | 17.28
08.015.0003-A | 17.1
08.015.0004-0 | 23.57
08.015.0004-A | 23.29
08.015.0005-0 | 594.38
08.015.0005-A | 592.09
08.015.0008-0 | 847.77
08.015.0008-A | 842.68
08.015.0016-0 | 6.7
08.015.0016-A | 6.67
08.015.0018-0 | 622.94
08.015.0018-A | 606.86
08.015.0020-0 | 14.73
08.015.0020-A | 14.63
08.015.0022-0 | 13.98
08.015.0022-A | 13.54
08.015.0025-0 | 36.82
08.015.0025-A | 36.75
08.015.0040-0 | 91.11
08.015.0040-A | 90.38
08.015.0042-0 | 112.13
08.015.0042-A | 111.18
08.015.0060-0 | 481.8
08.015.0060-A | 477.4
08.015.0061-0 | 144
08.015.0061-A | 139.6
08.015.0063-0 | 455.75
08.015.0063-A | 452.92
08.015.0065-0 | 117.95
08.015.0065-A | 115.11
08.015.0067-0 | 586.63
08.015.0067-A | 581.57
08.015.0068-0 | 560.58
08.015.0068-A | 557.09
08.015.0083-0 | 97.45
08.015.0083-A | 97.04
08.015.0084-0 | 111.66
08.015.0084-A | 111.25
08.015.0085-0 | 589.85
08.015.0085-A | 585.88
08.015.0086-0 | 20.06
08.015.0086-A | 19.96
08.015.0087-0 | 4.52
08.015.0087-A | 4.45
08.015.0088-0 | 15.39
08.015.0088-A | 15.34
08.015.0090-0 | 66.02
08.015.0090-A | 65.61
08.015.0095-0 | 90.22
08.015.0095-A | 89.73
08.015.0096-0 | 8.37
08.015.0096-A | 7.95
08.015.0097-0 | 11.81
08.015.0097-A | 11.26
08.015.0098-0 | 441.15
08.015.0098-A | 438.12
08.015.0310-0 | 20.28
08.015.0310-A | 19.67
08.015.0315-0 | 21.77
08.015.0315-A | 21.16
08.015.0320-0 | 105.61
08.015.0320-A | 105
08.015.0325-0 | 106.26
08.015.0325-A | 105.66
08.015.0350-0 | 124.85
08.015.0350-A | 122.05
08.015.0360-0 | 4429.86
08.015.0360-A | 4428.43
08.015.0363-0 | 5448.73
08.015.0363-A | 5446.97
08.015.0400-0 | 493.8
08.015.0400-A | 491.79
08.015.0410-0 | 12959.24
08.015.0410-A | 12087.33
08.016.0001-0 | 1245.23
08.016.0001-A | 1233.82
08.016.0002-0 | 994.42
08.016.0002-A | 987.92
08.017.0006-0 | 531.19
08.017.0006-A | 527.28
08.017.0010-0 | 621.92
08.017.0010-A | 619.36
08.017.0020-0 | 339.97
08.017.0020-A | 313.67
08.018.0001-0 | 15.85
08.018.0001-A | 14.97
08.018.0005-0 | 169.45
08.018.0005-A | 168.57
08.018.0010-0 | 169.07
08.018.0010-A | 168.2
08.018.0020-0 | 56.65
08.018.0020-A | 49.57
08.018.0023-0 | 210.25
08.018.0023-A | 203.17
08.018.0052-0 | 12.76
08.018.0052-A | 12.69
08.019.0001-0 | 27.44
08.019.0001-A | 23.96
08.019.0002-0 | 9.08
08.019.0002-A | 7.97
08.019.0003-0 | 49.17
08.019.0003-A | 43.55
08.019.0004-0 | 52.98
08.019.0004-A | 51.59
08.019.0009-0 | 16.48
08.019.0009-A | 14.62
08.019.0010-0 | 5.5
08.019.0010-A | 4.94
08.020.0008-0 | 100.89
08.020.0008-A | 97.05
08.020.0010-0 | 110.77
08.020.0010-A | 106.94
08.020.0012-0 | 119.35
08.020.0012-A | 115.51
08.020.0018-0 | 150.85
08.020.0018-A | 147.01
08.020.0020-0 | 108.46
08.020.0020-A | 104.62
08.020.0022-0 | 118.35
08.020.0022-A | 114.52
08.020.0024-0 | 133
08.020.0024-A | 129.16
08.020.0030-0 | 72.08
08.020.0030-A | 68.47
08.020.0035-0 | 82.48
08.020.0035-A | 77.48
08.020.0040-0 | 63.33
08.020.0040-A | 58.78
08.021.0001-0 | 1.76
08.021.0001-A | 1.69
08.021.0002-0 | 7.39
08.021.0002-A | 7.13
08.021.0003-0 | 3.73
08.021.0003-A | 3.65
08.022.0002-0 | 1117.91
08.022.0002-A | 1107.82
08.024.0002-0 | 52.65
08.024.0002-A | 45.64
08.026.0001-0 | 9.37
08.026.0001-A | 9.35
08.026.0002-0 | 2.35
08.026.0002-A | 2.34
08.026.0010-0 | 2.38
08.026.0010-A | 2.36
08.027.0035-0 | 126.1
08.027.0035-A | 116.5
08.027.0036-0 | 138.71
08.027.0036-A | 128.16
08.027.0037-0 | 120.64
08.027.0037-A | 109.1
08.027.0040-0 | 86.05
08.027.0040-A | 79.46
08.027.0041-0 | 94.65
08.027.0041-A | 87.41
08.027.0042-0 | 81.99
08.027.0042-A | 74.16
08.027.0045-0 | 171.04
08.027.0045-A | 159.27
08.027.0048-0 | 155.37
08.027.0048-A | 144.68
08.027.0051-0 | 149.94
08.027.0051-A | 138.36
08.027.0054-0 | 164.94
08.027.0054-A | 152.19
08.027.0057-0 | 191.03
08.027.0057-A | 179.26
08.027.0060-0 | 173.66
08.027.0060-A | 162.97
08.027.0063-0 | 168.23
08.027.0063-A | 156.65
08.027.0066-0 | 185.06
08.027.0066-A | 172.31
08.027.0069-0 | 214.76
08.027.0069-A | 202.99
08.027.0072-0 | 195.23
08.027.0072-A | 184.54
08.027.0075-0 | 195.55
08.027.0075-A | 183.2
08.027.0078-0 | 208.78
08.027.0078-A | 196.04
08.027.0079-0 | 134.98
08.027.0079-A | 125.48
08.027.0082-0 | 122.71
08.027.0082-A | 114.07
08.027.0083-0 | 120.96
08.027.0083-A | 111.53
08.027.0085-0 | 109.97
08.027.0085-A | 101.39
08.027.0088-0 | 143.08
08.027.0088-A | 133.57
08.027.0089-0 | 130.07
08.027.0089-A | 121.43
08.027.0090-0 | 129.06
08.027.0090-A | 119.62
08.027.0095-0 | 117.32
08.027.0095-A | 108.75
08.027.0096-0 | 159.99
08.027.0096-A | 150.48
08.027.0098-0 | 145.44
08.027.0098-A | 136.8
08.027.0099-0 | 145.97
08.027.0099-A | 136.53
08.027.0102-0 | 132.7
08.027.0102-A | 124.12
08.028.0010-0 | 267.77
08.028.0010-A | 250.78
08.028.0015-0 | 40.72
08.028.0015-A | 37.78
08.031.0005-0 | 2056.38
08.031.0005-A | 2006.06
08.031.0006-0 | 2738.8
08.031.0006-A | 2643.66
08.031.0007-0 | 2578.7
08.031.0007-A | 2484.05
08.032.0001-0 | 8.72
08.032.0001-A | 8.44
08.034.0001-0 | 70.31
08.034.0001-A | 66.39
08.034.0002-0 | 232.87
08.034.0002-A | 215.57
08.034.0005-0 | 343.13
08.034.0005-A | 322.18
08.034.0010-0 | 343.13
08.034.0010-A | 322.18
08.034.0020-0 | 839.21
08.034.0020-A | 770.77
08.034.0025-0 | 784.24
08.034.0025-A | 717.77
08.035.0001-0 | 173.97
08.035.0001-A | 173.65
08.035.0005-0 | 218.28
08.035.0005-A | 211.35
08.036.0001-0 | 161.73
08.036.0001-A | 161.4
08.036.0002-0 | 206.03
08.036.0002-A | 199.11
08.037.0070-0 | 26.05
08.037.0070-A | 24.48
08.037.0073-0 | 22.4
08.037.0073-A | 20.93
08.037.0075-0 | 24.2
08.037.0075-A | 22.64
08.037.0077-0 | 17.78
08.037.0077-A | 16.44
08.038.0001-0 | 186.26
08.038.0001-A | 175.81
08.040.0005-0 | 61.62
08.040.0005-A | 59.85
08.040.0010-0 | 51.66
08.040.0010-A | 50.17
08.040.0015-0 | 37.69
08.040.0015-A | 36.6
08.040.0020-0 | 30.87
08.040.0020-A | 29.98
08.040.0025-0 | 30.2
08.040.0025-A | 29.33
08.040.0030-0 | 13.46
08.040.0030-A | 13.07
08.050.0001-0 | 187.76
08.050.0001-A | 185.42
08.050.0004-0 | 140.26
08.050.0004-A | 137.93
09.001.0001-1 | 21.58
09.001.0001-B | 20.47
09.001.0002-0 | 25.75
09.001.0002-A | 24.08
09.001.0003-1 | 20.06
09.001.0003-B | 18.95
09.001.0004-0 | 23.91
09.001.0004-A | 22.49
09.001.0020-0 | 16.84
09.001.0020-A | 16.06
09.001.0025-0 | 22.67
09.001.0025-A | 21.11
09.001.0030-0 | 18.01
09.001.0030-A | 17.07
09.001.0035-0 | 15.32
09.001.0035-A | 14.54
09.001.0040-0 | 7.71
09.001.0040-A | 7.6
09.001.0045-0 | 13.07
09.001.0045-A | 11.99
09.001.0050-0 | 29.64
09.001.0050-A | 28.67
09.001.0055-0 | 14.95
09.001.0055-A | 13.75
09.001.0060-0 | 30.29
09.001.0060-A | 28.01
09.001.0065-0 | 41.12
09.001.0065-A | 38.84
09.001.0070-0 | 6.87
09.001.0070-A | 5.97
09.001.0075-0 | 6.87
09.001.0075-A | 5.97
09.001.0082-0 | 20.72
09.001.0082-A | 20.16
09.001.0100-0 | 94.8
09.001.0100-A | 94.74
09.002.0001-0 | 68.48
09.002.0001-A | 63.86
09.002.0002-0 | 8.32
09.002.0002-A | 7.21
09.002.0003-0 | 7.49
09.002.0003-A | 6.49
09.002.0010-0 | 5.82
09.002.0010-A | 5.05
09.002.0012-0 | 2.66
09.002.0012-A | 2.3
09.002.0015-0 | 2.29
09.002.0015-A | 1.98
09.002.0017-0 | 4.58
09.002.0017-A | 3.97
09.002.0019-0 | 6.87
09.002.0019-A | 5.95
09.002.0021-0 | 9.17
09.002.0021-A | 7.94
09.002.0023-0 | 14.32
09.002.0023-A | 12.41
09.002.0030-0 | 35.9
09.002.0030-A | 34.39
09.002.0032-0 | 8.32
09.002.0032-A | 7.21
09.002.0050-0 | 0.83
09.002.0050-A | 0.72
09.003.0010-0 | 2.47
09.003.0010-A | 2.47
09.003.0012-0 | 10.82
09.003.0012-A | 10.82
09.003.0028-0 | 18
09.003.0028-A | 18
09.003.0036-0 | 12.8
09.003.0036-A | 12.8
09.003.0065-0 | 55
09.003.0065-A | 55
09.003.0067-0 | 316
09.003.0067-A | 316
09.003.0069-0 | 410
09.003.0069-A | 410
09.003.0071-0 | 510
09.003.0071-A | 510
09.003.0075-0 | 65
09.003.0075-A | 65
09.003.0078-0 | 120
09.003.0078-A | 120
09.003.0081-0 | 20.6
09.003.0081-A | 20.6
09.003.0143-0 | 38.4
09.003.0143-A | 38.4
09.003.0155-0 | 25.6
09.003.0155-A | 25.6
09.003.0158-0 | 96
09.003.0158-A | 96
09.003.0164-0 | 81.6
09.003.0164-A | 81.6
09.003.0168-0 | 153.6
09.003.0168-A | 153.6
09.003.0177-0 | 54.72
09.003.0177-A | 54.72
09.003.0180-0 | 256
09.003.0180-A | 256
09.003.0190-0 | 63.25
09.003.0190-A | 63.25
09.003.0193-0 | 77.25
09.003.0193-A | 77.25
09.003.0196-0 | 128.75
09.003.0196-A | 128.75
09.003.0202-0 | 64.5
09.003.0202-A | 64.5
09.004.0001-0 | 211.44
09.004.0001-A | 202.48
09.004.0002-0 | 377.42
09.004.0002-A | 360.26
09.004.0003-0 | 736.95
09.004.0003-A | 736.95
09.004.0004-0 | 1358
09.004.0004-A | 1358
09.004.0005-0 | 713.81
09.004.0005-A | 684.42
09.004.0010-0 | 54.39
09.004.0010-A | 51.29
09.004.0011-0 | 107.53
09.004.0011-A | 101.03
09.004.0013-0 | 442.74
09.004.0013-A | 415.94
09.004.0015-0 | 82.69
09.004.0015-A | 73.14
09.004.0017-0 | 109.5
09.004.0017-A | 103.66
09.004.0019-0 | 157.22
09.004.0019-A | 145.95
09.004.0020-0 | 123.4
09.004.0020-A | 116.11
09.004.0023-0 | 5.79
09.004.0023-A | 5.19
09.004.0025-0 | 6.1
09.004.0025-A | 5.5
09.004.0028-0 | 98.27
09.004.0028-A | 95.78
09.004.0050-0 | 255.07
09.004.0050-A | 226.85
09.004.0051-0 | 302.17
09.004.0051-A | 268.7
09.004.0055-0 | 244.43
09.004.0055-A | 217.63
09.004.0056-0 | 274.73
09.004.0056-A | 244.4
09.004.0060-0 | 422.7
09.004.0060-A | 418.34
09.005.0001-0 | 2.66
09.005.0001-A | 2.3
09.005.0002-0 | 1.66
09.005.0002-A | 1.44
09.005.0003-0 | 2.49
09.005.0003-A | 2.16
09.005.0004-0 | 22.7
09.005.0004-A | 22.14
09.005.0005-0 | 25.06
09.005.0005-A | 24.5
09.005.0006-0 | 42.29
09.005.0006-A | 41.73
09.005.0007-0 | 3.33
09.005.0007-A | 2.88
09.005.0008-0 | 6703.64
09.005.0008-A | 5811.86
09.005.0009-0 | 4.16
09.005.0009-A | 3.6
09.005.0011-0 | 185.44
09.005.0011-A | 178.2
09.005.0012-0 | 4845.17
09.005.0012-A | 4583.38
09.005.0020-0 | 26.64
09.005.0020-A | 23.08
09.005.0021-0 | 26.64
09.005.0021-A | 23.08
09.005.0022-0 | 26.64
09.005.0022-A | 23.08
09.005.0023-0 | 26.64
09.005.0023-A | 23.08
09.005.0024-0 | 437.18
09.005.0024-A | 380.63
09.005.0025-0 | 347.24
09.005.0025-A | 302.12
09.005.0026-0 | 376.81
09.005.0026-A | 327.4
09.005.0027-0 | 347.24
09.005.0027-A | 302.12
09.005.0028-0 | 2165.04
09.005.0028-A | 1890.63
09.005.0029-0 | 4.99
09.005.0029-A | 4.32
09.005.0030-0 | 166.55
09.005.0030-A | 144.3
09.005.0032-0 | 96.59
09.005.0032-A | 84.43
09.005.0033-0 | 15.48
09.005.0033-A | 13.46
09.005.0034-0 | 34.97
09.005.0034-A | 30.45
09.005.0035-0 | 5.27
09.005.0035-A | 4.59
09.005.0036-0 | 41.31
09.005.0036-A | 40.06
09.005.0037-0 | 1.11
09.005.0037-A | 1.07
09.005.0038-0 | 0.75
09.005.0038-A | 0.71
09.005.0039-0 | 0.12
09.005.0039-A | 0.11
09.005.0041-0 | 41.3
09.005.0041-A | 40.45
09.005.0052-0 | 260.68
09.005.0052-A | 241.29
09.005.0053-0 | 372.88
09.005.0053-A | 345.11
09.005.0054-0 | 589.3
09.005.0054-A | 543.64
09.005.0059-0 | 0.99
09.005.0059-A | 0.86
09.005.0060-0 | 2.5
09.005.0060-A | 2.17
09.005.0061-0 | 33.52
09.005.0061-A | 29.07
09.005.0100-0 | 3422.55
09.005.0100-A | 2973.5
09.005.0105-0 | 1390.63
09.005.0105-A | 1213.01
09.005.0110-0 | 4.16
09.005.0110-A | 3.6
09.005.0115-0 | 85.85
09.005.0115-A | 74.61
09.005.0120-0 | 1347.3
09.005.0120-A | 1169.31
09.005.0125-0 | 347.24
09.005.0125-A | 302.12
09.005.0130-0 | 0.33
09.005.0130-A | 0.28
09.005.0135-0 | 1.66
09.005.0135-A | 1.44
09.005.0140-0 | 1.33
09.005.0140-A | 1.15
09.005.0145-0 | 4.16
09.005.0145-A | 3.6
09.005.0150-0 | 0.19
09.005.0150-A | 0.17
09.005.0155-0 | 3.33
09.005.0155-A | 2.88
09.006.0003-0 | 104.52
09.006.0003-A | 103.41
09.006.0006-0 | 1079.54
09.006.0006-A | 993.46
09.006.0007-0 | 487.6
09.006.0007-A | 443.1
09.006.0008-0 | 719.68
09.006.0008-A | 684.08
09.006.0009-0 | 66.62
09.006.0009-A | 57.72
09.006.0010-0 | 2550.96
09.006.0010-A | 2464.89
09.006.0015-0 | 1563.96
09.006.0015-A | 1477.89
09.006.0020-0 | 412
09.006.0020-A | 412
09.006.0030-0 | 343.6
09.006.0030-A | 337.81
09.006.0032-0 | 250
09.006.0032-A | 250
09.007.0001-0 | 133.24
09.007.0001-A | 115.44
09.007.0002-0 | 174.87
09.007.0002-A | 151.51
09.007.0003-0 | 202.35
09.007.0003-A | 175.32
09.007.0010-0 | 1.82
09.007.0010-A | 1.61
09.007.0015-0 | 24.98
09.007.0015-A | 21.64
09.007.0030-0 | 12.49
09.007.0030-A | 10.82
09.007.0035-0 | 83.27
09.007.0035-A | 72.15
09.008.0010-0 | 171.98
09.008.0010-A | 166.42
09.009.0001-0 | 23.62
09.009.0001-A | 22.46
09.009.0002-0 | 34.98
09.009.0002-A | 33.42
09.009.0003-0 | 21.66
09.009.0003-A | 20.77
09.009.0004-0 | 182.34
09.009.0004-A | 176.78
09.009.0010-0 | 4845.17
09.009.0010-A | 4583.38
09.010.0001-0 | 59.83
09.010.0001-A | 55.26
09.010.0002-0 | 35.15
09.010.0002-A | 32.03
09.011.0001-0 | 149.56
09.011.0001-A | 147.86
09.012.0001-0 | 382.44
09.012.0001-A | 347.13
09.012.0002-0 | 274.4
09.012.0002-A | 248.87
09.012.0003-0 | 752.26
09.012.0003-A | 692.81
09.012.0004-0 | 1302.03
09.012.0004-A | 1194.67
09.012.0010-0 | 628.3
09.012.0010-A | 628.3
09.012.0015-0 | 311.77
09.012.0015-A | 299.75
09.013.0001-0 | 871.85
09.013.0001-A | 846.8
09.013.0002-0 | 2229.15
09.013.0002-A | 2049.49
09.013.0010-0 | 896.85
09.013.0010-A | 802.83
09.013.0015-0 | 1553.58
09.013.0015-A | 1468.34
09.013.0016-0 | 572.87
09.013.0016-A | 537.49
09.013.0020-0 | 912.45
09.013.0020-A | 889.1
09.013.0030-0 | 224.88
09.013.0030-A | 214.64
09.013.0035-0 | 95.95
09.013.0035-A | 88.09
09.013.0040-0 | 121.88
09.013.0040-A | 106.6
09.014.0015-0 | 1934.14
09.014.0015-A | 1813.63
09.015.0003-0 | 213.65
09.015.0003-A | 203.31
09.015.0005-0 | 193.25
09.015.0005-A | 181.26
09.015.0006-0 | 259.13
09.015.0006-A | 239.57
09.015.0007-0 | 258.53
09.015.0007-A | 243.38
09.015.0008-0 | 224.85
09.015.0008-A | 212.61
09.015.0010-0 | 193.93
09.015.0010-A | 183.56
09.015.0015-0 | 157.7
09.015.0015-A | 153.56
09.015.0020-0 | 304.73
09.015.0020-A | 287.05
09.015.0025-0 | 190.27
09.015.0025-A | 177.27
09.015.0030-0 | 205.54
09.015.0030-A | 193.32
09.015.0032-0 | 181.03
09.015.0032-A | 169.56
09.015.0034-0 | 164.75
09.015.0034-A | 154.14
09.015.0036-0 | 143.04
09.015.0036-A | 133.89
09.015.0040-0 | 245.19
09.015.0040-A | 234.26
09.015.0042-0 | 237.51
09.015.0042-A | 227.3
09.015.0044-0 | 291.78
09.015.0044-A | 281.36
09.015.0046-0 | 308.94
09.015.0046-A | 299.53
09.015.0048-0 | 239.1
09.015.0048-A | 231.49
09.015.0050-0 | 245.43
09.015.0050-A | 235.49
09.015.0052-0 | 292.44
09.015.0052-A | 282.49
09.015.0056-0 | 320.48
09.015.0056-A | 310.47
09.015.0058-0 | 281.14
09.015.0058-A | 271.17
09.015.0060-0 | 347.21
09.015.0060-A | 336.88
09.015.0062-0 | 402.03
09.015.0062-A | 390.69
09.015.0064-0 | 193.25
09.015.0064-A | 181.26
09.015.0066-0 | 263.28
09.015.0066-A | 256.8
09.015.0068-0 | 239.9
09.015.0068-A | 224.13
09.015.0070-0 | 229.02
09.015.0070-A | 213.25
09.015.0072-0 | 305.41
09.015.0072-A | 287.66
09.015.0074-0 | 105.49
09.015.0074-A | 102.03
09.015.0078-0 | 138.21
09.015.0078-A | 134.76
09.015.0080-0 | 162.4
09.015.0080-A | 158.25
09.015.0200-0 | 64.22
09.015.0200-A | 61.94
09.015.0300-0 | 663.59
09.015.0300-A | 622.96
09.015.0302-0 | 1714.95
09.015.0302-A | 1674.2
09.015.0304-0 | 1487.53
09.015.0304-A | 1443.9
09.015.0306-0 | 1944.78
09.015.0306-A | 1915.15
09.015.0308-0 | 1195.52
09.015.0308-A | 1168.69
09.015.0310-0 | 10236.67
09.015.0310-A | 9617.95
09.015.0312-0 | 3041.18
09.015.0312-A | 2842.99
09.015.0314-0 | 3361.8
09.015.0314-A | 3162.77
09.015.0316-0 | 547.06
09.015.0316-A | 510.69
09.015.0318-0 | 1026.58
09.015.0318-A | 965.45
09.015.0320-0 | 2242.18
09.015.0320-A | 2218.83
09.015.0322-0 | 2837.1
09.015.0322-A | 2641.35
09.015.0324-0 | 3592.76
09.015.0324-A | 3394.6
09.015.0326-0 | 1104.97
09.015.0326-A | 1060.43
09.015.0328-0 | 2268.77
09.015.0328-A | 2069.52
09.015.0330-0 | 2818.43
09.015.0330-A | 2611.45
09.015.0332-0 | 6833.61
09.015.0332-A | 6482.24
09.015.0334-0 | 567.94
09.015.0334-A | 537.31
09.015.0336-0 | 679.92
09.015.0336-A | 628.16
09.015.0338-0 | 693.48
09.015.0338-A | 651.11
09.015.0340-0 | 907.8
09.015.0340-A | 857.28
09.015.0342-0 | 1064.59
09.015.0342-A | 990.13
09.026.0010-0 | 1155.45
09.026.0010-A | 1155.45
09.026.0015-0 | 308.9
09.026.0015-A | 308.9
09.026.0017-0 | 214.24
09.026.0017-A | 214.24
09.026.0020-0 | 108.88
09.026.0020-A | 108.88
09.026.0025-0 | 143.51
09.026.0025-A | 143.04
09.026.0030-0 | 49.34
09.026.0030-A | 49.34
09.026.0035-0 | 59.6
09.026.0035-A | 59.6
09.026.0040-0 | 111.25
09.026.0040-A | 111.25
09.026.0045-0 | 49.4
09.026.0045-A | 46.63
10.001.0004-1 | 194.29
10.001.0004-B | 188.13
10.001.0010-0 | 547.2
10.001.0010-A | 495.95
10.001.0015-0 | 674.81
10.001.0015-A | 608.83
10.002.0003-0 | 583.97
10.002.0003-A | 578.44
10.002.0010-0 | 170.37
10.002.0010-A | 167.11
10.002.0015-0 | 420.67
10.002.0015-A | 411.3
10.002.0020-0 | 604.53
10.002.0020-A | 591.36
10.002.0025-0 | 217.55
10.002.0025-A | 213.33
10.002.0030-0 | 515.04
10.002.0030-A | 504.42
10.002.0035-0 | 737.12
10.002.0035-A | 722.54
10.002.0040-0 | 253.69
10.002.0040-A | 248.7
10.002.0045-0 | 574.12
10.002.0045-A | 563.01
10.002.0050-0 | 826.88
10.002.0050-A | 811.47
10.002.0055-0 | 306.29
10.002.0055-A | 300.32
10.002.0060-0 | 679.23
10.002.0060-A | 666.87
10.002.0065-0 | 972.33
10.002.0065-A | 955.53
10.002.0070-0 | 341.87
10.002.0070-A | 335.14
10.002.0075-0 | 747.58
10.002.0075-A | 734.24
10.002.0080-0 | 1063.24
10.002.0080-A | 1045.6
10.002.0085-0 | 388.49
10.002.0085-A | 380.99
10.002.0090-0 | 829.27
10.002.0090-A | 815.41
10.002.0095-0 | 1202.22
10.002.0095-A | 1182.65
10.003.0005-1 | 30.52
10.003.0005-B | 29.11
10.003.0006-0 | 23.92
10.003.0006-A | 20.8
10.003.0010-0 | 42.8
10.003.0010-A | 40.79
10.003.0011-0 | 25.12
10.003.0011-A | 21.84
10.003.0015-0 | 61.25
10.003.0015-A | 58.28
10.003.0016-0 | 26.31
10.003.0016-A | 22.87
10.003.0020-0 | 77.16
10.003.0020-A | 73.42
10.003.0021-0 | 28.6
10.003.0021-A | 24.89
10.003.0025-0 | 119.28
10.003.0025-A | 113.5
10.003.0026-0 | 36.57
10.003.0026-A | 31.85
10.003.0030-0 | 149.43
10.003.0030-A | 142.04
10.003.0031-0 | 47.66
10.003.0031-A | 41.58
10.003.0035-0 | 192.34
10.003.0035-A | 182.79
10.003.0036-0 | 48.85
10.003.0036-A | 42.61
10.003.0040-0 | 244.94
10.003.0040-A | 232.83
10.003.0041-0 | 50.65
10.003.0041-A | 44.17
10.003.0045-0 | 265.36
10.003.0045-A | 252.35
10.003.0046-0 | 63.24
10.003.0046-A | 55.24
10.003.0050-0 | 293.96
10.003.0050-A | 279.73
10.003.0051-0 | 94.58
10.003.0051-A | 82.61
10.003.0055-0 | 303.28
10.003.0055-A | 288.95
10.003.0056-0 | 166.08
10.003.0056-A | 145.06
10.003.0080-0 | 450.7
10.003.0080-A | 435.35
10.003.0082-0 | 540.02
10.003.0082-A | 523.65
10.003.0084-0 | 779.18
10.003.0084-A | 756.72
10.004.0130-0 | 79.35
10.004.0130-A | 79.35
10.004.0135-0 | 93.13
10.004.0135-A | 93.13
10.004.0140-0 | 107.91
10.004.0140-A | 107.91
10.004.0145-0 | 125.43
10.004.0145-A | 125.43
10.004.0149-0 | 162.43
10.004.0149-A | 162.43
10.004.0165-0 | 215.69
10.004.0165-A | 215.69
10.004.0170-0 | 267.79
10.004.0170-A | 267.79
10.004.0175-0 | 427.44
10.004.0175-A | 427.44
10.004.0180-0 | 198.55
10.004.0180-A | 198.55
10.004.0181-0 | 248.91
10.004.0181-A | 248.91
10.004.0182-0 | 276.56
10.004.0182-A | 276.56
10.004.0183-0 | 418.77
10.004.0183-A | 418.77
10.004.0184-0 | 538.94
10.004.0184-A | 538.94
10.004.0185-0 | 728.98
10.004.0185-A | 728.98
10.004.0200-0 | 62.07
10.004.0200-A | 62.07
10.004.0205-0 | 69.32
10.004.0205-A | 69.32
10.004.0210-0 | 77.59
10.004.0210-A | 77.59
10.004.0215-0 | 85.87
10.004.0215-A | 85.87
10.004.0220-0 | 97.25
10.004.0220-A | 97.25
10.004.0225-0 | 134.5
10.004.0225-A | 134.5
10.004.0230-0 | 165.54
10.004.0230-A | 165.54
10.004.0235-0 | 196.58
10.004.0235-A | 196.58
10.004.0260-0 | 93.11
10.004.0260-A | 93.11
10.004.0265-0 | 103.46
10.004.0265-A | 103.46
10.004.0270-0 | 115.88
10.004.0270-A | 115.88
10.004.0275-0 | 128.29
10.004.0275-A | 128.29
10.004.0280-0 | 144.85
10.004.0280-A | 144.85
10.004.0285-0 | 201.75
10.004.0285-A | 201.75
10.004.0290-0 | 263.83
10.004.0290-A | 263.83
10.004.0295-0 | 294.87
10.004.0295-A | 294.87
10.005.0002-0 | 359.49
10.005.0002-A | 350.18
10.005.0003-1 | 389.33
10.005.0003-B | 379.64
10.005.0004-0 | 466.95
10.005.0004-A | 456.48
10.005.0005-0 | 547.37
10.005.0005-A | 536.22
10.005.0006-0 | 625.31
10.005.0006-A | 612.29
10.005.0022-0 | 365.48
10.005.0022-A | 355.41
10.005.0023-1 | 394.73
10.005.0023-B | 384.33
10.005.0024-0 | 472.77
10.005.0024-A | 461.52
10.005.0025-0 | 553.61
10.005.0025-A | 541.63
10.005.0026-0 | 623.97
10.005.0026-A | 610.78
10.005.0030-0 | 191.07
10.005.0030-A | 186.44
10.005.0031-0 | 208.8
10.005.0031-A | 203.94
10.005.0032-0 | 255.28
10.005.0032-A | 250.04
10.005.0033-0 | 293.55
10.005.0033-A | 287.98
10.005.0034-0 | 312.46
10.005.0034-A | 306.34
10.005.0050-1 | 359.49
10.005.0050-B | 350.18
10.005.0052-0 | 407.33
10.005.0052-A | 396.79
10.005.0055-0 | 501.11
10.005.0055-A | 488.14
10.005.0057-0 | 604.04
10.005.0057-A | 588.4
10.005.0060-0 | 720.29
10.005.0060-A | 701.65
10.008.0001-1 | 257.72
10.008.0001-B | 223.38
10.008.0002-1 | 396.61
10.008.0002-B | 343.77
10.008.0003-1 | 297.13
10.008.0003-B | 257.54
10.008.0004-1 | 454.64
10.008.0004-B | 394.07
10.008.0005-1 | 338.06
10.008.0005-B | 293.02
10.008.0006-1 | 517.67
10.008.0006-B | 448.7
10.008.0007-1 | 428.52
10.008.0007-B | 371.43
10.008.0008-1 | 655.27
10.008.0008-B | 567.96
10.008.0009-1 | 528.58
10.008.0009-B | 458.15
10.008.0010-1 | 808.61
10.008.0010-B | 700.87
10.008.0020-0 | 360.8
10.008.0020-A | 312.73
10.008.0021-0 | 721.84
10.008.0021-A | 625.66
10.008.0022-0 | 415.99
10.008.0022-A | 360.56
10.008.0023-0 | 827.45
10.008.0023-A | 717.2
10.008.0024-0 | 473.29
10.008.0024-A | 410.23
10.008.0025-0 | 942.17
10.008.0025-A | 816.64
10.008.0026-0 | 599.93
10.008.0026-A | 520
10.008.0027-0 | 1192.59
10.008.0027-A | 1033.7
10.008.0028-0 | 740.01
10.008.0028-A | 641.41
10.008.0029-0 | 1471.67
10.008.0029-A | 1275.59
10.008.0040-0 | 399.46
10.008.0040-A | 346.24
10.008.0041-0 | 799.18
10.008.0041-A | 692.7
10.008.0042-0 | 460.56
10.008.0042-A | 399.19
10.008.0043-0 | 916.1
10.008.0043-A | 794.05
10.008.0044-0 | 524
10.008.0044-A | 454.19
10.008.0045-0 | 1043.11
10.008.0045-A | 904.13
10.008.0046-0 | 664.21
10.008.0046-A | 575.71
10.008.0047-0 | 1320.37
10.008.0047-A | 1144.45
10.008.0048-0 | 819.29
10.008.0048-A | 710.14
10.008.0049-0 | 1629.35
10.008.0049-A | 1412.26
10.008.0050-1 | 168.93
10.008.0050-B | 146.42
10.008.0051-1 | 327.53
10.008.0051-B | 283.89
10.008.0060-0 | 236.5
10.008.0060-A | 204.99
10.008.0061-0 | 596.1
10.008.0061-A | 516.68
10.008.0070-0 | 261.84
10.008.0070-A | 226.95
10.008.0071-0 | 659.97
10.008.0071-A | 572.04
10.010.0001-1 | 318.77
10.010.0001-B | 303.99
10.010.0002-0 | 306.77
10.010.0002-A | 293.01
10.010.0003-1 | 345.17
10.010.0003-B | 329.21
10.010.0004-1 | 677.02
10.010.0004-B | 641.14
10.010.0005-1 | 768.73
10.010.0005-B | 727.71
10.010.0008-0 | 368.84
10.010.0008-A | 349.12
10.010.0009-0 | 526.07
10.010.0009-A | 501
10.010.0010-0 | 899.29
10.010.0010-A | 851
10.010.0012-0 | 1734.01
10.010.0012-A | 1630.27
10.010.0020-0 | 211.5
10.010.0020-A | 201.2
10.010.0025-0 | 376.32
10.010.0025-A | 358.22
10.010.0030-0 | 498.11
10.010.0030-A | 471.52
10.010.0035-0 | 216.68
10.010.0035-A | 205.69
10.010.0040-0 | 385.64
10.010.0040-A | 366.29
10.010.0045-0 | 511.57
10.010.0045-A | 483.18
10.010.0050-0 | 224.96
10.010.0050-A | 212.87
10.010.0055-0 | 390.3
10.010.0055-A | 370.33
10.010.0060-0 | 519.33
10.010.0060-A | 489.91
10.010.0065-0 | 329
10.010.0065-A | 309.68
10.010.0070-0 | 582.91
10.010.0070-A | 549.04
10.010.0075-0 | 771.68
10.010.0075-A | 723.51
10.010.0080-0 | 342.98
10.010.0080-A | 321.79
10.010.0085-0 | 599.47
10.010.0085-A | 563.4
10.010.0090-0 | 795.49
10.010.0090-A | 744.14
10.010.0095-0 | 353.33
10.010.0095-A | 330.76
10.010.0100-0 | 620.18
10.010.0100-A | 581.34
10.010.0105-0 | 840.01
10.010.0105-A | 782.72
10.011.0006-1 | 134.6
10.011.0006-B | 126.32
10.011.0007-0 | 181.71
10.011.0007-A | 170.53
10.011.0008-0 | 215.36
10.011.0008-A | 202.11
10.011.0009-1 | 228.82
10.011.0009-B | 214.74
10.011.0010-0 | 308.91
10.011.0010-A | 289.9
10.011.0011-0 | 366.11
10.011.0011-A | 343.59
10.011.0020-0 | 19.24
10.011.0020-A | 18.06
10.012.0001-0 | 172.54
10.012.0001-A | 149.55
10.012.0005-0 | 224.3
10.012.0005-A | 194.42
10.012.0010-0 | 396.85
10.012.0010-A | 343.97
10.012.0015-0 | 465.87
10.012.0015-A | 403.8
10.012.0050-0 | 480.91
10.012.0050-A | 461.1
10.012.0055-1 | 721.37
10.012.0055-B | 691.66
10.012.0060-0 | 833.58
10.012.0060-A | 799.25
10.012.0065-0 | 961.83
10.012.0065-A | 922.21
10.012.0070-0 | 1202.29
10.012.0070-A | 1152.77
10.012.0080-0 | 1490.84
10.012.0080-A | 1429.44
10.012.0100-0 | 185.27
10.012.0100-A | 162.07
10.012.0101-0 | 290.76
10.012.0101-A | 254.05
10.012.0105-0 | 317.4
10.012.0105-A | 277.77
10.012.0107-0 | 370.16
10.012.0107-A | 323.97
10.012.0110-0 | 397.85
10.012.0110-A | 348.58
10.012.0112-0 | 431.45
10.012.0112-A | 378.71
10.012.0115-0 | 222.35
10.012.0115-A | 194.63
10.012.0120-0 | 329.51
10.012.0120-A | 288.75
10.012.0150-0 | 187.1
10.012.0150-A | 163.86
10.012.0155-0 | 278.84
10.012.0155-A | 243.84
10.012.0160-0 | 441.01
10.012.0160-A | 398.78
10.013.0002-0 | 52.01
10.013.0002-A | 49.06
10.013.0005-0 | 44.75
10.013.0005-A | 41.67
10.014.0001-0 | 13.38
10.014.0001-A | 13.38
10.014.0005-0 | 13.42
10.014.0005-A | 13.42
10.014.0010-0 | 34.05
10.014.0010-A | 33.77
10.014.0015-0 | 31.22
10.014.0015-A | 31.13
10.014.0020-0 | 7.91
10.014.0020-A | 7.91
10.014.0021-0 | 9.67
10.014.0021-A | 9.67
10.014.0022-0 | 7.34
10.014.0022-A | 7.34
10.015.0001-0 | 4.86
10.015.0001-A | 4.86
10.015.0005-0 | 14.57
10.015.0005-A | 14.32
10.015.0010-0 | 20.73
10.015.0010-A | 20.42
10.015.0015-0 | 27.09
10.015.0015-A | 26.72
10.016.0001-0 | 385.02
10.016.0001-A | 366.31
10.017.0002-0 | 102
10.017.0002-A | 96.3
10.017.0005-0 | 105.07
10.017.0005-A | 99.16
10.017.0008-1 | 177.75
10.017.0008-B | 169.4
10.017.0013-0 | 109.01
10.017.0013-A | 102.23
10.017.0016-0 | 155.92
10.017.0016-A | 148.83
10.017.0021-0 | 181.33
10.017.0021-A | 173.03
10.028.0005-0 | 68
10.028.0005-A | 63.29
10.028.0010-0 | 92.81
10.028.0010-A | 86.61
10.028.0015-0 | 119.01
10.028.0015-A | 111.06
10.028.0025-0 | 88.77
10.028.0025-A | 82.67
10.028.0030-0 | 115.04
10.028.0030-A | 107.94
10.028.0035-0 | 152.97
10.028.0035-A | 144.17
10.028.0040-0 | 178.4
10.028.0040-A | 172.41
10.028.0045-0 | 295.21
10.028.0045-A | 286.33
10.028.0050-0 | 421.33
10.028.0050-A | 410.43
10.060.0004-0 | 187.51
10.060.0004-A | 173.93
10.065.0001-0 | 1158.46
10.065.0001-A | 1081.99
10.065.0002-0 | 1414.06
10.065.0002-A | 1320.92
10.065.0003-0 | 2316.92
10.065.0003-A | 2163.98
10.065.0004-0 | 3125.33
10.065.0004-A | 2918.87
10.070.0001-0 | 14.66
10.070.0001-A | 14.09
10.080.0001-0 | 103.97
10.080.0001-A | 90.12
11.001.0001-1 | 363.33
11.001.0001-B | 363.33
11.001.0005-1 | 385.86
11.001.0005-B | 385.86
11.001.0006-1 | 410.67
11.001.0006-B | 410.67
11.001.0007-1 | 431.06
11.001.0007-B | 431.06
11.001.0008-1 | 460.9
11.001.0008-B | 460.9
11.001.0010-0 | 465.78
11.001.0010-A | 465.78
11.001.0013-1 | 466.36
11.001.0013-B | 466.36
11.001.0015-1 | 471.43
11.001.0015-B | 471.43
11.001.0018-0 | 1170.46
11.001.0018-A | 1170.46
11.001.0019-0 | 443.87
11.001.0019-A | 443.87
11.001.0020-1 | 319.17
11.001.0020-B | 319.17
11.001.0030-0 | 466.79
11.001.0030-A | 466.79
11.001.0032-1 | 612.29
11.001.0032-B | 612.29
11.001.0036-1 | 519.67
11.001.0036-B | 519.67
11.001.0038-1 | 563.04
11.001.0038-B | 563.04
11.001.0040-1 | 601.33
11.001.0040-B | 601.33
11.002.0010-0 | 166.36
11.002.0010-A | 144.2
11.002.0011-1 | 64.03
11.002.0011-B | 57.65
11.002.0012-1 | 78.8
11.002.0012-B | 69.38
11.002.0013-1 | 99.43
11.002.0013-B | 86.96
11.002.0014-1 | 119.04
11.002.0014-B | 104.27
11.002.0015-1 | 136.48
11.002.0015-B | 119.86
11.002.0017-1 | 52.57
11.002.0017-B | 48.75
11.002.0018-0 | 63.37
11.002.0018-A | 58.02
11.002.0021-1 | 118.84
11.002.0021-B | 103.6
11.002.0022-1 | 124.21
11.002.0022-B | 108.4
11.002.0023-1 | 151.01
11.002.0023-B | 132.26
11.002.0024-1 | 166.82
11.002.0024-B | 146.09
11.002.0025-1 | 220.92
11.002.0025-B | 192.8
11.002.0027-1 | 104.29
11.002.0027-B | 90.96
11.002.0028-1 | 121.08
11.002.0028-B | 105.51
11.002.0029-1 | 136.5
11.002.0029-B | 119.67
11.002.0030-1 | 152.13
11.002.0030-B | 133.35
11.002.0031-1 | 200.06
11.002.0031-B | 174.71
11.002.0033-1 | 90.55
11.002.0033-B | 78.63
11.002.0034-1 | 91.11
11.002.0034-B | 79.1
11.002.0035-1 | 91.95
11.002.0035-B | 79.81
11.002.0036-1 | 95.36
11.002.0036-B | 82.75
11.002.0037-1 | 110.06
11.002.0037-B | 95.47
11.002.0039-1 | 8.56
11.002.0039-B | 7.42
11.002.0040-1 | 5.42
11.002.0040-B | 4.85
11.002.0041-0 | 104.02
11.002.0041-A | 90.32
11.002.0042-0 | 104.64
11.002.0042-A | 90.84
11.002.0043-1 | 105.75
11.002.0043-B | 91.78
11.002.0044-0 | 109.54
11.002.0044-A | 95.05
11.002.0045-0 | 126.46
11.002.0045-A | 109.7
11.002.0060-0 | 179.08
11.002.0060-A | 156.97
11.003.0001-1 | 613.78
11.003.0001-B | 582.57
11.003.0002-0 | 636.31
11.003.0002-A | 605.1
11.003.0003-1 | 661.12
11.003.0003-B | 629.9
11.003.0005-1 | 681.51
11.003.0005-B | 650.3
11.003.0006-0 | 711.35
11.003.0006-A | 680.13
11.003.0007-0 | 716.23
11.003.0007-A | 685.01
11.003.0008-0 | 716.81
11.003.0008-A | 685.59
11.003.0010-0 | 677.02
11.003.0010-A | 645.8
11.003.0014-1 | 549.55
11.003.0014-B | 522.63
11.003.0015-0 | 462.65
11.003.0015-A | 435.72
11.003.0020-0 | 533.58
11.003.0020-A | 506.19
11.003.0050-0 | 60.86
11.003.0050-A | 55.58
11.003.0052-0 | 62.22
11.003.0052-A | 56.94
11.003.0054-0 | 63.35
11.003.0054-A | 58.06
11.003.0056-0 | 64.99
11.003.0056-A | 59.71
11.003.0060-0 | 70.51
11.003.0060-A | 65.23
11.003.0062-0 | 72.49
11.003.0062-A | 67.21
11.003.0064-0 | 74.12
11.003.0064-A | 68.84
11.003.0066-0 | 76.51
11.003.0066-A | 71.23
11.003.0070-0 | 82.08
11.003.0070-A | 76.8
11.003.0072-0 | 84.81
11.003.0072-A | 79.53
11.003.0074-0 | 87.05
11.003.0074-A | 81.77
11.003.0076-0 | 90.34
11.003.0076-A | 85.06
11.004.0001-1 | 40.29
11.004.0001-B | 36.15
11.004.0002-0 | 331.33
11.004.0002-A | 296.84
11.004.0003-0 | 449.55
11.004.0003-A | 415.06
11.004.0020-1 | 76.81
11.004.0020-B | 69.47
11.004.0021-1 | 86.08
11.004.0021-B | 78.74
11.004.0022-1 | 98.39
11.004.0022-B | 91.04
11.004.0023-1 | 114.54
11.004.0023-B | 107.2
11.004.0024-1 | 142.59
11.004.0024-B | 130.29
11.004.0025-1 | 127.6
11.004.0025-B | 115.3
11.004.0026-0 | 81.78
11.004.0026-A | 74.76
11.004.0027-0 | 227.26
11.004.0027-A | 216.54
11.004.0028-0 | 169.2
11.004.0028-A | 156.88
11.004.0029-0 | 40.27
11.004.0029-A | 36.93
11.004.0030-1 | 69.44
11.004.0030-B | 65.01
11.004.0035-1 | 13.89
11.004.0035-B | 12.77
11.004.0036-0 | 17.67
11.004.0036-A | 16.45
11.004.0037-0 | 20.41
11.004.0037-A | 18.99
11.004.0038-1 | 27.2
11.004.0038-B | 25.32
11.004.0053-1 | 109.87
11.004.0053-B | 101.68
11.004.0055-0 | 3041.45
11.004.0055-A | 2975.43
11.004.0060-0 | 178.86
11.004.0060-A | 168.12
11.004.0061-0 | 17.68
11.004.0061-A | 16.69
11.004.0063-0 | 16.07
11.004.0063-A | 15.08
11.004.0065-0 | 45.45
11.004.0065-A | 42.15
11.004.0066-0 | 39.34
11.004.0066-A | 36.04
11.004.0069-1 | 59.32
11.004.0069-B | 54.7
11.004.0070-1 | 52.4
11.004.0070-B | 47.78
11.004.0072-1 | 91.99
11.004.0072-B | 84.73
11.004.0073-1 | 81.61
11.004.0073-B | 74.35
11.004.0075-0 | 105.33
11.004.0075-A | 96.74
11.004.0076-1 | 93.49
11.004.0076-B | 84.91
11.004.0080-0 | 5.04
11.004.0080-A | 4.63
11.004.0100-0 | 113.88
11.004.0100-A | 109.8
11.004.0200-0 | 1063.16
11.004.0200-A | 1003.61
11.005.0001-1 | 100.81
11.005.0001-B | 89.96
11.005.0002-1 | 140.78
11.005.0002-B | 129.93
11.005.0005-1 | 239.85
11.005.0005-B | 224.91
11.005.0006-1 | 185.99
11.005.0006-B | 170.06
11.005.0010-0 | 80.24
11.005.0010-A | 71.9
11.005.0012-0 | 100.7
11.005.0012-A | 92.37
11.005.0015-0 | 127.01
11.005.0015-A | 116.16
11.005.0020-0 | 52.69
11.005.0020-A | 49.39
11.005.0050-0 | 333.55
11.005.0050-A | 302.7
11.005.0055-0 | 277.99
11.005.0055-A | 249.47
11.008.0001-1 | 9.53
11.008.0001-B | 9.53
11.008.0003-0 | 8.9
11.008.0003-A | 8.9
11.008.0004-1 | 8.01
11.008.0004-B | 8.01
11.009.0011-0 | 8.26
11.009.0011-A | 8.26
11.009.0012-0 | 9.31
11.009.0012-A | 9.31
11.009.0013-0 | 7.82
11.009.0013-A | 7.82
11.009.0014-1 | 7.71
11.009.0014-B | 7.71
11.009.0015-1 | 6.8
11.009.0015-B | 6.8
11.009.0050-1 | 15.47
11.009.0050-B | 14.68
11.009.0052-1 | 13.85
11.009.0052-B | 13.19
11.009.0054-1 | 11.98
11.009.0054-B | 11.45
11.009.0060-1 | 13.71
11.009.0060-B | 12.98
11.009.0062-1 | 14.26
11.009.0062-B | 13.6
11.009.0070-1 | 13.76
11.009.0070-B | 12.97
11.009.0072-1 | 12.91
11.009.0072-B | 12.22
11.009.0074-1 | 11.26
11.009.0074-B | 10.66
11.009.0100-1 | 16.25
11.009.0100-B | 15.44
11.009.0102-1 | 14.88
11.009.0102-B | 14.17
11.009.0104-1 | 13.25
11.009.0104-B | 12.64
11.009.0110-1 | 14.98
11.009.0110-B | 14.17
11.009.0112-1 | 15.29
11.009.0112-B | 14.58
11.009.0120-1 | 14.54
11.009.0120-B | 13.73
11.009.0122-1 | 13.69
11.009.0122-B | 12.98
11.009.0124-1 | 12.03
11.009.0124-B | 11.42
11.010.0008-0 | 17.06
11.010.0008-A | 17.06
11.010.0028-0 | 25.23
11.010.0028-A | 25.23
11.010.0029-0 | 22.51
11.010.0029-A | 22.51
11.010.0030-0 | 22.79
11.010.0030-A | 22.79
11.010.0031-0 | 23.31
11.010.0031-A | 23.31
11.010.0032-0 | 22.76
11.010.0032-A | 22.76
11.010.0033-0 | 22.71
11.010.0033-A | 22.71
11.010.0034-0 | 20.98
11.010.0034-A | 20.98
11.010.0035-0 | 20.2
11.010.0035-A | 20.2
11.010.0036-0 | 19.94
11.010.0036-A | 19.94
11.010.0037-0 | 19.61
11.010.0037-A | 19.61
11.010.0038-0 | 19.24
11.010.0038-A | 19.24
11.010.0039-0 | 19.12
11.010.0039-A | 19.12
11.010.0060-0 | 12.16
11.010.0060-A | 12.16
11.010.0081-0 | 20.49
11.010.0081-A | 20.49
11.010.0082-0 | 19.56
11.010.0082-A | 19.56
11.010.0083-0 | 18.13
11.010.0083-A | 18.13
11.010.0084-0 | 17.05
11.010.0084-A | 17.05
11.010.0085-0 | 17.52
11.010.0085-A | 17.52
11.010.0086-0 | 16.8
11.010.0086-A | 16.8
11.010.0087-0 | 15.49
11.010.0087-A | 15.49
11.010.0088-0 | 14.42
11.010.0088-A | 14.42
11.010.0089-0 | 14.2
11.010.0089-A | 14.2
11.010.0090-0 | 14.37
11.010.0090-A | 14.37
11.010.0091-0 | 14.1
11.010.0091-A | 14.1
11.010.0092-0 | 13.76
11.010.0092-A | 13.76
11.011.0010-0 | 4.02
11.011.0010-A | 3.73
11.011.0011-0 | 4.22
11.011.0011-A | 3.89
11.011.0012-0 | 4.45
11.011.0012-A | 4.1
11.011.0013-0 | 4.64
11.011.0013-A | 4.26
11.011.0014-0 | 4.76
11.011.0014-A | 4.35
11.011.0015-0 | 4.86
11.011.0015-A | 4.45
11.011.0016-0 | 4.93
11.011.0016-A | 4.5
11.011.0017-1 | 5.54
11.011.0017-B | 5.06
11.011.0018-0 | 5.89
11.011.0018-A | 5.36
11.011.0019-0 | 6.07
11.011.0019-A | 5.51
11.011.0020-0 | 6.42
11.011.0020-A | 5.8
11.011.0021-0 | 6.56
11.011.0021-A | 5.92
11.011.0022-0 | 6.97
11.011.0022-A | 6.26
11.011.0023-1 | 5.94
11.011.0023-B | 5.15
11.011.0024-1 | 4.95
11.011.0024-B | 4.29
11.011.0025-1 | 3.96
11.011.0025-B | 3.43
11.011.0027-0 | 5.45
11.011.0027-A | 4.72
11.011.0028-0 | 4.95
11.011.0028-A | 4.29
11.011.0029-0 | 5.94
11.011.0029-A | 5.15
11.011.0030-1 | 5.2
11.011.0030-B | 4.5
11.011.0031-1 | 4.45
11.011.0031-B | 3.86
11.011.0035-0 | 6.72
11.011.0035-A | 5.91
11.011.0036-0 | 5.98
11.011.0036-A | 5.27
11.011.0037-0 | 5.23
11.011.0037-A | 4.62
11.011.0040-0 | 2.47
11.011.0040-A | 2.14
11.012.0015-0 | 415.37
11.012.0015-A | 407.68
11.012.0016-0 | 663.49
11.012.0016-A | 647.84
11.012.0017-0 | 754.58
11.012.0017-A | 731.25
11.012.0018-0 | 838.47
11.012.0018-A | 807.74
11.012.0019-0 | 944.9
11.012.0019-A | 912.74
11.012.0020-0 | 980.05
11.012.0020-A | 946.66
11.012.0021-0 | 997.37
11.012.0021-A | 962.89
11.012.0025-1 | 1370.48
11.012.0025-B | 1332.37
11.012.0030-0 | 2279.7
11.012.0030-A | 2234.41
11.012.0035-0 | 3120.19
11.012.0035-A | 3069.96
11.012.0040-0 | 6131.62
11.012.0040-A | 6077.67
11.012.0045-0 | 7781.11
11.012.0045-A | 7723.81
11.012.0050-0 | 8124.57
11.012.0050-A | 8059.76
11.012.0060-0 | 459.6
11.012.0060-A | 451.91
11.012.0061-0 | 696.36
11.012.0061-A | 680.71
11.012.0062-0 | 777.39
11.012.0062-A | 754.06
11.012.0063-0 | 877.67
11.012.0063-A | 846.94
11.012.0064-0 | 1142
11.012.0064-A | 1109.84
11.012.0065-0 | 1173.68
11.012.0065-A | 1140.29
11.012.0066-0 | 1201.44
11.012.0066-A | 1166.96
11.012.0070-0 | 1678.64
11.012.0070-A | 1640.53
11.012.0075-0 | 2666.05
11.012.0075-A | 2620.76
11.012.0080-0 | 4032.32
11.012.0080-A | 3982.09
11.012.0085-0 | 5756.33
11.012.0085-A | 5702.38
11.012.0090-0 | 8114.43
11.012.0090-A | 8057.13
11.012.0095-0 | 11444.83
11.012.0095-A | 11380.02
11.013.0003-1 | 2458.85
11.013.0003-B | 2279.94
11.013.0006-0 | 64.47
11.013.0006-A | 60.5
11.013.0009-0 | 51.51
11.013.0009-A | 48.36
11.013.0014-0 | 2947.52
11.013.0014-A | 2769.47
11.013.0015-0 | 2959.52
11.013.0015-A | 2781.47
11.013.0016-0 | 2982.52
11.013.0016-A | 2804.47
11.013.0059-0 | 221.23
11.013.0059-A | 204.56
11.013.0060-0 | 264.45
11.013.0060-A | 249.02
11.013.0061-0 | 254.3
11.013.0061-A | 235.94
11.013.0062-0 | 311.7
11.013.0062-A | 293.8
11.013.0063-0 | 300.11
11.013.0063-A | 278.73
11.013.0064-0 | 348.12
11.013.0064-A | 328.13
11.013.0065-0 | 832.4
11.013.0065-A | 753.65
11.013.0066-0 | 345.4
11.013.0066-A | 324.97
11.013.0067-0 | 836.59
11.013.0067-A | 757.4
11.013.0068-0 | 397.45
11.013.0068-A | 374.1
11.013.0069-0 | 898.89
11.013.0069-A | 816.78
11.013.0070-1 | 3093.18
11.013.0070-B | 2909.28
11.013.0075-0 | 3105.18
11.013.0075-A | 2921.28
11.013.0080-0 | 3128.18
11.013.0080-A | 2944.28
11.013.0100-0 | 3154.62
11.013.0100-A | 2968.51
11.013.0105-0 | 3102.56
11.013.0105-A | 2924.98
11.013.0110-0 | 3129.13
11.013.0110-A | 2951.55
11.013.0130-0 | 2546.19
11.013.0130-A | 2405.27
11.013.0135-0 | 2558.19
11.013.0135-A | 2417.27
11.013.0140-0 | 2581.19
11.013.0140-A | 2440.27
11.015.0001-0 | 7.84
11.015.0001-A | 7.84
11.015.0003-0 | 7.38
11.015.0003-A | 7.38
11.015.0004-0 | 5.49
11.015.0004-A | 5.49
11.015.0010-0 | 25.23
11.015.0010-A | 25.23
11.015.0019-0 | 3428.6
11.015.0019-A | 3386.63
11.015.0020-0 | 3119.83
11.015.0020-A | 3077.86
11.015.0021-0 | 16.8
11.015.0021-A | 14.88
11.015.0022-0 | 32.04
11.015.0022-A | 28.21
11.015.0030-0 | 130.63
11.015.0030-A | 129.25
11.016.0001-0 | 21.69
11.016.0001-A | 20.77
11.016.0002-1 | 27759.87
11.016.0002-B | 25878.32
11.016.0003-0 | 271.12
11.016.0003-A | 259.61
11.016.0004-0 | 293.65
11.016.0004-A | 281.17
11.016.0005-0 | 372.02
11.016.0005-A | 356.23
11.016.0006-0 | 477.22
11.016.0006-A | 456.96
11.016.0007-0 | 20.65
11.016.0007-A | 19.87
11.016.0020-0 | 15.74
11.016.0020-A | 15.45
11.016.0022-0 | 19.92
11.016.0022-A | 19.07
11.016.0030-0 | 29.64
11.016.0030-A | 27.89
11.016.0040-0 | 1013.15
11.016.0040-A | 975.01
11.016.0045-0 | 593.26
11.016.0045-A | 592.72
11.016.0047-0 | 422.61
11.016.0047-A | 384.9
11.016.0100-0 | 36.91
11.016.0100-A | 35.09
11.016.0101-0 | 16.68
11.016.0101-A | 14.85
11.016.0102-0 | 20.23
11.016.0102-A | 20.23
11.016.0200-0 | 11.57
11.016.0200-A | 11.57
11.016.0201-0 | 19.57
11.016.0201-A | 17.1
11.016.0505-1 | 18.23
11.016.0505-B | 17.51
11.018.0020-0 | 611.04
11.018.0020-A | 611.04
11.018.0021-0 | 1030.13
11.018.0021-A | 1010.06
11.018.0025-0 | 675.93
11.018.0025-A | 675.93
11.018.0026-0 | 1095.02
11.018.0026-A | 1074.95
11.018.0030-0 | 805.71
11.018.0030-A | 805.71
11.018.0031-0 | 1224.8
11.018.0031-A | 1204.73
11.018.0050-0 | 154.11
11.018.0050-A | 154.11
11.018.0051-0 | 148.7
11.018.0051-A | 148.7
11.018.0052-0 | 41.09
11.018.0052-A | 41.09
11.018.0053-0 | 156.81
11.018.0053-A | 156.81
11.018.0054-0 | 319.04
11.018.0054-A | 319.04
11.018.0060-0 | 153.02
11.018.0060-A | 153.02
11.018.0075-0 | 34.42
11.018.0075-A | 31.12
11.018.0080-0 | 38.91
11.018.0080-A | 35.61
11.018.0085-0 | 43.24
11.018.0085-A | 39.94
11.018.0090-0 | 51.03
11.018.0090-A | 47.73
11.019.0001-0 | 71.81
11.019.0001-A | 68.45
11.019.0005-0 | 643.41
11.019.0005-A | 611.7
11.019.0010-0 | 629.09
11.019.0010-A | 597.38
11.019.0015-0 | 627.82
11.019.0015-A | 596.11
11.020.0001-0 | 54.68
11.020.0001-A | 50.01
11.020.0002-0 | 30.24
11.020.0002-A | 27.79
11.020.0003-0 | 111.99
11.020.0003-A | 104.32
11.020.0006-0 | 191.74
11.020.0006-A | 179.51
11.020.0007-1 | 86.15
11.020.0007-B | 80.24
11.020.0011-1 | 147.49
11.020.0011-B | 138.08
11.020.0012-0 | 73.22
11.020.0012-A | 68.21
11.020.0015-0 | 125.37
11.020.0015-A | 117.37
11.020.0020-0 | 30.57
11.020.0020-A | 26.49
11.021.0010-1 | 35.47
11.021.0010-B | 34.09
11.023.0001-0 | 7.27
11.023.0001-A | 7.27
11.023.0002-0 | 8.82
11.023.0002-A | 8.82
11.023.0003-0 | 10.89
11.023.0003-A | 10.89
11.023.0004-0 | 7.79
11.023.0004-A | 7.79
11.023.0005-0 | 8.09
11.023.0005-A | 8.09
11.024.0001-1 | 1847.69
11.024.0001-B | 1799.11
11.024.0002-0 | 1478.15
11.024.0002-A | 1439.29
11.024.0005-0 | 1293.38
11.024.0005-A | 1259.38
11.024.0008-0 | 1034.7
11.024.0008-A | 1007.5
11.024.0010-1 | 2495.87
11.024.0010-B | 2447.3
11.024.0012-0 | 1996.7
11.024.0012-A | 1957.84
11.024.0015-0 | 1747.11
11.024.0015-A | 1713.11
11.024.0018-0 | 1397.69
11.024.0018-A | 1370.49
11.025.0002-0 | 697.56
11.025.0002-A | 686.13
11.025.0006-0 | 699.66
11.025.0006-A | 688.23
11.025.0009-0 | 723.81
11.025.0009-A | 712.38
11.025.0012-0 | 750.06
11.025.0012-A | 738.63
11.025.0013-0 | 771.06
11.025.0013-A | 759.63
11.025.0014-0 | 792.06
11.025.0014-A | 780.63
11.026.0010-0 | 77.48
11.026.0010-A | 72.3
11.026.0015-0 | 3.53
11.026.0015-A | 3.06
11.026.0016-0 | 15.02
11.026.0016-A | 13.03
11.026.0020-0 | 174.68
11.026.0020-A | 157.11
11.026.0025-0 | 172.8
11.026.0025-A | 155.59
11.026.0030-0 | 319.78
11.026.0030-A | 310.02
11.026.0032-0 | 835.68
11.026.0032-A | 821.62
11.026.0033-0 | 791.62
11.026.0033-A | 777.56
11.026.0035-0 | 73.47
11.026.0035-A | 69.97
11.030.0020-0 | 169.83
11.030.0020-A | 164.04
11.030.0025-0 | 170.25
11.030.0025-A | 164.46
11.030.0030-0 | 171.05
11.030.0030-A | 165.26
11.030.0050-0 | 174.45
11.030.0050-A | 168.09
11.030.0055-0 | 174.99
11.030.0055-A | 168.63
11.030.0060-0 | 176.03
11.030.0060-A | 169.67
11.030.0080-0 | 197.14
11.030.0080-A | 190.23
11.030.0085-0 | 197.68
11.030.0085-A | 190.77
11.030.0090-0 | 198.72
11.030.0090-A | 191.8
11.030.0110-0 | 248.21
11.030.0110-A | 241.1
11.030.0115-0 | 248.75
11.030.0115-A | 241.64
11.030.0120-0 | 249.79
11.030.0120-A | 242.68
11.031.0005-0 | 588.15
11.031.0005-A | 579.46
11.031.0006-0 | 384.35
11.031.0006-A | 378.86
11.031.0010-0 | 505.34
11.031.0010-A | 496.65
11.031.0011-0 | 301.54
11.031.0011-A | 296.05
11.031.0050-0 | 298.35
11.031.0050-A | 293.29
11.031.0051-0 | 222.2
11.031.0051-A | 218.5
11.032.0005-0 | 459.77
11.032.0005-A | 452.76
11.034.0005-0 | 188.9
11.034.0005-A | 184.83
11.034.0010-0 | 231.38
11.034.0010-A | 226.81
11.035.0001-1 | 18.7
11.035.0001-B | 17
11.035.0002-1 | 16.16
11.035.0002-B | 14.47
11.035.0005-0 | 97.76
11.035.0005-A | 96.4
11.035.0010-0 | 209.91
11.035.0010-A | 208.19
11.035.0015-0 | 220.55
11.035.0015-A | 218.44
11.035.0020-0 | 253.62
11.035.0020-A | 251.13
11.036.0001-1 | 85.49
11.036.0001-B | 85.07
11.036.0002-1 | 125.49
11.036.0002-B | 125.07
11.037.0001-0 | 95.27
11.037.0001-A | 90.48
11.038.0001-0 | 13.78
11.038.0001-A | 11.98
11.039.0001-0 | 206693.16
11.039.0001-A | 197271.38
11.040.0100-0 | 6843.2
11.040.0100-A | 6767.08
11.040.0105-0 | 9715.2
11.040.0105-A | 9639.08
11.040.0120-0 | 1158.17
11.040.0120-A | 1083.89
11.040.0130-0 | 1524.17
11.040.0130-A | 1449.89
11.043.0002-0 | 76.36
11.043.0002-A | 71.81
11.043.0003-0 | 90.43
11.043.0003-A | 85.88
11.043.0004-0 | 104.5
11.043.0004-A | 99.95
11.043.0005-0 | 118.57
11.043.0005-A | 114.02
11.043.0006-0 | 120.54
11.043.0006-A | 114.55
11.043.0007-0 | 158.35
11.043.0007-A | 152.36
11.043.0008-0 | 196.15
11.043.0008-A | 190.16
11.043.0009-0 | 233.96
11.043.0009-A | 227.97
11.043.0010-0 | 271.76
11.043.0010-A | 265.78
11.043.0011-0 | 91.1
11.043.0011-A | 85.36
11.043.0012-0 | 105.17
11.043.0012-A | 99.43
11.043.0013-0 | 119.25
11.043.0013-A | 113.5
11.043.0014-1 | 133.32
11.043.0014-B | 127.57
11.043.0015-0 | 163.22
11.043.0015-A | 157.47
11.043.0016-0 | 128.09
11.043.0016-A | 121.87
11.043.0017-0 | 165.9
11.043.0017-A | 159.67
11.043.0018-0 | 203.71
11.043.0018-A | 197.48
11.043.0019-1 | 248.7
11.043.0019-B | 241.52
11.043.0020-0 | 286.51
11.043.0020-A | 279.32
11.043.0021-0 | 165.87
11.043.0021-A | 150.55
11.043.0022-0 | 179.95
11.043.0022-A | 164.62
11.043.0023-0 | 194.02
11.043.0023-A | 178.69
11.043.0024-1 | 208.09
11.043.0024-B | 192.76
11.043.0025-0 | 237.99
11.043.0025-A | 222.66
11.043.0026-0 | 202.87
11.043.0026-A | 187.06
11.043.0027-0 | 240.67
11.043.0027-A | 224.87
11.043.0028-0 | 278.48
11.043.0028-A | 262.67
11.043.0029-1 | 341.45
11.043.0029-B | 322.29
11.043.0030-0 | 379.25
11.043.0030-A | 360.09
11.044.0006-0 | 3061.34
11.044.0006-A | 2806.51
11.044.0007-0 | 3569.55
11.044.0007-A | 3272.18
11.044.0008-0 | 4385.59
11.044.0008-A | 4061.59
11.044.0009-0 | 5224.24
11.044.0009-A | 4788.25
11.044.0010-0 | 6176.82
11.044.0010-A | 5613.91
11.044.0056-0 | 1172.49
11.044.0056-A | 1066.44
11.044.0058-0 | 1345.23
11.044.0058-A | 1221.47
11.044.0060-0 | 1777.42
11.044.0060-A | 1595.98
11.045.0006-0 | 3140.93
11.045.0006-A | 2875.49
11.045.0007-0 | 3662.44
11.045.0007-A | 3352.67
11.045.0008-0 | 4486.81
11.045.0008-A | 4149.3
11.045.0009-0 | 5360.4
11.045.0009-A | 4906.24
11.045.0010-0 | 6352.67
11.045.0010-A | 5766.3
11.046.0001-0 | 480
11.046.0001-A | 480
11.046.0004-0 | 500
11.046.0004-A | 500
11.046.0007-0 | 510
11.046.0007-A | 510
11.046.0010-0 | 522
11.046.0010-A | 522
11.046.0013-0 | 545
11.046.0013-A | 545
11.046.0014-0 | 565
11.046.0014-A | 565
11.046.0015-0 | 600
11.046.0015-A | 600
11.046.0060-0 | 557.64
11.046.0060-A | 557.64
11.046.0080-1 | 724.91
11.046.0080-B | 697.25
11.046.0105-0 | 773.15
11.046.0105-A | 745.49
11.046.0110-0 | 816.52
11.046.0110-A | 788.86
11.046.0115-0 | 854.81
11.046.0115-A | 827.15
11.046.0180-0 | 60
11.046.0180-A | 60
11.047.0010-1 | 458.43
11.047.0010-B | 445.17
11.047.0011-1 | 2560.82
11.047.0011-B | 2444.27
11.047.0012-0 | 472.4
11.047.0012-A | 459.14
11.047.0015-0 | 230.3
11.047.0015-A | 224.09
11.047.0016-0 | 2091.63
11.047.0016-A | 1975.09
11.047.0050-0 | 557.92
11.047.0050-A | 513.7
11.048.0010-1 | 572.08
11.048.0010-B | 559.93
11.048.0015-1 | 592.08
11.048.0015-B | 579.93
11.048.0020-1 | 602.08
11.048.0020-B | 589.93
11.048.0025-1 | 614.08
11.048.0025-B | 601.93
11.048.0030-1 | 637.08
11.048.0030-B | 624.93
11.048.0035-1 | 657.08
11.048.0035-B | 644.93
11.048.0040-1 | 692.08
11.048.0040-B | 679.93
11.048.0050-0 | 208.35
11.048.0050-A | 200.62
11.048.0055-0 | 222.84
11.048.0055-A | 214.56
11.048.0060-0 | 237.34
11.048.0060-A | 228.51
11.050.0001-1 | 22.9
11.050.0001-B | 22.9
11.050.0002-0 | 4.58
11.050.0002-A | 4.58
11.050.0010-0 | 26.8
11.050.0010-A | 26.8
11.055.0001-1 | 25.77
11.055.0001-B | 22.67
11.055.0002-0 | 5.99
11.055.0002-A | 5.26
11.055.0010-0 | 14.57
11.055.0010-A | 12.97
11.060.0160-0 | 21367.77
11.060.0160-A | 19560.03
11.060.0165-0 | 40069.03
11.060.0165-A | 36880.81
11.060.0170-0 | 24141.99
11.060.0170-A | 22013.45
11.060.0175-0 | 45274.94
11.060.0175-A | 41749.76
11.060.0180-0 | 51689.99
11.060.0180-A | 47510.79
11.060.0185-0 | 45367.47
11.060.0185-A | 41686.82
11.060.0190-0 | 53223.12
11.060.0190-A | 49021.07
11.060.0195-0 | 59647.16
11.060.0195-A | 55059.14
11.060.0200-0 | 9530.15
11.060.0200-A | 8843.57
11.060.0205-0 | 12563.63
11.060.0205-A | 12563.63
11.060.0410-0 | 634.95
11.060.0410-A | 612.87
11.060.0415-0 | 186.9
11.060.0415-A | 169.51
11.061.0001-0 | 411.18
11.061.0001-A | 388.24
11.061.0002-0 | 172.17
11.061.0002-A | 149.23
11.080.0010-0 | 66.24
11.080.0010-A | 62.94
11.090.0500-0 | 55.48
11.090.0500-A | 50.67
11.090.0505-0 | 131.58
11.090.0505-A | 126.92
11.090.0510-0 | 32.98
11.090.0510-A | 29.68
11.090.0515-0 | 54.27
11.090.0515-A | 51.5
11.090.0520-0 | 874.29
11.090.0520-A | 854.48
11.090.0530-0 | 216.8
11.090.0530-A | 213.52
11.090.0535-0 | 85.53
11.090.0535-A | 83.45
11.090.0600-0 | 7597.24
11.090.0600-A | 7544.42
11.090.0610-0 | 2524.39
11.090.0610-A | 2477.12
11.090.0611-0 | 27.65
11.090.0611-A | 23.96
11.090.0620-0 | 13.26
11.090.0620-A | 11.63
11.091.0001-0 | 1489
11.091.0001-A | 1348.94
11.092.0001-0 | 997.78
11.092.0001-A | 965.63
12.001.0010-0 | 520.48
12.001.0010-A | 473
12.001.0015-0 | 641.41
12.001.0015-A | 580.15
12.001.0020-0 | 450.13
12.001.0020-A | 412.03
12.001.0025-0 | 564.84
12.001.0025-A | 511.45
12.001.0030-0 | 689.94
12.001.0030-A | 619.88
12.001.0035-0 | 818.16
12.001.0035-A | 731.02
12.001.0040-0 | 99.08
12.001.0040-A | 86.31
12.001.0045-0 | 198.17
12.001.0045-A | 172.63
12.001.0070-0 | 290.13
12.001.0070-A | 265.08
12.001.0075-0 | 378.56
12.001.0075-A | 342.77
12.001.0090-0 | 734.52
12.001.0090-A | 659.56
12.001.0095-0 | 883.18
12.001.0095-A | 788.42
12.001.0100-0 | 1013.94
12.001.0100-A | 899.96
12.001.0105-0 | 1212.15
12.001.0105-A | 1071.76
12.001.0115-0 | 173.41
12.001.0115-A | 150.74
12.002.0010-0 | 1572.76
12.002.0010-A | 1492.43
12.002.0011-0 | 1541.44
12.002.0011-A | 1465.28
12.002.0015-0 | 296.54
12.002.0015-A | 282.87
12.002.0016-0 | 291.84
12.002.0016-A | 278.8
12.002.0020-0 | 324.89
12.002.0020-A | 308.47
12.002.0025-0 | 367.78
12.002.0025-A | 344.63
12.002.0030-0 | 407.69
12.002.0030-A | 380.24
12.002.0035-1 | 153.91
12.002.0035-B | 146.01
12.002.0036-0 | 150.78
12.002.0036-A | 143.29
12.002.0040-0 | 165.36
12.002.0040-A | 156.52
12.002.0045-0 | 191.68
12.002.0045-A | 178.74
12.002.0050-0 | 213.42
12.002.0050-A | 198.18
12.002.0060-1 | 165.84
12.002.0060-B | 156.95
12.002.0065-1 | 325.77
12.002.0065-B | 309.77
12.002.0070-1 | 361.51
12.002.0070-B | 342.73
12.002.0080-0 | 63.83
12.002.0080-A | 60.8
12.002.0085-0 | 37.86
12.002.0085-A | 35.55
12.002.0100-0 | 1017.37
12.002.0100-A | 971.15
12.003.0055-0 | 138.71
12.003.0055-A | 127.2
12.003.0056-0 | 134.8
12.003.0056-A | 123.8
12.003.0060-0 | 156.63
12.003.0060-A | 143.02
12.003.0065-0 | 194.82
12.003.0065-A | 175.83
12.003.0070-0 | 226.8
12.003.0070-A | 203.85
12.003.0075-1 | 70.16
12.003.0075-B | 64.05
12.003.0076-0 | 67.61
12.003.0076-A | 61.84
12.003.0080-0 | 78.86
12.003.0080-A | 71.59
12.003.0085-0 | 102.91
12.003.0085-A | 92.43
12.003.0090-0 | 120.25
12.003.0090-A | 107.47
12.003.0095-0 | 108.16
12.003.0095-A | 99.81
12.003.0096-0 | 105.03
12.003.0096-A | 97.1
12.003.0100-0 | 119.04
12.003.0100-A | 109.24
12.003.0105-0 | 148.53
12.003.0105-A | 134.8
12.003.0110-0 | 168.35
12.003.0110-A | 151.98
12.003.0115-0 | 53.94
12.003.0115-A | 49.57
12.003.0116-0 | 52.58
12.003.0116-A | 48.39
12.003.0120-0 | 62.34
12.003.0120-A | 56.94
12.003.0125-0 | 77.69
12.003.0125-A | 70.25
12.003.0150-0 | 89.09
12.003.0150-A | 80.13
12.003.0155-0 | 145.5
12.003.0155-A | 134.18
12.003.0160-0 | 141.58
12.003.0160-A | 130.79
12.003.0165-0 | 163.41
12.003.0165-A | 150.01
12.003.0170-0 | 201.61
12.003.0170-A | 182.82
12.003.0175-0 | 233.59
12.003.0175-A | 210.84
12.003.0180-1 | 72.12
12.003.0180-B | 66.07
12.003.0185-0 | 69.56
12.003.0185-A | 63.85
12.003.0190-0 | 80.81
12.003.0190-A | 73.6
12.003.0195-0 | 104.87
12.003.0195-A | 94.45
12.003.0200-0 | 122.21
12.003.0200-A | 109.48
12.003.0205-0 | 112.4
12.003.0205-A | 104.18
12.003.0210-0 | 109.27
12.003.0210-A | 101.46
12.003.0215-0 | 123.28
12.003.0215-A | 113.61
12.003.0220-0 | 152.77
12.003.0220-A | 139.17
12.003.0225-0 | 172.59
12.003.0225-A | 156.35
12.003.0230-0 | 55.25
12.003.0230-A | 50.91
12.003.0235-0 | 53.89
12.003.0235-A | 49.74
12.003.0240-0 | 63.77
12.003.0240-A | 58.42
12.003.0245-0 | 79.12
12.003.0245-A | 71.73
12.003.0250-0 | 90.52
12.003.0250-A | 81.61
12.004.0160-0 | 653.47
12.004.0160-A | 644.6
12.005.0010-0 | 68.83
12.005.0010-A | 64.05
12.005.0015-0 | 78.74
12.005.0015-A | 72.64
12.005.0020-0 | 101.04
12.005.0020-A | 91.97
12.005.0025-0 | 103.52
12.005.0025-A | 94.11
12.005.0030-0 | 88.45
12.005.0030-A | 82.72
12.005.0035-0 | 91.91
12.005.0035-A | 85.73
12.005.0040-0 | 103.31
12.005.0040-A | 95.61
12.005.0045-0 | 110.74
12.005.0045-A | 102.05
12.005.0080-0 | 117.29
12.005.0080-A | 109.77
12.005.0085-1 | 122.25
12.005.0085-B | 114.07
12.005.0090-0 | 137.11
12.005.0090-A | 126.95
12.005.0095-1 | 147.03
12.005.0095-B | 135.54
12.005.0100-0 | 69.27
12.005.0100-A | 64.52
12.005.0103-1 | 79.18
12.005.0103-B | 73.11
12.005.0105-0 | 101.48
12.005.0105-A | 92.44
12.005.0107-1 | 103.96
12.005.0107-B | 94.59
12.005.0110-0 | 89.11
12.005.0110-A | 83.43
12.005.0112-1 | 92.58
12.005.0112-B | 86.44
12.005.0115-0 | 103.97
12.005.0115-A | 96.32
12.005.0117-1 | 111.41
12.005.0117-B | 102.76
12.005.0120-0 | 118.09
12.005.0120-A | 110.57
12.005.0122-1 | 123.05
12.005.0122-B | 114.86
12.005.0124-0 | 137.91
12.005.0124-A | 127.75
12.005.0126-1 | 147.82
12.005.0126-B | 136.34
12.005.0130-1 | 95.49
12.005.0130-B | 89.44
12.005.0135-1 | 158.07
12.005.0135-B | 151.26
12.005.0140-1 | 167.98
12.005.0140-B | 159.85
12.005.0160-0 | 92.35
12.005.0160-A | 86.62
12.005.0165-0 | 95.81
12.005.0165-A | 89.63
12.005.0170-0 | 107.21
12.005.0170-A | 99.51
12.005.0175-0 | 114.64
12.005.0175-A | 105.95
12.005.0185-0 | 93.79
12.005.0185-A | 88.13
12.005.0190-0 | 97.26
12.005.0190-A | 91.13
12.005.0195-0 | 108.65
12.005.0195-A | 101.01
12.005.0200-0 | 116.09
12.005.0200-A | 107.45
12.006.0010-0 | 252.51
12.006.0010-A | 239.21
12.007.0015-0 | 242.26
12.007.0015-A | 236.88
12.007.0020-0 | 185.85
12.007.0020-A | 183.12
12.007.0025-0 | 207.95
12.007.0025-A | 204.17
12.007.0030-0 | 293.41
12.007.0030-A | 287.86
12.007.0040-0 | 415.51
12.007.0040-A | 406.61
12.007.0045-0 | 350.47
12.007.0045-A | 346.49
12.008.0015-0 | 223.23
12.008.0015-A | 209.87
12.008.0020-0 | 264.88
12.008.0020-A | 250.44
12.009.0001-0 | 1352.49
12.009.0001-A | 1319.44
12.009.0002-0 | 1794.76
12.009.0002-A | 1761.67
12.009.0003-0 | 830.97
12.009.0003-A | 801.21
12.009.0006-0 | 567.21
12.009.0006-A | 540.72
12.010.0010-0 | 102.19
12.010.0010-A | 100.62
12.010.0015-0 | 203.25
12.010.0015-A | 200.29
12.010.0020-0 | 153.07
12.010.0020-A | 150.74
12.011.0005-0 | 281.28
12.011.0005-A | 272.02
12.012.0001-0 | 495.77
12.012.0001-A | 440.48
12.012.0002-0 | 522.1
12.012.0002-A | 465.27
12.013.0010-0 | 224.99
12.013.0010-A | 211.17
12.015.0016-0 | 145.23
12.015.0016-A | 145.23
12.015.0041-0 | 135.96
12.015.0041-A | 135.96
12.015.0071-0 | 132.87
12.015.0071-A | 132.87
12.016.0004-0 | 75.24
12.016.0004-A | 72.61
12.016.0006-0 | 94.53
12.016.0006-A | 91.56
12.016.0008-0 | 77.91
12.016.0008-A | 75.27
12.016.0010-0 | 97.19
12.016.0010-A | 94.23
12.016.0012-0 | 122.41
12.016.0012-A | 118.85
12.016.0014-0 | 141.69
12.016.0014-A | 137.8
12.016.0016-0 | 125.61
12.016.0016-A | 122.05
12.016.0018-0 | 144.89
12.016.0018-A | 141
12.016.0020-0 | 88.61
12.016.0020-A | 85.98
12.016.0022-0 | 107.89
12.016.0022-A | 104.93
12.016.0024-0 | 109.35
12.016.0024-A | 106.71
12.016.0026-0 | 128.63
12.016.0026-A | 125.66
12.016.0028-0 | 97
12.016.0028-A | 94.36
12.016.0030-0 | 116.28
12.016.0030-A | 113.32
12.016.0032-0 | 97
12.016.0032-A | 94.36
12.016.0034-0 | 116.28
12.016.0034-A | 113.32
12.020.0001-0 | 384.55
12.020.0001-A | 353.02
12.025.0001-0 | 770.69
12.025.0001-A | 751.95
12.030.0001-0 | 182.67
12.030.0001-A | 167.29
12.035.0001-0 | 516.64
12.035.0001-A | 497.9
12.035.0002-0 | 537.24
12.035.0002-A | 518.5
12.035.0005-0 | 516.64
12.035.0005-A | 497.9
12.035.0010-0 | 537.24
12.035.0010-A | 518.5
12.035.0015-0 | 442.48
12.035.0015-A | 423.74
12.035.0020-0 | 835.94
12.035.0020-A | 817.2
12.042.0001-0 | 210.91
12.042.0001-A | 203.7
12.043.0001-0 | 31.75
12.043.0001-A | 29.68
12.050.0001-0 | 109.92
12.050.0001-A | 102.39
12.050.0005-0 | 34.47
12.050.0005-A | 31.97
12.050.0010-0 | 26.53
12.050.0010-A | 24.31
12.050.0015-0 | 150.88
12.050.0015-A | 135.15
12.050.0020-0 | 141.47
12.050.0020-A | 129.75
13.001.0010-1 | 7.34
13.001.0010-B | 6.64
13.001.0011-0 | 16.36
13.001.0011-A | 15.33
13.001.0013-0 | 5.94
13.001.0013-A | 5.54
13.001.0014-0 | 14.2
13.001.0014-A | 12.81
13.001.0015-0 | 36.8
13.001.0015-A | 33.35
13.001.0020-1 | 36.2
13.001.0020-B | 32.73
13.001.0025-1 | 35.28
13.001.0025-B | 31.79
13.001.0026-0 | 38.62
13.001.0026-A | 35.07
13.001.0030-1 | 34.92
13.001.0030-B | 31.41
13.001.0031-0 | 46.79
13.001.0031-A | 43.23
13.001.0035-0 | 35.36
13.001.0035-A | 31.83
13.001.0036-0 | 28.02
13.001.0036-A | 25.19
13.001.0040-0 | 38.1
13.001.0040-A | 34.5
13.001.0041-0 | 30.76
13.001.0041-A | 27.86
13.001.0050-1 | 47.66
13.001.0050-B | 44.06
13.001.0055-1 | 44.02
13.001.0055-B | 40.31
13.001.0060-1 | 43.18
13.001.0060-B | 39.37
13.001.0065-1 | 38.32
13.001.0065-B | 34.59
13.001.0100-0 | 24.12
13.001.0100-A | 23.02
13.001.0105-0 | 30.4
13.001.0105-A | 28.61
13.001.0106-0 | 24.1
13.001.0106-A | 22.39
13.001.0107-0 | 17.8
13.001.0107-A | 16.18
13.002.0010-1 | 45.06
13.002.0010-B | 41.31
13.002.0011-1 | 40.06
13.002.0011-B | 36.32
13.002.0015-1 | 44.36
13.002.0015-B | 40.49
13.002.0016-0 | 39.67
13.002.0016-A | 36.02
13.002.0017-0 | 38.89
13.002.0017-A | 35.16
13.003.0001-0 | 35.25
13.003.0001-A | 31.95
13.003.0003-0 | 37.92
13.003.0003-A | 35.28
13.003.0004-0 | 46.97
13.003.0004-A | 44.33
13.003.0005-0 | 54.31
13.003.0005-A | 50.97
13.003.0010-0 | 35.71
13.003.0010-A | 32.15
13.004.0010-0 | 59.36
13.004.0010-A | 53.81
13.004.0015-0 | 56.4
13.004.0015-A | 50.9
13.005.0010-0 | 71.5
13.005.0010-A | 65.82
13.005.0015-0 | 69.71
13.005.0015-A | 64.07
13.005.0020-0 | 64.34
13.005.0020-A | 58.82
13.005.0025-0 | 67.55
13.005.0025-A | 61.06
13.006.0010-0 | 65.09
13.006.0010-A | 58.55
13.006.0020-0 | 60.89
13.006.0020-A | 54.73
13.006.0025-0 | 53.26
13.006.0025-A | 47.58
13.008.0010-0 | 23.86
13.008.0010-A | 20.94
13.008.0020-0 | 26.04
13.008.0020-A | 23.12
13.009.0030-0 | 32.04
13.009.0030-A | 29.4
13.009.0035-0 | 27.15
13.009.0035-A | 24.51
13.009.0040-0 | 34.72
13.009.0040-A | 31.75
13.009.0045-0 | 29.75
13.009.0045-A | 26.78
13.009.0050-0 | 52.55
13.009.0050-A | 48.13
13.009.0051-0 | 61.14
13.009.0051-A | 56.59
13.010.0015-0 | 19.68
13.010.0015-A | 17.08
13.010.0020-0 | 20.86
13.010.0020-A | 18.11
13.010.0025-0 | 20.71
13.010.0025-A | 17.96
13.010.0029-0 | 1143.45
13.010.0029-A | 1050.5
13.010.0049-0 | 1103.95
13.010.0049-A | 1004.4
13.011.0005-0 | 15.6
13.011.0005-A | 14.28
13.011.0010-0 | 40.55
13.011.0010-A | 37.64
13.012.0010-0 | 69.99
13.012.0010-A | 68.67
13.022.0020-0 | 241.11
13.022.0020-A | 232.09
13.022.0025-0 | 359.97
13.022.0025-A | 350.95
13.022.0029-0 | 190.57
13.022.0029-A | 184
13.022.0035-0 | 263.52
13.022.0035-A | 254.52
13.022.0040-0 | 228.8
13.022.0040-A | 219.8
13.022.0045-0 | 231.1
13.022.0045-A | 217.94
13.022.0046-0 | 217.26
13.022.0046-A | 207.92
13.022.0047-0 | 175.8
13.022.0047-A | 167.17
13.022.0500-0 | 105.02
13.022.0500-A | 94.69
13.024.0010-0 | 264.26
13.024.0010-A | 254.21
13.024.0011-0 | 202.72
13.024.0011-A | 197.2
13.024.0015-0 | 299.05
13.024.0015-A | 289
13.024.0016-0 | 237.52
13.024.0016-A | 231.99
13.024.0018-0 | 241.19
13.024.0018-A | 231.14
13.024.0019-0 | 179.66
13.024.0019-A | 174.13
13.024.0020-0 | 401.94
13.024.0020-A | 391.88
13.024.0021-0 | 340.4
13.024.0021-A | 334.87
13.025.0005-0 | 54.84
13.025.0005-A | 47.86
13.025.0010-0 | 102.25
13.025.0010-A | 90.83
13.025.0016-0 | 107.05
13.025.0016-A | 95.63
13.025.0020-0 | 3.09
13.025.0020-A | 2.72
13.025.0055-0 | 85.88
13.025.0055-A | 78.97
13.025.0058-0 | 93.22
13.025.0058-A | 85.61
13.025.0059-0 | 51.76
13.025.0059-A | 44.85
13.025.0060-0 | 52.68
13.025.0060-A | 46.28
13.025.0061-0 | 55.29
13.025.0061-A | 48.85
13.025.0080-0 | 31.62
13.025.0080-A | 31.46
13.026.0010-0 | 146.82
13.026.0010-A | 135.4
13.026.0011-0 | 99.42
13.026.0011-A | 92.43
13.026.0015-0 | 137.79
13.026.0015-A | 130.18
13.030.0200-0 | 249.15
13.030.0200-A | 222.52
13.030.0210-0 | 246
13.030.0210-A | 218.68
13.030.0250-0 | 169.55
13.030.0250-A | 156.75
13.030.0251-0 | 160.52
13.030.0251-A | 151.53
13.030.0252-0 | 119.55
13.030.0252-A | 113.33
13.030.0255-0 | 120.86
13.030.0255-A | 114.64
13.030.0257-0 | 146.3
13.030.0257-A | 139.38
13.030.0262-0 | 231.73
13.030.0262-A | 221.63
13.030.0263-0 | 212.74
13.030.0263-A | 203.41
13.030.0264-0 | 213.84
13.030.0264-A | 205.13
13.030.0265-0 | 194.85
13.030.0265-A | 186.9
13.030.0267-0 | 213.84
13.030.0267-A | 205.13
13.030.0268-0 | 194.85
13.030.0268-A | 186.9
13.030.0290-0 | 136.51
13.030.0290-A | 125.09
13.030.0291-0 | 122.68
13.030.0291-A | 115.07
13.030.0292-0 | 81.22
13.030.0292-A | 74.31
13.035.0010-0 | 464.04
13.035.0010-A | 423.73
13.035.0015-0 | 568.94
13.035.0015-A | 515.42
13.035.0020-0 | 615.09
13.035.0020-A | 554.93
13.035.0025-0 | 769.54
13.035.0025-A | 689.57
13.036.0010-0 | 507.99
13.036.0010-A | 490.88
13.036.0011-0 | 486.88
13.036.0011-A | 470.37
13.036.0015-0 | 81.57
13.036.0015-A | 77.55
13.036.0016-0 | 69.44
13.036.0016-A | 65.52
13.036.0050-0 | 541.98
13.036.0050-A | 524.87
13.036.0051-0 | 520.87
13.036.0051-A | 504.36
13.036.0080-0 | 517.21
13.036.0080-A | 503.39
13.036.0081-0 | 496.09
13.036.0081-A | 482.89
13.045.0040-0 | 93.59
13.045.0040-A | 90.14
13.045.0045-0 | 101.21
13.045.0045-A | 97.7
13.045.0050-0 | 130.02
13.045.0050-A | 126.45
13.045.0051-0 | 44.43
13.045.0051-A | 42.15
13.045.0052-0 | 82.64
13.045.0052-A | 79.73
13.045.0054-0 | 102.93
13.045.0054-A | 99.48
13.045.0065-0 | 526.23
13.045.0065-A | 509.04
13.045.0066-0 | 500.08
13.045.0066-A | 483.57
13.045.0070-0 | 545.45
13.045.0070-A | 523.99
13.045.0071-0 | 513.76
13.045.0071-A | 493.29
13.045.0075-0 | 695.37
13.045.0075-A | 678.18
13.045.0076-0 | 664.52
13.045.0076-A | 649.67
13.045.0080-0 | 481.37
13.045.0080-A | 469.13
13.045.0081-0 | 462.91
13.045.0081-A | 451.36
13.050.0055-0 | 84.79
13.050.0055-A | 81.35
13.050.0065-0 | 510.18
13.050.0065-A | 492.99
13.050.0070-0 | 545.45
13.050.0070-A | 523.99
13.065.0010-0 | 718.69
13.065.0010-A | 701.5
13.065.0015-0 | 946.24
13.065.0015-A | 928.09
13.065.0030-0 | 971.02
13.065.0030-A | 949.56
13.075.0010-0 | 158.12
13.075.0010-A | 151.36
13.080.0005-0 | 1969.8
13.080.0005-A | 1969.8
13.157.0010-0 | 38.87
13.157.0010-A | 36.57
13.160.0010-0 | 1561.17
13.160.0010-A | 1540.44
13.165.0010-0 | 260.54
13.165.0010-A | 250.64
13.168.0010-0 | 669.5
13.168.0010-A | 669.5
13.168.0020-0 | 535.6
13.168.0020-A | 535.6
13.170.0011-0 | 163
13.170.0011-A | 156.65
13.170.0016-0 | 181.63
13.170.0016-A | 172.79
13.170.0018-0 | 104.08
13.170.0018-A | 103.2
13.170.0020-0 | 73.75
13.170.0020-A | 67.15
13.170.0025-0 | 89.89
13.170.0025-A | 84.61
13.175.0010-0 | 75
13.175.0010-A | 75
13.180.0010-0 | 64.41
13.180.0010-A | 57.53
13.180.0015-1 | 65
13.180.0015-B | 65
13.187.0010-0 | 247.59
13.187.0010-A | 241.24
13.190.0015-0 | 168.64
13.190.0015-A | 168.64
13.193.0010-0 | 465
13.193.0010-A | 465
13.195.0010-0 | 129.85
13.195.0010-A | 122.59
13.195.0015-0 | 196.3
13.195.0015-A | 189.04
13.195.0030-0 | 84.2
13.195.0030-A | 77.74
13.196.0010-0 | 121.63
13.196.0010-A | 118.47
13.196.0015-0 | 140.91
13.196.0015-A | 137.42
13.196.0020-0 | 139.32
13.196.0020-A | 136.16
13.196.0025-0 | 158.6
13.196.0025-A | 155.11
13.196.0030-0 | 90.44
13.196.0030-A | 87.28
13.196.0035-0 | 109.72
13.196.0035-A | 106.24
13.196.0040-0 | 79.18
13.196.0040-A | 76.02
13.196.0045-0 | 98.46
13.196.0045-A | 94.97
13.196.0050-0 | 201.65
13.196.0050-A | 198.49
13.196.0080-0 | 52.11
13.196.0080-A | 50.36
13.196.0085-0 | 60.5
13.196.0085-A | 58.75
13.196.0090-0 | 60.5
13.196.0090-A | 58.75
13.196.0095-0 | 148.33
13.196.0095-A | 146.57
13.196.0100-0 | 158.53
13.196.0100-A | 157.33
13.196.0101-0 | 97.33
13.196.0101-A | 94.18
13.196.0102-0 | 80.2
13.196.0102-A | 77.04
13.196.0103-0 | 105.05
13.196.0103-A | 101.89
13.196.0104-0 | 91.77
13.196.0104-A | 88.61
13.196.0105-0 | 273.75
13.196.0105-A | 270.59
13.196.0107-0 | 111.1
13.196.0107-A | 107.94
13.196.0111-0 | 38.22
13.196.0111-A | 36.58
13.196.0112-0 | 46.61
13.196.0112-A | 44.97
13.196.0113-0 | 46.61
13.196.0113-A | 44.97
13.196.0114-0 | 57.34
13.196.0114-A | 54.71
13.196.0115-0 | 76.62
13.196.0115-A | 73.67
13.196.0116-0 | 65.73
13.196.0116-A | 63.1
13.196.0117-0 | 85.01
13.196.0117-A | 82.05
13.196.0118-0 | 65.73
13.196.0118-A | 63.1
13.196.0119-0 | 85.01
13.196.0119-A | 82.05
13.196.0120-0 | 56
13.196.0120-A | 53.37
13.196.0121-0 | 75.28
13.196.0121-A | 72.32
13.196.0122-0 | 64.39
13.196.0122-A | 61.76
13.196.0123-0 | 83.67
13.196.0123-A | 80.71
13.196.0124-0 | 64.39
13.196.0124-A | 61.76
13.196.0125-0 | 83.67
13.196.0125-A | 80.71
13.196.0126-0 | 58.66
13.196.0126-A | 56.03
13.196.0127-0 | 77.94
13.196.0127-A | 74.98
13.196.0128-0 | 67.05
13.196.0128-A | 64.42
13.196.0129-0 | 86.33
13.196.0129-A | 83.37
13.196.0130-0 | 67.05
13.196.0130-A | 64.42
13.196.0131-0 | 86.33
13.196.0131-A | 83.37
13.196.0132-0 | 61.86
13.196.0132-A | 59.24
13.196.0133-0 | 81.14
13.196.0133-A | 78.19
13.196.0134-0 | 70.25
13.196.0134-A | 67.63
13.196.0135-0 | 89.53
13.196.0135-A | 86.58
13.196.0136-0 | 70.25
13.196.0136-A | 67.63
13.196.0137-0 | 89.53
13.196.0137-A | 86.58
13.196.0138-0 | 48.19
13.196.0138-A | 46.44
13.196.0139-0 | 67.47
13.196.0139-A | 65.39
13.196.0140-0 | 56.58
13.196.0140-A | 54.83
13.196.0141-0 | 75.86
13.196.0141-A | 73.78
13.196.0142-0 | 56.58
13.196.0142-A | 54.83
13.196.0143-0 | 75.86
13.196.0143-A | 73.78
13.196.0144-0 | 50.85
13.196.0144-A | 49.1
13.196.0145-0 | 70.13
13.196.0145-A | 68.05
13.196.0146-0 | 59.24
13.196.0146-A | 57.49
13.196.0147-0 | 78.52
13.196.0147-A | 76.44
13.196.0148-0 | 59.24
13.196.0148-A | 57.49
13.196.0149-0 | 78.52
13.196.0149-A | 76.44
13.196.0150-0 | 54.05
13.196.0150-A | 52.3
13.196.0151-0 | 73.33
13.196.0151-A | 71.25
13.196.0152-0 | 62.44
13.196.0152-A | 60.69
13.196.0153-0 | 81.72
13.196.0153-A | 79.64
13.196.0154-0 | 62.44
13.196.0154-A | 60.69
13.196.0155-0 | 81.72
13.196.0155-A | 79.64
13.196.0156-0 | 66.97
13.196.0156-A | 65.21
13.196.0157-0 | 86.25
13.196.0157-A | 84.17
13.196.0158-0 | 83.74
13.196.0158-A | 81.99
13.196.0159-0 | 103.03
13.196.0159-A | 100.95
13.196.0160-0 | 83.74
13.196.0160-A | 81.99
13.196.0161-0 | 103.03
13.196.0161-A | 100.95
13.196.0162-0 | 69.63
13.196.0162-A | 67.88
13.196.0163-0 | 88.91
13.196.0163-A | 86.83
13.196.0164-0 | 86.41
13.196.0164-A | 84.66
13.196.0165-0 | 105.69
13.196.0165-A | 103.61
13.196.0166-0 | 86.41
13.196.0166-A | 84.66
13.196.0167-0 | 105.69
13.196.0167-A | 103.61
13.196.0168-0 | 72.83
13.196.0168-A | 71.08
13.196.0169-0 | 92.11
13.196.0169-A | 90.03
13.196.0170-0 | 89.61
13.196.0170-A | 87.86
13.196.0171-0 | 108.89
13.196.0171-A | 106.81
13.196.0172-0 | 89.61
13.196.0172-A | 87.86
13.196.0173-0 | 108.89
13.196.0173-A | 106.81
13.197.0010-0 | 61.77
13.197.0010-A | 55.83
13.199.0010-0 | 200.3
13.199.0010-A | 188.56
13.199.0015-0 | 998.3
13.199.0015-A | 986.55
13.200.0010-0 | 150.98
13.200.0010-A | 145.32
13.200.0015-1 | 127.52
13.200.0015-B | 116.92
13.200.0020-0 | 167.27
13.200.0020-A | 151.36
13.200.0025-0 | 207.02
13.200.0025-A | 185.8
13.205.0010-0 | 165.96
13.205.0010-A | 164.85
13.205.0015-0 | 157.16
13.205.0015-A | 156.05
13.205.0020-0 | 157.16
13.205.0020-A | 156.05
13.205.0022-0 | 120.28
13.205.0022-A | 119.18
13.205.0025-0 | 203.76
13.205.0025-A | 196.85
13.301.0080-1 | 46.18
13.301.0080-B | 40.85
13.301.0081-0 | 42.21
13.301.0081-A | 37.41
13.301.0082-0 | 63.12
13.301.0082-A | 56.33
13.301.0083-0 | 67.81
13.301.0083-A | 60.5
13.301.0085-0 | 61.67
13.301.0085-A | 54.28
13.301.0090-0 | 56.77
13.301.0090-A | 50.04
13.301.0092-0 | 21.84
13.301.0092-A | 19.09
13.301.0093-0 | 30.8
13.301.0093-A | 27.5
13.301.0094-0 | 17.65
13.301.0094-A | 15.38
13.301.0095-0 | 42.24
13.301.0095-A | 37.57
13.301.0100-0 | 73.74
13.301.0100-A | 65.84
13.301.0105-0 | 18.79
13.301.0105-A | 16.38
13.301.0110-0 | 20.81
13.301.0110-A | 18.23
13.301.0115-0 | 34.61
13.301.0115-A | 30.48
13.301.0117-0 | 21.91
13.301.0117-A | 19.49
13.301.0118-0 | 26.67
13.301.0118-A | 23.87
13.301.0119-0 | 31.43
13.301.0119-A | 28.25
13.301.0120-1 | 36.19
13.301.0120-B | 32.63
13.301.0125-1 | 40.95
13.301.0125-B | 37.01
13.301.0130-1 | 45.71
13.301.0130-B | 41.4
13.301.0131-0 | 50.47
13.301.0131-A | 45.78
13.301.0132-0 | 59.99
13.301.0132-A | 54.54
13.301.0133-0 | 69.52
13.301.0133-A | 63.3
13.301.0134-0 | 74.28
13.301.0134-A | 67.68
13.301.0140-0 | 88.56
13.301.0140-A | 80.82
13.301.0500-0 | 64.21
13.301.0500-A | 56.87
13.301.0505-0 | 109.93
13.301.0505-A | 101.79
13.301.0510-0 | 122.84
13.301.0510-A | 113.75
13.302.0010-0 | 15.09
13.302.0010-A | 13.64
13.330.0010-0 | 83.26
13.330.0010-A | 74.54
13.330.0012-0 | 80.31
13.330.0012-A | 72.21
13.330.0015-0 | 74.44
13.330.0015-A | 66.84
13.330.0018-0 | 45.88
13.330.0018-A | 41.29
13.330.0020-0 | 131.06
13.330.0020-A | 117.43
13.330.0022-0 | 128.34
13.330.0022-A | 114.61
13.330.0023-0 | 131.06
13.330.0023-A | 117.43
13.330.0024-0 | 128.34
13.330.0024-A | 114.61
13.330.0025-0 | 64.44
13.330.0025-A | 56.4
13.330.0028-0 | 33.13
13.330.0028-A | 29.1
13.330.0030-0 | 81.12
13.330.0030-A | 71.02
13.330.0031-0 | 25.12
13.330.0031-A | 22.28
13.330.0033-0 | 29.85
13.330.0033-A | 26.48
13.330.0034-0 | 40.4
13.330.0034-A | 36.04
13.330.0035-0 | 68.75
13.330.0035-A | 60.69
13.330.0036-0 | 35.12
13.330.0036-A | 31.68
13.330.0052-0 | 105.46
13.330.0052-A | 97.4
13.330.0053-0 | 117.19
13.330.0053-A | 109.21
13.330.0060-0 | 144.15
13.330.0060-A | 134.71
13.330.0061-0 | 155.88
13.330.0061-A | 146.52
13.330.0070-0 | 205.67
13.330.0070-A | 197.61
13.330.0071-0 | 217.4
13.330.0071-A | 209.42
13.330.0075-0 | 93.49
13.330.0075-A | 86.47
13.330.0076-0 | 105.22
13.330.0076-A | 98.28
13.330.0078-0 | 93.51
13.330.0078-A | 87.69
13.330.0079-0 | 109.74
13.330.0079-A | 103.14
13.330.0100-0 | 41.78
13.330.0100-A | 37.25
13.330.0101-0 | 41.86
13.330.0101-A | 37.52
13.330.0110-0 | 47.13
13.330.0110-A | 42.38
13.330.0111-0 | 47.54
13.330.0111-A | 43.03
13.330.0500-0 | 78.08
13.330.0500-A | 70.05
13.331.0015-0 | 144.71
13.331.0015-A | 137.1
13.331.0017-0 | 127.62
13.331.0017-A | 120.01
13.331.0020-0 | 175.91
13.331.0020-A | 168.31
13.331.0022-0 | 159.58
13.331.0022-A | 151.97
13.331.0025-0 | 226.07
13.331.0025-A | 218.46
13.331.0027-0 | 210.49
13.331.0027-A | 202.89
13.331.0030-0 | 186.27
13.331.0030-A | 178.67
13.331.0032-0 | 169.94
13.331.0032-A | 162.34
13.331.0035-0 | 176.86
13.331.0035-A | 169.25
13.331.0037-0 | 155.98
13.331.0037-A | 148.37
13.331.0051-0 | 43.45
13.331.0051-A | 39.12
13.331.0052-0 | 52.13
13.331.0052-A | 47.8
13.331.0055-0 | 49.23
13.331.0055-A | 44.86
13.331.0056-0 | 62.25
13.331.0056-A | 57.89
13.332.0010-0 | 168.1
13.332.0010-A | 159.38
13.332.0011-0 | 159.28
13.332.0011-A | 151.68
13.332.0012-0 | 141.78
13.332.0012-A | 134.18
13.333.0010-0 | 171.33
13.333.0010-A | 162.61
13.333.0011-0 | 145.01
13.333.0011-A | 137.41
13.333.0015-0 | 171.33
13.333.0015-A | 162.61
13.333.0016-0 | 145.01
13.333.0016-A | 137.41
13.335.0030-0 | 246.64
13.335.0030-A | 232.11
13.345.0015-0 | 464.67
13.345.0015-A | 451.09
13.345.0016-0 | 657.56
13.345.0016-A | 643.97
13.345.0017-0 | 436.15
13.345.0017-A | 422.95
13.345.0018-0 | 629.04
13.345.0018-A | 615.83
13.345.0020-0 | 69.08
13.345.0020-A | 65.04
13.345.0021-0 | 64.74
13.345.0021-A | 60.81
13.345.0025-0 | 70.34
13.345.0025-A | 67.5
13.345.0026-0 | 65.8
13.345.0026-A | 63.02
13.345.0030-0 | 77.34
13.345.0030-A | 74.49
13.345.0031-0 | 72.22
13.345.0031-A | 69.44
13.345.0035-0 | 112.16
13.345.0035-A | 109.27
13.345.0036-0 | 104.32
13.345.0036-A | 101.54
13.345.0040-0 | 184.24
13.345.0040-A | 181.24
13.345.0041-0 | 168.52
13.345.0041-A | 165.74
13.345.0055-0 | 85.19
13.345.0055-A | 82.22
13.345.0056-0 | 78.64
13.345.0056-A | 75.86
13.345.0060-0 | 146.5
13.345.0060-A | 140.81
13.345.0061-0 | 138.02
13.345.0061-A | 132.46
13.345.0065-0 | 151.22
13.345.0065-A | 145.51
13.345.0066-0 | 141.23
13.345.0066-A | 135.67
13.348.0010-0 | 449.8
13.348.0010-A | 436.22
13.348.0011-0 | 423.55
13.348.0011-A | 410.35
13.348.0035-0 | 82.3
13.348.0035-A | 78.26
13.348.0036-0 | 69.44
13.348.0036-A | 65.52
13.348.0040-0 | 157.05
13.348.0040-A | 151.49
13.348.0041-0 | 147.75
13.348.0041-A | 142.33
13.348.0045-0 | 104.61
13.348.0045-A | 100.92
13.348.0046-0 | 98.41
13.348.0046-A | 94.8
13.348.0050-0 | 103.58
13.348.0050-A | 100.14
13.348.0051-0 | 98.57
13.348.0051-A | 95.32
13.348.0055-0 | 133.6
13.348.0055-A | 130.5
13.348.0056-0 | 127.77
13.348.0056-A | 124.52
13.348.0070-0 | 84.34
13.348.0070-A | 81.51
13.348.0071-0 | 80.44
13.348.0071-A | 77.66
13.348.0075-0 | 90.81
13.348.0075-A | 87.97
13.348.0076-0 | 86.29
13.348.0076-A | 83.51
13.348.0080-0 | 122.97
13.348.0080-A | 120.1
13.348.0081-0 | 115.49
13.348.0081-A | 112.71
13.365.0010-0 | 669.57
13.365.0010-A | 655.99
13.365.0011-0 | 639.85
13.365.0011-A | 626.65
13.365.0015-0 | 669.57
13.365.0015-A | 655.99
13.365.0016-0 | 639.85
13.365.0016-A | 626.65
13.365.0020-0 | 89.78
13.365.0020-A | 85.75
13.365.0021-0 | 86.08
13.365.0021-A | 82.15
13.365.0025-0 | 97.22
13.365.0025-A | 94.38
13.365.0026-0 | 92.96
13.365.0026-A | 90.18
13.365.0030-0 | 108.34
13.365.0030-A | 105.49
13.365.0031-0 | 103.26
13.365.0031-A | 100.48
13.365.0035-0 | 162.9
13.365.0035-A | 160.01
13.365.0036-0 | 154.76
13.365.0036-A | 151.98
13.365.0055-0 | 120.35
13.365.0055-A | 117.38
13.365.0056-0 | 113.56
13.365.0056-A | 110.78
13.365.0060-0 | 204.46
13.365.0060-A | 198.91
13.365.0061-0 | 195.18
13.365.0061-A | 189.76
13.365.0065-0 | 210.68
13.365.0065-A | 205.11
13.365.0066-0 | 200.33
13.365.0066-A | 194.91
13.365.0075-0 | 442.55
13.365.0075-A | 429.34
13.365.0076-0 | 423.55
13.365.0076-A | 410.35
13.365.0083-0 | 82.3
13.365.0083-A | 78.26
13.365.0084-0 | 69.44
13.365.0084-A | 65.52
13.365.0085-0 | 160.32
13.365.0085-A | 154.76
13.365.0086-0 | 147.75
13.365.0086-A | 142.33
13.365.0087-0 | 122.53
13.365.0087-A | 119.52
13.365.0088-0 | 92.24
13.365.0088-A | 89.46
13.365.0100-0 | 86.83
13.365.0100-A | 83.94
13.365.0101-0 | 71.69
13.365.0101-A | 68.91
13.365.0150-0 | 103.58
13.365.0150-A | 100.14
13.365.0151-0 | 98.57
13.365.0151-A | 95.32
13.365.0155-0 | 137.12
13.365.0155-A | 133.54
13.365.0156-0 | 124.25
13.365.0156-A | 121.47
13.365.0170-0 | 84.71
13.365.0170-A | 81.87
13.365.0171-0 | 80.44
13.365.0171-A | 77.66
13.365.0175-0 | 91.27
13.365.0175-A | 88.42
13.365.0176-0 | 86.29
13.365.0176-A | 83.51
13.365.0180-0 | 123.7
13.365.0180-A | 120.8
13.365.0181-0 | 115.49
13.365.0181-A | 112.71
13.366.0010-0 | 349.13
13.366.0010-A | 334.91
13.366.0011-0 | 280.79
13.366.0011-A | 267.59
13.368.0010-0 | 404.72
13.368.0010-A | 397.37
13.368.0011-0 | 361.02
13.368.0011-A | 354.42
13.368.0012-0 | 452.64
13.368.0012-A | 438.43
13.368.0013-0 | 410.57
13.368.0013-A | 397.37
13.370.0010-0 | 72.31
13.370.0010-A | 67.47
13.370.0015-0 | 72.76
13.370.0015-A | 68.81
13.370.0020-0 | 83.37
13.370.0020-A | 79.06
13.370.0025-0 | 100
13.370.0025-A | 95.17
13.370.0040-0 | 87.51
13.370.0040-A | 81.27
13.370.0045-0 | 100.89
13.370.0045-A | 93.89
13.370.0050-0 | 94.07
13.370.0050-A | 87.31
13.370.0055-0 | 99.5
13.370.0055-A | 91.61
13.370.0060-0 | 67.41
13.370.0060-A | 60.89
13.371.0010-0 | 77.29
13.371.0010-A | 73.06
13.371.0015-0 | 79.26
13.371.0015-A | 75.87
13.371.0020-0 | 90.7
13.371.0020-A | 87.06
13.371.0025-0 | 107.86
13.371.0025-A | 103.86
13.373.0010-0 | 33.51
13.373.0010-A | 30.03
13.373.0020-0 | 140.48
13.373.0020-A | 133.91
13.373.0021-0 | 104.89
13.373.0021-A | 99.38
13.373.0025-0 | 162.11
13.373.0025-A | 152.27
13.373.0026-0 | 128.85
13.373.0026-A | 119.62
13.373.0030-0 | 168.8
13.373.0030-A | 162.24
13.373.0031-0 | 139.46
13.373.0031-A | 132.98
13.373.0035-0 | 198.54
13.373.0035-A | 191.97
13.373.0036-0 | 169.88
13.373.0036-A | 163.31
13.375.0010-0 | 40.06
13.375.0010-A | 38.64
13.375.0015-0 | 49.92
13.375.0015-A | 48.16
13.380.0010-0 | 90.78
13.380.0010-A | 84.29
13.380.0011-0 | 94.41
13.380.0011-A | 87.92
13.380.0012-0 | 81.34
13.380.0012-A | 74.86
13.380.0013-0 | 100
13.380.0013-A | 93.51
13.380.0015-0 | 29.93
13.380.0015-A | 26.33
13.380.0016-0 | 30.03
13.380.0016-A | 26.43
13.380.0020-0 | 77.7
13.380.0020-A | 70.89
13.380.0021-0 | 77.61
13.380.0021-A | 70.8
13.380.0025-0 | 192.75
13.380.0025-A | 173.55
13.380.0026-0 | 221.14
13.380.0026-A | 199.1
13.380.0100-0 | 128.18
13.380.0100-A | 113.78
13.380.0101-0 | 108.1
13.380.0101-A | 93.7
13.381.0050-0 | 9.86
13.381.0050-A | 8.82
13.381.0051-0 | 10.58
13.381.0051-A | 9.54
13.381.0085-0 | 18.35
13.381.0085-A | 17.3
13.382.0001-0 | 16.05
13.382.0001-A | 14.05
13.383.0002-0 | 37.82
13.383.0002-A | 34.92
13.383.0003-0 | 27.69
13.383.0003-A | 25.71
13.384.0001-0 | 20.54
13.384.0001-A | 17.9
13.384.0002-0 | 20.98
13.384.0002-A | 18.34
13.385.0001-0 | 167.27
13.385.0001-A | 167.27
13.385.0002-0 | 197.31
13.385.0002-A | 197.31
13.385.0003-0 | 197.31
13.385.0003-A | 197.31
13.385.0005-0 | 76.4
13.385.0005-A | 76.4
13.385.0006-0 | 80.14
13.385.0006-A | 80.14
13.385.0007-0 | 80.14
13.385.0007-A | 80.14
13.385.0008-0 | 310.78
13.385.0008-A | 310.78
13.385.0009-0 | 325.82
13.385.0009-A | 325.82
13.385.0010-0 | 325.82
13.385.0010-A | 325.82
13.385.0050-0 | 429.4
13.385.0050-A | 411.79
13.385.0051-0 | 268.62
13.385.0051-A | 256.79
13.385.0055-0 | 293.58
13.385.0055-A | 279.52
13.385.0056-0 | 241.7
13.385.0056-A | 231.8
13.385.0100-0 | 102.2
13.385.0100-A | 95.9
13.385.0101-0 | 71.21
13.385.0101-A | 67.49
13.390.0020-0 | 136.21
13.390.0020-A | 135.03
13.390.0025-0 | 162.39
13.390.0025-A | 161.22
13.390.0028-0 | 114.27
13.390.0028-A | 113.1
13.390.0035-0 | 175.95
13.390.0035-A | 174.77
13.390.0038-0 | 222.1
13.390.0038-A | 221.06
13.390.0039-0 | 412.61
13.390.0039-A | 411.57
13.390.0040-0 | 214.51
13.390.0040-A | 213.47
13.390.0042-0 | 259.05
13.390.0042-A | 258.01
13.390.0050-0 | 33.6
13.390.0050-A | 33.11
13.390.0055-0 | 21.65
13.390.0055-A | 20.61
13.390.0058-0 | 29.17
13.390.0058-A | 28.14
13.390.0070-0 | 46.15
13.390.0070-A | 43.04
13.390.0075-0 | 13.16
13.390.0075-A | 12.54
13.391.0500-0 | 47.15
13.391.0500-A | 42.53
13.395.0010-0 | 125
13.395.0010-A | 124.34
13.395.0011-0 | 268.93
13.395.0011-A | 268.27
13.395.0015-0 | 128.54
13.395.0015-A | 127.88
13.395.0020-0 | 276.07
13.395.0020-A | 275.41
13.395.0025-0 | 137.42
13.395.0025-A | 136.76
13.395.0026-0 | 77.83
13.395.0026-A | 77.17
13.398.0010-1 | 227.54
13.398.0010-B | 221.73
13.398.0015-0 | 526.42
13.398.0015-A | 516.28
13.398.0016-0 | 439.98
13.398.0016-A | 434.7
13.398.0017-0 | 34.46
13.398.0017-A | 32.58
13.398.0018-0 | 48.05
13.398.0018-A | 46.18
13.398.0020-0 | 24.61
13.398.0020-A | 22.88
13.398.0025-0 | 27.74
13.398.0025-A | 26.02
13.398.0030-0 | 42.8
13.398.0030-A | 41.07
13.410.0010-0 | 177.78
13.410.0010-A | 171.99
13.410.0011-0 | 194.73
13.410.0011-A | 186.67
13.410.0012-0 | 113.44
13.410.0012-A | 113.44
13.410.0015-0 | 156.98
13.410.0015-A | 153.96
13.410.0020-0 | 206.23
13.410.0020-A | 196.64
13.410.0025-0 | 201.63
13.410.0025-A | 192.66
13.410.0030-0 | 177.78
13.410.0030-A | 171.99
13.411.0500-0 | 113.4
13.411.0500-A | 100.2
13.413.0010-0 | 235.57
13.413.0010-A | 225.89
13.413.0011-0 | 222.14
13.413.0011-A | 212.77
13.413.0012-0 | 279.95
13.413.0012-A | 270.27
13.413.0013-0 | 265.01
13.413.0013-A | 255.64
13.413.0020-0 | 100.2
13.413.0020-A | 93.95
13.413.0021-0 | 86.77
13.413.0021-A | 80.83
13.413.0025-0 | 93.15
13.413.0025-A | 86.24
13.413.0026-0 | 79.73
13.413.0026-A | 73.12
13.413.0027-0 | 144.54
13.413.0027-A | 138.29
13.413.0028-0 | 131.11
13.413.0028-A | 125.17
13.413.0030-0 | 41.88
13.413.0030-A | 38.48
13.413.0031-0 | 39.81
13.413.0031-A | 36.51
13.413.0035-0 | 33.52
13.413.0035-A | 30.15
13.413.0036-0 | 32.07
13.413.0036-A | 28.77
13.415.0010-0 | 87.22
13.415.0010-A | 84.58
13.415.0011-0 | 190.2
13.415.0011-A | 186.74
13.415.0015-0 | 36.71
13.415.0015-A | 34.61
13.415.0020-0 | 105.98
13.415.0020-A | 102.6
13.416.0010-0 | 123.03
13.416.0010-A | 119.57
13.416.0015-0 | 123.03
13.416.0015-A | 119.57
13.440.0015-0 | 915.15
13.440.0015-A | 895.35
13.440.0025-0 | 1098.9
13.440.0025-A | 1079.1
13.440.0030-0 | 563
13.440.0030-A | 556.4
13.440.0035-0 | 1050.33
13.440.0035-A | 1046.37
13.460.0015-0 | 530
13.460.0015-A | 530
13.460.0025-0 | 297.5
13.460.0025-A | 297.5
13.460.0030-0 | 590
13.460.0030-A | 590
13.460.0032-0 | 620
13.460.0032-A | 620
13.460.0035-0 | 525.3
13.460.0035-A | 525.3
13.462.0010-0 | 216.49
13.462.0010-A | 207.75
13.462.0015-0 | 216.49
13.462.0015-A | 207.75
13.462.0020-0 | 199.32
13.462.0020-A | 191.5
13.462.0025-0 | 206.02
13.462.0025-A | 198.19
13.468.0010-0 | 116.93
13.468.0010-A | 106.64
13.469.0010-0 | 171.84
13.469.0010-A | 162.2
14.001.0001-0 | 3543.48
14.001.0001-A | 3537.6
14.001.0002-0 | 6363.44
14.001.0002-A | 6356.53
14.001.0006-0 | 5990.63
14.001.0006-A | 5980.27
14.001.0011-0 | 15320.25
14.001.0011-A | 15304.7
14.001.0016-0 | 1856.09
14.001.0016-A | 1850.9
14.001.0030-0 | 4737.53
14.001.0030-A | 4728.54
14.001.0035-0 | 4737.47
14.001.0035-A | 4728.49
14.001.0040-0 | 4427.32
14.001.0040-A | 4418.33
14.001.0045-0 | 5318.11
14.001.0045-A | 5305.33
14.001.0050-0 | 5162.98
14.001.0050-A | 5150.19
14.001.0055-0 | 8373.5
14.001.0055-A | 8357.95
14.001.0065-0 | 213.43
14.001.0065-A | 203.16
14.001.0070-0 | 137.15
14.001.0070-A | 130.24
14.001.0072-0 | 186.67
14.001.0072-A | 178.37
14.001.0076-0 | 288.72
14.001.0076-A | 277.67
14.001.0080-0 | 3435.76
14.001.0080-A | 3428.85
14.001.0085-0 | 5201.76
14.001.0085-A | 5194.85
14.001.0100-0 | 313.21
14.001.0100-A | 307.34
14.001.0105-0 | 374.97
14.001.0105-A | 369.1
14.001.0110-0 | 273.87
14.001.0110-A | 267.99
14.001.0115-0 | 256.12
14.001.0115-A | 250.24
14.001.0120-0 | 332.05
14.001.0120-A | 326.18
14.001.0125-0 | 269.92
14.001.0125-A | 264.04
14.001.0130-0 | 736.4
14.001.0130-A | 736.4
14.001.0300-0 | 224.31
14.001.0300-A | 224.31
14.002.0010-0 | 1614.02
14.002.0010-A | 1455.06
14.002.0012-0 | 1671.22
14.002.0012-A | 1505.35
14.002.0013-0 | 1758.56
14.002.0013-A | 1585.77
14.002.0014-0 | 1305
14.002.0014-A | 1172.3
14.002.0030-0 | 652.77
14.002.0030-A | 652.77
14.002.0035-0 | 655.9
14.002.0035-A | 655.9
14.002.0041-0 | 3132.74
14.002.0041-A | 2826.57
14.002.0046-0 | 1251.06
14.002.0046-A | 1133.57
14.002.0050-0 | 2186.87
14.002.0050-A | 1974
14.002.0052-0 | 765.14
14.002.0052-A | 705.35
14.002.0053-0 | 788.95
14.002.0053-A | 723.29
14.002.0054-0 | 142.68
14.002.0054-A | 132.31
14.002.0055-0 | 1382.69
14.002.0055-A | 1366.69
14.002.0058-0 | 1387.67
14.002.0058-A | 1371.67
14.002.0059-0 | 1657.53
14.002.0059-A | 1641.53
14.002.0062-0 | 1234.99
14.002.0062-A | 1219.08
14.002.0064-0 | 1313.79
14.002.0064-A | 1297.88
14.002.0066-0 | 1422.15
14.002.0066-A | 1406.24
14.002.0070-0 | 1402.43
14.002.0070-A | 1257.29
14.002.0071-0 | 1498.16
14.002.0071-A | 1353.03
14.002.0072-0 | 1861.49
14.002.0072-A | 1667.97
14.002.0076-0 | 2401.66
14.002.0076-A | 2194.32
14.002.0078-0 | 2307.65
14.002.0078-A | 2100.31
14.002.0081-0 | 1524.69
14.002.0081-A | 1397.52
14.002.0082-0 | 735.65
14.002.0082-A | 708.01
14.002.0084-0 | 778.79
14.002.0084-A | 723.5
14.002.0085-0 | 5552
14.002.0085-A | 5441.4
14.002.0087-0 | 1044.26
14.002.0087-A | 999.34
14.002.0088-0 | 2126.74
14.002.0088-A | 2003.53
14.002.0089-0 | 2607.15
14.002.0089-A | 2469.84
14.002.0092-0 | 2608.02
14.002.0092-A | 2464.07
14.002.0095-0 | 3386.54
14.002.0095-A | 3221.32
14.002.0096-0 | 4261.7
14.002.0096-A | 4106.19
14.002.0097-0 | 855.19
14.002.0097-A | 824.09
14.002.0098-0 | 8541.51
14.002.0098-A | 8272.79
14.002.0099-0 | 6431.95
14.002.0099-A | 6354.83
14.002.0100-0 | 1238.75
14.002.0100-A | 1238.44
14.002.0101-0 | 1152.03
14.002.0101-A | 1151.72
14.002.0102-0 | 1238.32
14.002.0102-A | 1238.01
14.002.0103-0 | 1116.26
14.002.0103-A | 1115.95
14.002.0105-0 | 626.85
14.002.0105-A | 550.82
14.002.0108-0 | 701.57
14.002.0108-A | 618.64
14.002.0110-0 | 672.82
14.002.0110-A | 612
14.002.0113-0 | 1845.38
14.002.0113-A | 1814.42
14.002.0120-0 | 784.56
14.002.0120-A | 708.07
14.002.0125-0 | 1315.52
14.002.0125-A | 1294.79
14.002.0131-0 | 997.73
14.002.0131-A | 904.08
14.002.0132-0 | 729.32
14.002.0132-A | 681.63
14.002.0133-0 | 843.84
14.002.0133-A | 788.55
14.002.0134-0 | 664.46
14.002.0134-A | 602.12
14.002.0155-0 | 997.73
14.002.0155-A | 904.08
14.002.0156-0 | 356.25
14.002.0156-A | 342.43
14.002.0158-0 | 1829.57
14.002.0158-A | 1691.35
14.002.0161-0 | 1229.93
14.002.0161-A | 1114.51
14.002.0162-0 | 639.77
14.002.0162-A | 584.48
14.002.0166-0 | 985.38
14.002.0166-A | 891.74
14.002.0180-0 | 1860
14.002.0180-A | 1758.5
14.002.0182-0 | 1479.51
14.002.0182-A | 1389.21
14.002.0184-0 | 2060.97
14.002.0184-A | 1959.23
14.002.0186-0 | 647.09
14.002.0186-A | 587.22
14.002.0187-0 | 624.19
14.002.0187-A | 588.45
14.002.0188-0 | 926.65
14.002.0188-A | 893.18
14.002.0189-0 | 810.11
14.002.0189-A | 795.68
14.002.0191-0 | 613.45
14.002.0191-A | 586.66
14.002.0192-0 | 1146.09
14.002.0192-A | 1050.67
14.002.0193-0 | 3481.25
14.002.0193-A | 3383.03
14.002.0194-0 | 2395.6
14.002.0194-A | 2298.95
14.002.0195-0 | 1785.84
14.002.0195-A | 1700.77
14.002.0196-0 | 2726.85
14.002.0196-A | 2624.61
14.002.0198-0 | 520.74
14.002.0198-A | 510.37
14.002.0199-0 | 455.17
14.002.0199-A | 432.01
14.002.0200-0 | 145.12
14.002.0200-A | 144.81
14.002.0201-0 | 156.11
14.002.0201-A | 155.45
14.002.0202-0 | 196.97
14.002.0202-A | 196.66
14.002.0203-0 | 204.67
14.002.0203-A | 204.01
14.002.0205-0 | 963.55
14.002.0205-A | 885.45
14.002.0206-0 | 1206.13
14.002.0206-A | 1089.33
14.002.0207-1 | 861.66
14.002.0207-B | 818.27
14.002.0208-0 | 404.28
14.002.0208-A | 378.04
14.002.0209-0 | 491.51
14.002.0209-A | 462.04
14.002.0210-0 | 519.57
14.002.0210-A | 505.76
14.002.0211-0 | 352.66
14.002.0211-A | 344.46
14.002.0212-0 | 357.3
14.002.0212-A | 350.39
14.002.0213-0 | 1592.05
14.002.0213-A | 1581.69
14.002.0214-0 | 1374.35
14.002.0214-A | 1311.57
14.002.0215-0 | 260.55
14.002.0215-A | 240.04
14.002.0216-0 | 314.93
14.002.0216-A | 295.54
14.002.0217-0 | 428.44
14.002.0217-A | 408.17
14.002.0218-0 | 477.92
14.002.0218-A | 454.65
14.002.0220-0 | 154.13
14.002.0220-A | 140.47
14.002.0227-0 | 680.15
14.002.0227-A | 614.49
14.002.0230-0 | 739.32
14.002.0230-A | 656.39
14.002.0232-0 | 723.81
14.002.0232-A | 640.88
14.002.0235-0 | 128.97
14.002.0235-A | 124.41
14.002.0240-0 | 58.25
14.002.0240-A | 54.79
14.002.0242-0 | 38.77
14.002.0242-A | 36.49
14.002.0244-0 | 30.85
14.002.0244-A | 28.91
14.002.0246-0 | 75.83
14.002.0246-A | 72.23
14.002.0248-0 | 34.25
14.002.0248-A | 30.65
14.002.0250-0 | 560.55
14.002.0250-A | 498.35
14.002.0254-0 | 764.84
14.002.0254-A | 702.64
14.002.0260-0 | 515.74
14.002.0260-A | 456.99
14.002.0265-0 | 48.53
14.002.0265-A | 46.3
14.002.0280-0 | 66.71
14.002.0280-A | 63.25
14.002.0283-0 | 59.9
14.002.0283-A | 56.45
14.002.0285-0 | 53.1
14.002.0285-A | 49.64
14.002.0372-0 | 207.82
14.002.0372-A | 199.49
14.002.0373-0 | 46.64
14.002.0373-A | 43.19
14.002.0374-0 | 603.83
14.002.0374-A | 590.01
14.002.0375-0 | 1366.02
14.002.0375-A | 1355.65
14.002.0376-0 | 670.24
14.002.0376-A | 649.5
14.002.0377-0 | 388.07
14.002.0377-A | 360.42
14.002.0380-0 | 75.43
14.002.0380-A | 74.6
14.002.0383-0 | 16.69
14.002.0383-A | 15.96
14.002.0385-0 | 757.07
14.002.0385-A | 696.6
14.002.0390-0 | 847.86
14.002.0390-A | 784.28
14.002.0400-0 | 1531.45
14.002.0400-A | 1517.63
14.002.0402-0 | 662.45
14.002.0402-A | 652.08
14.002.0404-0 | 738.46
14.002.0404-A | 728.1
14.002.0406-0 | 652.85
14.002.0406-A | 642.48
14.002.0408-0 | 667.75
14.002.0408-A | 657.38
14.002.0410-0 | 675.68
14.002.0410-A | 661.86
14.002.0412-0 | 1700.02
14.002.0412-A | 1686.2
14.002.0414-0 | 446.27
14.002.0414-A | 435.9
14.002.0416-0 | 582.05
14.002.0416-A | 571.68
14.002.0430-0 | 144.85
14.002.0430-A | 142.2
14.002.0432-0 | 202.05
14.002.0432-A | 198.43
14.002.0434-0 | 221.22
14.002.0434-A | 217.21
14.002.0436-0 | 400.53
14.002.0436-A | 396.04
14.002.0438-0 | 247.53
14.002.0438-A | 242.38
14.002.0444-0 | 270.8
14.002.0444-A | 265.89
14.002.0452-0 | 343.45
14.002.0452-A | 336.81
14.002.0454-0 | 393.15
14.002.0454-A | 385.25
14.002.0466-0 | 338.35
14.002.0466-A | 326.23
14.002.0468-0 | 389.77
14.002.0468-A | 375.95
14.002.0470-0 | 221.17
14.002.0470-A | 212.88
14.002.0472-0 | 306.96
14.002.0472-A | 298.66
14.002.0478-0 | 357.95
14.002.0478-A | 347.58
14.002.0480-0 | 525.54
14.002.0480-A | 518.63
14.002.0482-0 | 379.64
14.002.0482-A | 370.65
14.002.0483-0 | 302.22
14.002.0483-A | 295.31
14.002.0485-0 | 635.31
14.002.0485-A | 628.82
14.002.0486-0 | 605.93
14.002.0486-A | 585.2
14.002.0487-0 | 866.58
14.002.0487-A | 860.36
14.002.0489-0 | 257.98
14.002.0489-A | 251.48
14.002.0490-0 | 295.5
14.002.0490-A | 289
14.002.0491-0 | 547.94
14.002.0491-A | 530.66
14.002.0493-0 | 470.67
14.002.0493-A | 463.76
14.002.0494-0 | 698.9
14.002.0494-A | 692.41
14.002.0495-0 | 1800.55
14.002.0495-A | 1790.99
14.002.0496-0 | 1073.57
14.002.0496-A | 1060.44
14.002.0498-0 | 763.68
14.002.0498-A | 753.14
14.002.0499-0 | 421.06
14.002.0499-A | 414.56
14.002.0501-0 | 1139.97
14.002.0501-A | 1130.98
14.002.0503-0 | 746.96
14.002.0503-A | 740.05
14.002.0520-0 | 6806.52
14.002.0520-A | 6785.79
14.002.0521-0 | 7756.7
14.002.0521-A | 7735.96
14.002.0522-0 | 8601.3
14.002.0522-A | 8580.56
14.002.0523-0 | 9551.47
14.002.0523-A | 9530.74
14.002.0524-0 | 15041.37
14.002.0524-A | 15020.64
14.002.0525-0 | 17152.87
14.002.0525-A | 17132.14
14.002.0526-0 | 18842.07
14.002.0526-A | 18821.34
14.002.0527-0 | 20003.4
14.002.0527-A | 19982.66
14.002.0535-0 | 7123.25
14.002.0535-A | 7102.51
14.002.0536-0 | 8073.42
14.002.0536-A | 8052.69
14.002.0537-0 | 9023.6
14.002.0537-A | 9002.86
14.002.0538-0 | 9973.77
14.002.0538-A | 9953.04
14.002.0539-0 | 15780.4
14.002.0539-A | 15759.66
14.002.0540-0 | 17997.47
14.002.0540-A | 17976.74
14.002.0541-0 | 20108.97
14.002.0541-A | 20088.24
14.002.0542-0 | 22326.05
14.002.0542-A | 22305.31
14.003.0016-0 | 539.71
14.003.0016-A | 512.06
14.003.0017-0 | 620.66
14.003.0017-A | 588.87
14.003.0020-0 | 550.02
14.003.0020-A | 522.38
14.003.0021-0 | 632.53
14.003.0021-A | 600.74
14.003.0025-0 | 493.81
14.003.0025-A | 466.17
14.003.0026-0 | 567.89
14.003.0026-A | 536.1
14.003.0028-0 | 544.79
14.003.0028-A | 517.14
14.003.0029-0 | 626.51
14.003.0029-A | 594.72
14.003.0050-0 | 664.14
14.003.0050-A | 636.49
14.003.0051-0 | 763.76
14.003.0051-A | 731.97
14.003.0061-0 | 659.83
14.003.0061-A | 632.18
14.003.0062-0 | 758.8
14.003.0062-A | 727.01
14.003.0070-0 | 458.37
14.003.0070-A | 437.64
14.003.0071-0 | 527.13
14.003.0071-A | 503.28
14.003.0076-0 | 530.35
14.003.0076-A | 509.62
14.003.0077-0 | 609.9
14.003.0077-A | 586.06
14.003.0121-0 | 717.64
14.003.0121-A | 689.99
14.003.0122-0 | 825.28
14.003.0122-A | 793.49
14.003.0130-0 | 609.01
14.003.0130-A | 581.36
14.003.0131-0 | 700.36
14.003.0131-A | 668.57
14.003.0145-0 | 854.64
14.003.0145-A | 826.99
14.003.0146-0 | 982.83
14.003.0146-A | 951.04
14.003.0148-0 | 930.56
14.003.0148-A | 902.91
14.003.0149-0 | 1069.7
14.003.0149-A | 1037.9
14.003.0151-0 | 854.64
14.003.0151-A | 826.99
14.003.0152-0 | 982.83
14.003.0152-A | 951.04
14.003.0153-0 | 521.23
14.003.0153-A | 493.58
14.003.0154-0 | 599.41
14.003.0154-A | 567.62
14.003.0156-0 | 835.39
14.003.0156-A | 807.74
14.003.0157-0 | 960.69
14.003.0157-A | 928.9
14.003.0160-0 | 576.67
14.003.0160-A | 549.02
14.003.0161-0 | 663.17
14.003.0161-A | 631.37
14.003.0163-0 | 395.54
14.003.0163-A | 374.8
14.003.0164-0 | 454.87
14.003.0164-A | 431.03
14.003.0165-0 | 31.41
14.003.0165-A | 27.96
14.003.0200-0 | 1194.8
14.003.0200-A | 1174.06
14.003.0201-0 | 1374.02
14.003.0201-A | 1350.17
14.003.0205-0 | 1139.97
14.003.0205-A | 1119.24
14.003.0206-0 | 1310.97
14.003.0206-A | 1287.13
14.003.0210-0 | 1252.39
14.003.0210-A | 1231.66
14.003.0211-0 | 1440.25
14.003.0211-A | 1416.41
14.003.0220-0 | 1421.18
14.003.0220-A | 1400.44
14.003.0221-0 | 1634.36
14.003.0221-A | 1610.51
14.003.0225-0 | 1225.6
14.003.0225-A | 1204.86
14.003.0226-0 | 1409.44
14.003.0226-A | 1385.59
14.003.0230-0 | 1225.6
14.003.0230-A | 1204.86
14.003.0231-0 | 1409.44
14.003.0231-A | 1385.59
14.003.0240-0 | 216.13
14.003.0240-A | 205.76
14.003.0241-0 | 546.44
14.003.0241-A | 513.95
14.003.0243-0 | 830.76
14.003.0243-A | 752.66
14.003.0250-0 | 49.2
14.003.0250-A | 45.61
14.003.0255-0 | 33.1
14.003.0255-A | 29.51
14.003.0260-0 | 36.47
14.003.0260-A | 32.88
14.003.0265-0 | 127.94
14.003.0265-A | 125.87
14.003.0300-0 | 982.45
14.003.0300-A | 880.72
14.003.0400-0 | 108.28
14.003.0400-A | 102.75
14.004.0010-0 | 104.79
14.004.0010-A | 102.15
14.004.0015-0 | 140.88
14.004.0015-A | 137.91
14.004.0020-0 | 172.06
14.004.0020-A | 168.76
14.004.0025-0 | 188.35
14.004.0025-A | 184.39
14.004.0030-0 | 431.51
14.004.0030-A | 426.23
14.004.0040-0 | 180.91
14.004.0040-A | 177.94
14.004.0045-0 | 135.59
14.004.0045-A | 132.62
14.004.0046-0 | 437.14
14.004.0046-A | 432.85
14.004.0047-0 | 505.59
14.004.0047-A | 501.63
14.004.0048-0 | 245.49
14.004.0048-A | 242.52
14.004.0050-0 | 301.65
14.004.0050-A | 297.69
14.004.0060-0 | 169.58
14.004.0060-A | 166.61
14.004.0070-0 | 366.23
14.004.0070-A | 362.27
14.004.0073-0 | 644.64
14.004.0073-A | 639.36
14.004.0100-0 | 387.45
14.004.0100-A | 373.63
14.004.0120-0 | 536.24
14.004.0120-A | 536.24
14.004.0121-0 | 334.75
14.004.0121-A | 334.75
14.004.0150-0 | 1007.51
14.004.0150-A | 1000.9
14.004.0155-0 | 2468.09
14.004.0155-A | 2458.19
14.004.0160-0 | 10876.62
14.004.0160-A | 10860.11
14.004.0200-0 | 57.11
14.004.0200-A | 56.54
14.004.0205-0 | 19.84
14.004.0205-A | 19.26
14.005.0010-0 | 213.04
14.005.0010-A | 210.97
14.005.0015-0 | 300.14
14.005.0015-A | 298.07
14.005.0020-0 | 417.18
14.005.0020-A | 415.11
14.005.0025-0 | 449.3
14.005.0025-A | 447.23
14.006.0005-0 | 764.65
14.006.0005-A | 723.18
14.006.0008-0 | 742.53
14.006.0008-A | 701.07
14.006.0010-0 | 689.05
14.006.0010-A | 647.59
14.006.0012-0 | 682.87
14.006.0012-A | 641.4
14.006.0014-0 | 678.26
14.006.0014-A | 636.79
14.006.0016-0 | 1060.29
14.006.0016-A | 1010.53
14.006.0017-0 | 316.27
14.006.0017-A | 288.62
14.006.0019-0 | 316.27
14.006.0019-A | 288.62
14.006.0021-0 | 317.85
14.006.0021-A | 290.2
14.006.0023-0 | 366.72
14.006.0023-A | 339.07
14.006.0025-0 | 384.23
14.006.0025-A | 356.58
14.006.0030-0 | 990.91
14.006.0030-A | 949.44
14.006.0033-0 | 984.72
14.006.0033-A | 943.25
14.006.0036-0 | 980.11
14.006.0036-A | 938.64
14.006.0037-0 | 994.71
14.006.0037-A | 953.25
14.006.0038-0 | 988.87
14.006.0038-A | 947.41
14.006.0039-0 | 620.63
14.006.0039-A | 592.98
14.006.0041-0 | 619.05
14.006.0041-A | 591.4
14.006.0043-0 | 619.05
14.006.0043-A | 591.4
14.006.0050-0 | 1066.6
14.006.0050-A | 1025.13
14.006.0052-0 | 1056.74
14.006.0052-A | 1015.27
14.006.0054-0 | 1047.08
14.006.0054-A | 1005.61
14.006.0058-0 | 696.32
14.006.0058-A | 668.67
14.006.0062-0 | 691.07
14.006.0062-A | 663.42
14.006.0064-0 | 686.02
14.006.0064-A | 658.37
14.006.0077-0 | 983.76
14.006.0077-A | 942.3
14.006.0078-0 | 1015.5
14.006.0078-A | 974.03
14.006.0079-0 | 1008.85
14.006.0079-A | 967.38
14.006.0081-0 | 1003.77
14.006.0081-A | 962.31
14.006.0082-0 | 620.63
14.006.0082-A | 592.98
14.006.0083-0 | 619.05
14.006.0083-A | 591.4
14.006.0084-0 | 619.05
14.006.0084-A | 591.4
14.006.0085-0 | 344.7
14.006.0085-A | 317.05
14.006.0086-0 | 331.74
14.006.0086-A | 304.09
14.006.0087-0 | 314.89
14.006.0087-A | 287.24
14.006.0088-0 | 527.95
14.006.0088-A | 500.31
14.006.0089-0 | 500.27
14.006.0089-A | 472.63
14.006.0090-0 | 592.03
14.006.0090-A | 564.39
14.006.0091-0 | 1502.84
14.006.0091-A | 1461.37
14.006.0092-0 | 1498.23
14.006.0092-A | 1456.76
14.006.0093-0 | 1860.92
14.006.0093-A | 1816
14.006.0094-0 | 1850.05
14.006.0094-A | 1805.12
14.006.0095-0 | 1839.18
14.006.0095-A | 1794.25
14.006.0100-0 | 3114.62
14.006.0100-A | 3031.68
14.006.0101-0 | 3136.36
14.006.0101-A | 3053.43
14.006.0102-0 | 3714.26
14.006.0102-A | 3624.41
14.006.0103-0 | 1132.56
14.006.0103-A | 1104.91
14.006.0104-0 | 1132.56
14.006.0104-A | 1104.91
14.006.0105-0 | 1341.78
14.006.0105-A | 1300.31
14.006.0110-0 | 1304.15
14.006.0110-A | 1262.68
14.006.0115-0 | 1297.78
14.006.0115-A | 1256.31
14.006.0120-0 | 1683.98
14.006.0120-A | 1628.69
14.006.0121-0 | 1661.33
14.006.0121-A | 1606.04
14.006.0123-0 | 3227.37
14.006.0123-A | 3123.7
14.006.0124-0 | 13361.11
14.006.0124-A | 13111.03
14.006.0126-0 | 2412.38
14.006.0126-A | 2336.35
14.006.0127-0 | 1398.04
14.006.0127-A | 1384.88
14.006.0150-0 | 1099.22
14.006.0150-A | 1019.74
14.006.0155-0 | 1108.44
14.006.0155-A | 1028.96
14.006.0156-0 | 1116.2
14.006.0156-A | 1036.72
14.006.0160-0 | 1120.81
14.006.0160-A | 1041.33
14.006.0185-0 | 1526.95
14.006.0185-A | 1485.48
14.006.0190-0 | 1169.73
14.006.0190-A | 1121.35
14.006.0220-0 | 669.58
14.006.0220-A | 628.11
14.006.0225-0 | 816.88
14.006.0225-A | 737.4
14.006.0230-0 | 1874.27
14.006.0230-A | 1816.22
14.006.0232-0 | 1122.6
14.006.0232-A | 1075.46
14.006.0233-0 | 1149.16
14.006.0233-A | 1101.33
14.006.0234-0 | 1223.01
14.006.0234-A | 1174.5
14.006.0235-0 | 840.26
14.006.0235-A | 798.8
14.006.0237-0 | 816.06
14.006.0237-A | 774.59
14.006.0238-0 | 811.37
14.006.0238-A | 769.91
14.006.0239-0 | 1409.65
14.006.0239-A | 1330.17
14.006.0241-0 | 1362.09
14.006.0241-A | 1282.61
14.006.0242-0 | 1353.57
14.006.0242-A | 1274.09
14.006.0250-0 | 513.28
14.006.0250-A | 485.63
14.006.0255-0 | 2518.27
14.006.0255-A | 2435.34
14.006.0260-0 | 2016.66
14.006.0260-A | 1890.32
14.006.0265-0 | 1694
14.006.0265-A | 1652.53
14.006.0270-0 | 1962.43
14.006.0270-A | 1920.97
14.006.0275-0 | 2429.39
14.006.0275-A | 2381.01
14.006.0285-0 | 1742.24
14.006.0285-A | 1700.77
14.006.0286-0 | 1241.88
14.006.0286-A | 1207.32
14.006.0288-0 | 1836.22
14.006.0288-A | 1774.02
14.006.0290-0 | 2481.89
14.006.0290-A | 2433.52
14.006.0295-0 | 3210.99
14.006.0295-A | 3155.7
14.006.0297-0 | 3582.35
14.006.0297-A | 3547.8
14.006.0299-0 | 4112.75
14.006.0299-A | 4078.2
14.006.0301-0 | 5144.49
14.006.0301-A | 5096.11
14.006.0303-0 | 7715.66
14.006.0303-A | 7660.37
14.006.0305-0 | 1765.93
14.006.0305-A | 1710.64
14.006.0353-0 | 215.83
14.006.0353-A | 197.86
14.006.0355-0 | 426.39
14.006.0355-A | 405.66
14.006.0360-0 | 651.92
14.006.0360-A | 617.37
14.006.0362-0 | 259.98
14.006.0362-A | 246.16
14.006.0370-0 | 553.52
14.006.0370-A | 539.7
14.006.0371-0 | 323.56
14.006.0371-A | 297.29
14.006.0372-0 | 1711.54
14.006.0372-A | 1583.31
14.006.0373-0 | 2108.12
14.006.0373-A | 2018.28
14.006.0375-0 | 96.83
14.006.0375-A | 89.92
14.006.0380-0 | 105.93
14.006.0380-A | 99.02
14.006.0385-0 | 114.73
14.006.0385-A | 107.82
14.006.0399-0 | 92.98
14.006.0399-A | 87.45
14.006.0400-0 | 97.43
14.006.0400-A | 91.9
14.006.0401-0 | 43.29
14.006.0401-A | 41.97
14.006.0405-0 | 55.35
14.006.0405-A | 52.93
14.006.0407-0 | 67.42
14.006.0407-A | 65
14.006.0408-0 | 69.41
14.006.0408-A | 66.99
14.006.0409-0 | 12.91
14.006.0409-A | 12.39
14.006.0415-0 | 56.78
14.006.0415-A | 53.03
14.006.0417-0 | 58.19
14.006.0417-A | 54.34
14.006.0420-0 | 1466.8
14.006.0420-A | 1448
14.006.0422-1 | 1997.2
14.006.0422-B | 1978.4
14.006.0423-0 | 1732
14.006.0423-A | 1713.2
14.006.0424-0 | 1970.28
14.006.0424-A | 1955.08
14.006.0426-0 | 1307.28
14.006.0426-A | 1292.08
14.006.0428-0 | 1908.16
14.006.0428-A | 1901.25
14.006.0430-0 | 1232.22
14.006.0430-A | 1227.04
14.006.0440-0 | 2663.59
14.006.0440-A | 2503.22
14.006.0445-0 | 691.78
14.006.0445-A | 672.42
14.006.0609-0 | 19
14.006.0609-A | 19
14.006.0612-0 | 30.9
14.006.0612-A | 30.9
14.006.0615-0 | 41
14.006.0615-A | 41
14.006.0624-0 | 24.38
14.006.0624-A | 24.38
14.006.0627-0 | 41.37
14.006.0627-A | 41.37
14.006.0630-0 | 61.45
14.006.0630-A | 61.45
14.006.0633-0 | 74.57
14.006.0633-A | 74.57
14.006.0636-0 | 92.82
14.006.0636-A | 92.82
14.006.0639-0 | 44.94
14.006.0639-A | 44.94
14.006.0645-0 | 64.73
14.006.0645-A | 64.73
14.006.0648-0 | 33.67
14.006.0648-A | 33.67
14.006.0680-0 | 18.66
14.006.0680-A | 18.66
14.006.0685-0 | 26.52
14.006.0685-A | 26.52
14.006.0688-0 | 59.05
14.006.0688-A | 59.05
14.006.0695-0 | 83.26
14.006.0695-A | 83.26
14.007.0006-0 | 94.39
14.007.0006-A | 94.39
14.007.0012-0 | 95.46
14.007.0012-A | 95.46
14.007.0016-0 | 98.88
14.007.0016-A | 98.88
14.007.0021-0 | 338.3
14.007.0021-A | 338.3
14.007.0026-0 | 230.16
14.007.0026-A | 230.16
14.007.0030-0 | 129.67
14.007.0030-A | 129.67
14.007.0036-0 | 94.56
14.007.0036-A | 94.56
14.007.0038-0 | 128.34
14.007.0038-A | 128.34
14.007.0039-0 | 284.87
14.007.0039-A | 284.87
14.007.0041-0 | 83.23
14.007.0041-A | 83.23
14.007.0045-0 | 69.63
14.007.0045-A | 69.63
14.007.0051-0 | 319.06
14.007.0051-A | 319.06
14.007.0055-0 | 542.16
14.007.0055-A | 542.16
14.007.0057-0 | 103.23
14.007.0057-A | 103.23
14.007.0061-0 | 104.25
14.007.0061-A | 104.25
14.007.0065-0 | 107.9
14.007.0065-A | 107.9
14.007.0070-0 | 64.78
14.007.0070-A | 64.78
14.007.0075-0 | 69.1
14.007.0075-A | 69.1
14.007.0080-0 | 73.99
14.007.0080-A | 73.99
14.007.0085-0 | 687
14.007.0085-A | 687
14.007.0090-0 | 266.1
14.007.0090-A | 266.1
14.007.0095-0 | 421.77
14.007.0095-A | 421.77
14.007.0100-0 | 308.96
14.007.0100-A | 308.96
14.007.0102-0 | 304.18
14.007.0102-A | 304.18
14.007.0106-0 | 546.7
14.007.0106-A | 546.7
14.007.0110-0 | 46.67
14.007.0110-A | 46.67
14.007.0115-0 | 58.79
14.007.0115-A | 58.79
14.007.0120-0 | 54.04
14.007.0120-A | 54.04
14.007.0125-0 | 58.9
14.007.0125-A | 58.9
14.007.0130-0 | 549.85
14.007.0130-A | 549.85
14.007.0135-0 | 23.13
14.007.0135-A | 23.13
14.007.0140-0 | 150.67
14.007.0140-A | 150.67
14.007.0145-0 | 62.27
14.007.0145-A | 62.27
14.007.0150-0 | 88.08
14.007.0150-A | 88.08
14.007.0155-0 | 188.65
14.007.0155-A | 188.65
14.007.0160-0 | 241.64
14.007.0160-A | 241.64
14.007.0165-0 | 324.44
14.007.0165-A | 324.44
14.007.0170-0 | 450.8
14.007.0170-A | 450.8
14.007.0175-0 | 614.93
14.007.0175-A | 614.93
14.007.0185-0 | 1001.67
14.007.0185-A | 1001.67
14.007.0190-0 | 305.49
14.007.0190-A | 305.49
14.007.0195-0 | 153.16
14.007.0195-A | 153.16
14.007.0200-0 | 306.12
14.007.0200-A | 306.12
14.007.0249-0 | 50.46
14.007.0249-A | 50.46
14.007.0252-0 | 62.73
14.007.0252-A | 62.73
14.007.0256-0 | 37.8
14.007.0256-A | 37.8
14.007.0259-0 | 51.4
14.007.0259-A | 51.4
14.007.0261-0 | 42.16
14.007.0261-A | 42.16
14.007.0264-0 | 72.42
14.007.0264-A | 72.42
14.007.0266-0 | 46.34
14.007.0266-A | 46.34
14.007.0268-0 | 15.02
14.007.0268-A | 15.02
14.007.0269-0 | 9.94
14.007.0269-A | 9.94
14.007.0270-0 | 38.44
14.007.0270-A | 38.44
14.007.0276-0 | 49.97
14.007.0276-A | 49.97
14.007.0277-0 | 9.94
14.007.0277-A | 9.94
14.007.0278-0 | 46.33
14.007.0278-A | 46.33
14.007.0279-0 | 16.28
14.007.0279-A | 16.28
14.007.0280-0 | 65.82
14.007.0280-A | 65.82
14.007.0281-0 | 27.87
14.007.0281-A | 27.87
14.007.0282-0 | 41.92
14.007.0282-A | 41.92
14.007.0283-0 | 3.83
14.007.0283-A | 3.83
14.007.0284-0 | 9.33
14.007.0284-A | 9.33
14.007.0286-0 | 19.03
14.007.0286-A | 19.03
14.007.0287-0 | 48.21
14.007.0287-A | 48.21
14.007.0288-0 | 12.05
14.007.0288-A | 12.05
14.007.0289-0 | 51.84
14.007.0289-A | 51.84
14.007.0290-0 | 5.69
14.007.0290-A | 5.69
14.007.0294-0 | 68.48
14.007.0294-A | 68.48
14.007.0296-0 | 32.95
14.007.0296-A | 32.95
14.007.0298-0 | 116.76
14.007.0298-A | 116.76
14.007.0300-0 | 26.13
14.007.0300-A | 26.13
14.007.0302-0 | 56.65
14.007.0302-A | 56.65
14.007.0304-0 | 85.49
14.007.0304-A | 85.49
14.007.0306-0 | 5.68
14.007.0306-A | 5.68
14.007.0308-0 | 8.88
14.007.0308-A | 8.88
14.007.0310-0 | 67.49
14.007.0310-A | 67.49
14.007.0312-0 | 24.52
14.007.0312-A | 24.52
14.007.0313-0 | 157.18
14.007.0313-A | 157.18
14.007.0314-0 | 133.89
14.007.0314-A | 133.89
14.007.0315-0 | 175.09
14.007.0315-A | 175.09
14.007.0316-0 | 8.7
14.007.0316-A | 8.7
14.007.0318-0 | 20.5
14.007.0318-A | 20.5
14.007.0320-0 | 22.77
14.007.0320-A | 22.77
14.007.0322-0 | 25.65
14.007.0322-A | 25.65
14.007.0324-0 | 30.89
14.007.0324-A | 30.89
14.007.0326-0 | 42.32
14.007.0326-A | 42.32
14.007.0328-0 | 7.52
14.007.0328-A | 7.52
14.007.0332-0 | 3.86
14.007.0332-A | 3.86
14.007.0334-0 | 16.08
14.007.0334-A | 16.08
14.007.0335-0 | 9.79
14.007.0335-A | 9.79
14.007.0336-0 | 24.46
14.007.0336-A | 24.46
14.007.0337-0 | 41.36
14.007.0337-A | 41.36
14.007.0338-0 | 36.66
14.007.0338-A | 36.66
14.007.0340-0 | 35.01
14.007.0340-A | 35.01
14.007.0342-0 | 40.74
14.007.0342-A | 40.74
14.007.0344-0 | 89.84
14.007.0344-A | 89.84
14.007.0345-0 | 14.28
14.007.0345-A | 14.28
14.007.0346-0 | 26.06
14.007.0346-A | 26.06
14.007.0347-0 | 31.92
14.007.0347-A | 31.92
14.007.0348-0 | 22.48
14.007.0348-A | 22.48
14.007.0360-0 | 5.35
14.007.0360-A | 5.02
14.007.0365-0 | 5.04
14.007.0365-A | 4.71
14.007.0390-0 | 2.58
14.007.0390-A | 2.58
14.007.0396-0 | 14.11
14.007.0396-A | 14.11
14.007.0500-0 | 411.94
14.007.0500-A | 408.14
14.007.0505-0 | 933.48
14.007.0505-A | 924.85
14.008.0010-0 | 1124.59
14.008.0010-A | 1045.73
14.008.0015-0 | 1619.83
14.008.0015-A | 1500.13
14.008.0020-0 | 1625.67
14.008.0020-A | 1505.97
14.008.0025-0 | 2035.36
14.008.0025-A | 1877.65
14.008.0030-0 | 3025.86
14.008.0030-A | 2786.45
14.008.0035-0 | 3037.53
14.008.0035-A | 2798.13
14.008.0045-0 | 982.43
14.008.0045-A | 913.94
14.008.0050-0 | 3796.77
14.008.0050-A | 3769.12
14.008.0052-0 | 2666.7
14.008.0052-A | 2639.05
14.008.0055-0 | 2406.86
14.008.0055-A | 2379.21
14.008.0065-0 | 843.48
14.008.0065-A | 774.99
14.008.0070-0 | 211.61
14.008.0070-A | 195.15
14.008.0075-0 | 246.21
14.008.0075-A | 227.63
14.008.0080-0 | 280.52
14.008.0080-A | 259.81
14.008.0087-0 | 302.3
14.008.0087-A | 289
14.008.0088-0 | 309.78
14.008.0088-A | 286.82
14.008.0089-0 | 324.56
14.008.0089-A | 296.05
14.008.0095-0 | 886.45
14.008.0095-A | 807.6
14.008.0096-0 | 1377.44
14.008.0096-A | 1257.74
14.008.0097-0 | 1379.02
14.008.0097-A | 1259.32
14.009.0010-0 | 69.68
14.009.0010-A | 60.37
14.009.0015-0 | 63.49
14.009.0015-A | 55
14.009.0020-0 | 57.6
14.009.0020-A | 49.9
14.009.0022-0 | 27.87
14.009.0022-A | 24.14
14.009.0024-0 | 25.39
14.009.0024-A | 22
14.009.0026-0 | 22.91
14.009.0026-A | 19.85
14.009.0040-0 | 23.22
14.009.0040-A | 20.12
14.009.0045-0 | 18.58
14.009.0045-A | 16.09
14.009.0050-0 | 13.93
14.009.0050-A | 12.07
14.009.0052-0 | 10.84
14.009.0052-A | 9.39
14.009.0054-0 | 9.29
14.009.0054-A | 8.04
14.009.0056-0 | 7.74
14.009.0056-A | 6.7
14.009.0060-0 | 15.48
14.009.0060-A | 13.41
14.009.0070-0 | 69.68
14.009.0070-A | 60.37
14.009.0075-0 | 52.65
14.009.0075-A | 45.61
14.009.0080-0 | 108.4
14.009.0080-A | 93.91
14.009.0085-0 | 7.74
14.009.0085-A | 6.7
14.009.0090-0 | 9.29
14.009.0090-A | 8.04
14.009.0095-0 | 6.19
14.009.0095-A | 5.36
14.009.0110-0 | 30.97
14.009.0110-A | 26.83
14.009.0120-0 | 61.94
14.009.0120-A | 53.66
14.009.0125-0 | 30.97
14.009.0125-A | 26.83
14.009.0130-0 | 30.97
14.009.0130-A | 26.83
14.010.0010-0 | 1585.85
14.010.0010-A | 1533.03
14.010.0015-0 | 1488.66
14.010.0015-A | 1435.84
15.001.0020-1 | 266.07
15.001.0020-B | 237.85
15.001.0025-0 | 312.63
15.001.0025-A | 282.92
15.001.0026-0 | 390.62
15.001.0026-A | 356.27
15.001.0027-0 | 629.12
15.001.0027-A | 577.71
15.001.0028-0 | 534.45
15.001.0028-A | 488.77
15.001.0029-0 | 1612.24
15.001.0029-A | 1498.86
15.001.0030-0 | 1850.97
15.001.0030-A | 1720.55
15.001.0031-0 | 1233.13
15.001.0031-A | 1142.79
15.001.0032-0 | 499.94
15.001.0032-A | 454.9
15.001.0033-0 | 403.57
15.001.0033-A | 364.49
15.001.0034-0 | 1396.37
15.001.0034-A | 1299.16
15.001.0035-0 | 1578.13
15.001.0035-A | 1467.18
15.001.0053-0 | 4759.79
15.001.0053-A | 4597.36
15.001.0054-0 | 2698.48
15.001.0054-A | 2600.91
15.001.0055-0 | 3024.34
15.001.0055-A | 2910.13
15.001.0056-0 | 1757.02
15.001.0056-A | 1687.22
15.001.0057-0 | 6350.28
15.001.0057-A | 6104.57
15.001.0060-0 | 701.32
15.001.0060-A | 643.92
15.001.0061-0 | 1219.91
15.001.0061-A | 1120.45
15.001.0069-0 | 565.68
15.001.0069-A | 502.21
15.001.0071-0 | 952.15
15.001.0071-A | 865.88
15.001.0072-0 | 1105.53
15.001.0072-A | 1010.4
15.001.0073-0 | 1404.5
15.001.0073-A | 1294.26
15.001.0075-0 | 891.53
15.001.0075-A | 810.97
15.001.0076-0 | 1250.17
15.001.0076-A | 1152.76
15.001.0077-0 | 167.16
15.001.0077-A | 167.16
15.001.0078-0 | 247.05
15.001.0078-A | 247.05
15.001.0079-0 | 546
15.001.0079-A | 546
15.001.0080-0 | 62.78
15.001.0080-A | 58.86
15.001.0090-0 | 85.95
15.001.0090-A | 80.91
15.001.0095-0 | 118.18
15.001.0095-A | 111.44
15.001.0100-0 | 164.97
15.001.0100-A | 155.74
15.002.0062-0 | 305.28
15.002.0062-A | 292.08
15.002.0063-0 | 356.9
15.002.0063-A | 343.69
15.002.0080-0 | 1743.46
15.002.0080-A | 1662.53
15.002.0082-0 | 2155.34
15.002.0082-A | 2058.21
15.002.0084-0 | 2383.46
15.002.0084-A | 2277.03
15.002.0086-0 | 2534.4
15.002.0086-A | 2420.27
15.002.0088-0 | 2620.85
15.002.0088-A | 2504.34
15.002.0090-0 | 2822.14
15.002.0090-A | 2697.26
15.002.0092-0 | 3117.21
15.002.0092-A | 2981.23
15.002.0094-0 | 3609.08
15.002.0094-A | 3452.64
15.002.0096-0 | 3866.08
15.002.0096-A | 3699.09
15.002.0120-0 | 259.84
15.002.0120-A | 241.69
15.002.0125-0 | 470
15.002.0125-A | 440.26
15.002.0130-0 | 1574.33
15.002.0130-A | 1465.05
15.002.0135-0 | 2951.34
15.002.0135-A | 2747.4
15.002.0200-0 | 360.14
15.002.0200-A | 349.61
15.002.0205-0 | 260.69
15.002.0205-A | 252.65
15.002.0210-0 | 189.16
15.002.0210-A | 183.88
15.002.0310-0 | 2335.94
15.002.0310-A | 2260.16
15.002.0400-0 | 305.28
15.002.0400-A | 292.08
15.002.0401-0 | 357.13
15.002.0401-A | 343.93
15.002.0580-0 | 8707.8
15.002.0580-A | 8614.7
15.002.0584-0 | 14838.13
15.002.0584-A | 14694.78
15.002.0588-0 | 16957.27
15.002.0588-A | 16793.53
15.002.0590-0 | 16376.09
15.002.0590-A | 16214.52
15.002.0596-0 | 21841.32
15.002.0596-A | 21625.04
15.002.0622-0 | 1516.57
15.002.0622-A | 1478.09
15.002.0623-0 | 2898.54
15.002.0623-A | 2849.31
15.002.0624-0 | 3401.4
15.002.0624-A | 3341.38
15.002.0625-0 | 6422.3
15.002.0625-A | 6351.86
15.002.0627-0 | 7492.92
15.002.0627-A | 7410.71
15.002.0630-0 | 8694.87
15.002.0630-A | 8602.04
15.002.0633-0 | 10159.89
15.002.0633-A | 10051.16
15.002.0637-0 | 12716.75
15.002.0637-A | 12594.11
15.002.0641-0 | 14838.13
15.002.0641-A | 14694.78
15.002.0643-0 | 16959.35
15.002.0643-A | 16795.34
15.002.0649-0 | 21841.32
15.002.0649-A | 21625.04
15.002.0662-0 | 2279.92
15.002.0662-A | 2230.69
15.002.0663-0 | 6522.3
15.002.0663-A | 6451.86
15.002.0664-0 | 8807.8
15.002.0664-A | 8714.7
15.002.0665-0 | 12816.75
15.002.0665-A | 12694.11
15.002.0666-0 | 18056.09
15.002.0666-A | 17894.52
15.002.0668-0 | 1538.02
15.002.0668-A | 1499.54
15.002.0669-0 | 2628.54
15.002.0669-A | 2579.31
15.002.0670-0 | 3161.4
15.002.0670-A | 3101.38
15.002.0671-0 | 5442.3
15.002.0671-A | 5371.86
15.002.0673-0 | 6512.92
15.002.0673-A | 6430.71
15.002.0676-0 | 7364.87
15.002.0676-A | 7272.04
15.002.0679-0 | 8829.89
15.002.0679-A | 8721.16
15.002.0683-0 | 10756.75
15.002.0683-A | 10634.11
15.002.0687-0 | 12878.13
15.002.0687-A | 12734.78
15.002.0689-0 | 14999.35
15.002.0689-A | 14835.34
15.002.0695-0 | 19321.32
15.002.0695-A | 19105.04
15.003.0023-0 | 51.32
15.003.0023-A | 48.15
15.003.0024-0 | 70.02
15.003.0024-A | 65.42
15.003.0025-1 | 93.28
15.003.0025-B | 87.37
15.003.0026-1 | 110.11
15.003.0026-B | 102.89
15.003.0027-1 | 133.8
15.003.0027-B | 125.5
15.003.0028-0 | 176.63
15.003.0028-A | 167.81
15.003.0066-0 | 1339.7
15.003.0066-A | 1280.28
15.003.0068-0 | 1560.6
15.003.0068-A | 1473.92
15.003.0069-0 | 598.58
15.003.0069-A | 578.78
15.003.0073-0 | 1031.52
15.003.0073-A | 965.18
15.003.0175-0 | 26.93
15.003.0175-A | 26.6
15.003.0176-0 | 19.16
15.003.0176-A | 18.83
15.003.0177-0 | 28.1
15.003.0177-A | 25.57
15.003.0178-0 | 40.44
15.003.0178-A | 36.59
15.003.0179-0 | 23.98
15.003.0179-A | 23.65
15.003.0180-0 | 54.64
15.003.0180-A | 50.51
15.003.0181-0 | 26.34
15.003.0181-A | 26.34
15.003.0185-0 | 22.97
15.003.0185-A | 22.64
15.003.0186-0 | 172.96
15.003.0186-A | 172.43
15.003.0190-0 | 399.38
15.003.0190-A | 389.48
15.003.0192-0 | 231.66
15.003.0192-A | 221.76
15.003.0193-0 | 199.04
15.003.0193-A | 189.46
15.003.0194-0 | 196.85
15.003.0194-A | 187.27
15.003.0200-0 | 12.4
15.003.0200-A | 11.67
15.003.0202-0 | 14.57
15.003.0202-A | 13.71
15.003.0204-0 | 18.54
15.003.0204-A | 17.49
15.003.0206-0 | 25.24
15.003.0206-A | 24.05
15.003.0208-0 | 32.81
15.003.0208-A | 31.49
15.003.0210-0 | 35.48
15.003.0210-A | 33.89
15.003.0212-0 | 58.34
15.003.0212-A | 56.36
15.003.0214-0 | 62.99
15.003.0214-A | 60.81
15.003.0216-0 | 93.11
15.003.0216-A | 90.47
15.003.0350-0 | 16.36
15.003.0350-A | 14.75
15.003.0351-0 | 25.72
15.003.0351-A | 23.18
15.003.0352-0 | 28.06
15.003.0352-A | 25.28
15.003.0353-0 | 42.09
15.003.0353-A | 37.93
15.003.0354-1 | 46.76
15.003.0354-B | 42.14
15.003.0355-0 | 70.15
15.003.0355-A | 63.22
15.003.0356-1 | 56.64
15.003.0356-B | 51.03
15.003.0357-0 | 84.96
15.003.0357-A | 76.55
15.003.0358-1 | 76.87
15.003.0358-B | 70.27
15.003.0359-0 | 126.84
15.003.0359-A | 115.95
15.003.0360-0 | 96.82
15.003.0360-A | 85.33
15.003.0361-0 | 139.96
15.003.0361-A | 122.71
15.003.0365-0 | 39.11
15.003.0365-A | 35.28
15.003.0370-0 | 14.01
15.003.0370-A | 12.69
15.003.0371-0 | 13.54
15.003.0371-A | 12.22
15.003.0372-0 | 13.83
15.003.0372-A | 12.51
15.003.0373-0 | 20.15
15.003.0373-A | 18.83
15.003.0375-0 | 76.06
15.003.0375-A | 68.4
15.003.0377-0 | 57.59
15.003.0377-A | 49.93
15.003.0379-0 | 28.83
15.003.0379-A | 25
15.003.0380-0 | 47.18
15.003.0380-A | 43.35
15.003.0381-0 | 32.74
15.003.0381-A | 28.9
15.003.0390-0 | 9.81
15.003.0390-A | 8.9
15.003.0391-0 | 9.91
15.003.0391-A | 9
15.003.0392-0 | 10.2
15.003.0392-A | 9.29
15.003.0393-0 | 11.19
15.003.0393-A | 10.2
15.003.0394-0 | 11.4
15.003.0394-A | 10.41
15.003.0395-0 | 12.57
15.003.0395-A | 11.5
15.003.0396-0 | 13.7
15.003.0396-A | 12.63
15.003.0397-0 | 15.25
15.003.0397-A | 14.1
15.003.0398-0 | 17.06
15.003.0398-A | 15.91
15.003.0400-0 | 267.08
15.003.0400-A | 240.67
15.003.0405-0 | 63.39
15.003.0405-A | 56.78
15.003.0410-0 | 163.63
15.003.0410-A | 150.42
15.003.0415-0 | 191.79
15.003.0415-A | 166.24
15.003.0420-0 | 31.1
15.003.0420-A | 27.11
15.003.0421-0 | 41.46
15.003.0421-A | 36.14
15.003.0500-0 | 51.09
15.003.0500-A | 49.93
15.003.0505-0 | 68.34
15.003.0505-A | 67.18
15.003.0510-0 | 35.75
15.003.0510-A | 34.59
15.003.0515-0 | 39.65
15.003.0515-A | 38.49
15.003.0520-0 | 49.65
15.003.0520-A | 48.48
15.003.0525-0 | 59.63
15.003.0525-A | 58.24
15.003.0530-0 | 76.75
15.003.0530-A | 75.17
15.003.0535-0 | 96.52
15.003.0535-A | 94.73
15.003.0540-0 | 113.21
15.003.0540-A | 111.17
15.003.0545-0 | 131.95
15.003.0545-A | 129.54
15.003.0550-0 | 172.74
15.003.0550-A | 170.01
15.003.0552-0 | 201.62
15.003.0552-A | 198.71
15.003.0555-0 | 275.24
15.003.0555-A | 271.8
15.003.0560-0 | 436.68
15.003.0560-A | 432.93
15.003.0565-0 | 483.34
15.003.0565-A | 479.26
15.003.0600-0 | 167.83
15.003.0600-A | 154.62
15.003.0650-0 | 161.9
15.003.0650-A | 148.69
15.004.0010-0 | 763.43
15.004.0010-A | 722.87
15.004.0011-0 | 1145.8
15.004.0011-A | 1095.52
15.004.0012-0 | 2455.65
15.004.0012-A | 2366.19
15.004.0013-0 | 3454.73
15.004.0013-A | 3352.49
15.004.0014-0 | 4891.43
15.004.0014-A | 4768.91
15.004.0023-0 | 25.17
15.004.0023-A | 22.64
15.004.0024-0 | 31.64
15.004.0024-A | 28.78
15.004.0025-0 | 39.24
15.004.0025-A | 36.04
15.004.0026-0 | 42.42
15.004.0026-A | 38.89
15.004.0027-0 | 57.7
15.004.0027-A | 53.71
15.004.0028-0 | 89.77
15.004.0028-A | 85.31
15.004.0045-0 | 291.26
15.004.0045-A | 261.55
15.004.0046-0 | 524.68
15.004.0046-A | 479.64
15.004.0050-0 | 227.02
15.004.0050-A | 205.89
15.004.0051-0 | 215.6
15.004.0051-A | 194.47
15.004.0053-0 | 439.72
15.004.0053-A | 397.47
15.004.0055-0 | 371.33
15.004.0055-A | 328.53
15.004.0058-0 | 369.69
15.004.0058-A | 326.89
15.004.0059-0 | 194.25
15.004.0059-A | 171.14
15.004.0060-1 | 322.78
15.004.0060-B | 293.07
15.004.0061-0 | 419.44
15.004.0061-A | 383.12
15.004.0062-0 | 417.72
15.004.0062-A | 381.4
15.004.0063-0 | 228.89
15.004.0063-A | 204.02
15.004.0064-0 | 289.22
15.004.0064-A | 258.12
15.004.0065-0 | 192.33
15.004.0065-A | 169.22
15.004.0067-0 | 218
15.004.0067-A | 193.31
15.004.0070-0 | 311.08
15.004.0070-A | 278.6
15.004.0074-0 | 438.97
15.004.0074-A | 396.07
15.004.0075-0 | 220.8
15.004.0075-A | 196.1
15.004.0076-0 | 51.55
15.004.0076-A | 49.25
15.004.0080-0 | 260.45
15.004.0080-A | 229.15
15.004.0085-0 | 260.28
15.004.0085-A | 235.58
15.004.0086-0 | 21.78
15.004.0086-A | 19.87
15.004.0090-0 | 196.73
15.004.0090-A | 173.62
15.004.0102-1 | 453.15
15.004.0102-B | 407.05
15.004.0103-0 | 394.01
15.004.0103-A | 351.21
15.004.0104-0 | 409.05
15.004.0104-A | 366.25
15.004.0105-0 | 428.38
15.004.0105-A | 385.58
15.004.0108-0 | 384.27
15.004.0108-A | 344.78
15.004.0110-0 | 371.48
15.004.0110-A | 331.99
15.004.0125-0 | 397.64
15.004.0125-A | 356.17
15.004.0126-0 | 368.91
15.004.0126-A | 329.42
15.004.0127-0 | 356.12
15.004.0127-A | 316.63
15.004.0130-0 | 382.78
15.004.0130-A | 343.28
15.004.0131-0 | 344.14
15.004.0131-A | 307.94
15.004.0133-0 | 331.35
15.004.0133-A | 295.15
15.004.0150-0 | 312.01
15.004.0150-A | 279.53
15.004.0151-0 | 261.29
15.004.0151-A | 234.89
15.004.0160-0 | 186.78
15.004.0160-A | 166.14
15.004.0161-0 | 241.68
15.004.0161-A | 215.29
15.004.0170-0 | 68.64
15.004.0170-A | 62.3
15.004.0175-1 | 239.11
15.004.0175-B | 225.91
15.004.0176-0 | 148.89
15.004.0176-A | 135.69
15.004.0180-0 | 151.23
15.004.0180-A | 144.62
15.004.0181-0 | 90.28
15.004.0181-A | 83.67
15.004.0190-0 | 57.2
15.004.0190-A | 51.92
15.004.0200-0 | 190.78
15.004.0200-A | 177.56
15.004.0202-0 | 116.29
15.004.0202-A | 105.87
15.004.0204-0 | 71.31
15.004.0204-A | 65.48
15.004.0210-0 | 35.07
15.004.0210-A | 32.43
15.004.0212-0 | 28.76
15.004.0212-A | 26.78
15.004.0220-0 | 206.96
15.004.0220-A | 193.73
15.004.0222-0 | 139.51
15.004.0222-A | 127.6
15.004.0224-0 | 74.29
15.004.0224-A | 68.46
15.004.0250-0 | 347.06
15.004.0250-A | 317.88
15.004.0251-0 | 469.33
15.004.0251-A | 426.95
15.004.0255-0 | 411.11
15.004.0255-A | 378.1
15.004.0300-0 | 9.4
15.004.0300-A | 9.4
15.004.0305-0 | 2.98
15.004.0305-A | 2.98
15.004.0310-0 | 7.9
15.004.0310-A | 7.9
15.004.0315-0 | 2.65
15.004.0315-A | 2.65
15.004.0320-0 | 7.09
15.004.0320-A | 7.09
15.004.0325-0 | 17.51
15.004.0325-A | 17.51
15.004.0330-0 | 21.17
15.004.0330-A | 21.17
15.004.0335-0 | 21.76
15.004.0335-A | 21.76
15.004.0500-0 | 153.6
15.004.0500-A | 148.68
15.004.0505-0 | 181.8
15.004.0505-A | 176.09
15.004.0600-0 | 125.97
15.004.0600-A | 125.64
15.004.0620-0 | 200.06
15.004.0620-A | 199.73
15.004.0640-0 | 44.7
15.004.0640-A | 44.37
15.004.0700-0 | 5.06
15.004.0700-A | 4.48
15.004.0705-0 | 6.35
15.004.0705-A | 5.58
15.004.0710-0 | 10.29
15.004.0710-A | 9.14
15.004.0715-0 | 12.81
15.004.0715-A | 11.27
15.004.0720-0 | 24.83
15.004.0720-A | 21.77
15.005.0010-0 | 440.64
15.005.0010-A | 420.83
15.005.0020-0 | 689.86
15.005.0020-A | 656.85
15.005.0030-0 | 369.42
15.005.0030-A | 343.01
15.005.0040-1 | 435.63
15.005.0040-B | 419.13
15.005.0050-0 | 495.85
15.005.0050-A | 477.69
15.005.0060-0 | 447.91
15.005.0060-A | 419.16
15.005.0070-0 | 446.03
15.005.0070-A | 428.14
15.005.0100-0 | 112.57
15.005.0100-A | 106.28
15.005.0110-0 | 157.8
15.005.0110-A | 151.04
15.005.0120-0 | 181.16
15.005.0120-A | 173.93
15.005.0130-0 | 278.19
15.005.0130-A | 269.89
15.005.0140-0 | 364.37
15.005.0140-A | 355.55
15.005.0215-0 | 340.06
15.005.0215-A | 314.42
15.005.0220-0 | 571.74
15.005.0220-A | 533.11
15.005.0225-0 | 509.83
15.005.0225-A | 465.03
15.005.0240-0 | 92.11
15.005.0240-A | 85.62
15.005.0245-0 | 143.29
15.005.0245-A | 135.17
15.005.0253-0 | 70.48
15.005.0253-A | 66.64
15.005.0270-0 | 24.43
15.005.0270-A | 22.77
15.005.0272-0 | 34.06
15.005.0272-A | 32.4
15.005.0274-0 | 39.16
15.005.0274-A | 37.5
15.005.0275-0 | 59.97
15.005.0275-A | 56.13
15.005.0278-0 | 37.37
15.005.0278-A | 34.3
15.005.0280-0 | 67.31
15.005.0280-A | 63.47
15.006.0010-0 | 1279.66
15.006.0010-A | 1271.74
15.006.0012-0 | 1269.75
15.006.0012-A | 1263.15
15.006.0015-0 | 325.98
15.006.0015-A | 325.21
15.006.0016-0 | 650.52
15.006.0016-A | 649.18
15.006.0035-0 | 12036.24
15.006.0035-A | 11977.88
15.006.0040-0 | 1260.1
15.006.0040-A | 1201.74
15.006.0045-0 | 1622.16
15.006.0045-A | 1536.2
15.007.0204-0 | 97.12
15.007.0204-A | 95.27
15.007.0206-0 | 101.43
15.007.0206-A | 99.78
15.007.0208-0 | 63.21
15.007.0208-A | 61.36
15.007.0209-0 | 55.01
15.007.0209-A | 53.36
15.007.0210-0 | 1500.81
15.007.0210-A | 1432.66
15.007.0214-0 | 27.02
15.007.0214-A | 24.38
15.007.0216-0 | 40.47
15.007.0216-A | 37.17
15.007.0218-0 | 17.02
15.007.0218-A | 15.04
15.007.0270-0 | 22528.61
15.007.0270-A | 22502.2
15.007.0280-0 | 2067.41
15.007.0280-A | 2060.81
15.007.0285-0 | 943.58
15.007.0285-A | 936.98
15.007.0290-0 | 4307.55
15.007.0290-A | 4300.95
15.007.0295-0 | 2569.49
15.007.0295-A | 2562.89
15.007.0334-0 | 288.4
15.007.0334-A | 288.4
15.007.0338-0 | 354.33
15.007.0338-A | 341.13
15.007.0340-0 | 190.38
15.007.0340-A | 188.07
15.007.0345-0 | 39.76
15.007.0345-A | 38.44
15.007.0347-0 | 102.94
15.007.0347-A | 99.64
15.007.0350-0 | 659.06
15.007.0350-A | 606.24
15.007.0351-0 | 575.96
15.007.0351-A | 536.35
15.007.0357-0 | 420.35
15.007.0357-A | 413.75
15.007.0359-0 | 579.25
15.007.0359-A | 526.43
15.007.0400-0 | 125.58
15.007.0400-A | 113.7
15.007.0405-0 | 142.2
15.007.0405-A | 130.32
15.007.0410-0 | 192.98
15.007.0410-A | 178.12
15.007.0415-0 | 553
15.007.0415-A | 535.17
15.007.0420-0 | 597.7
15.007.0420-A | 582.15
15.007.0425-0 | 871.05
15.007.0425-A | 841.34
15.007.0430-0 | 905.87
15.007.0430-A | 876.16
15.007.0435-0 | 1474.43
15.007.0435-A | 1444.72
15.007.0440-0 | 1718.53
15.007.0440-A | 1688.82
15.007.0495-0 | 135.49
15.007.0495-A | 122.29
15.007.0498-0 | 152.11
15.007.0498-A | 138.91
15.007.0501-0 | 205.37
15.007.0501-A | 188.86
15.007.0504-0 | 567.86
15.007.0504-A | 548.06
15.007.0507-0 | 654.44
15.007.0507-A | 631.33
15.007.0511-0 | 895.83
15.007.0511-A | 862.82
15.007.0514-0 | 980.2
15.007.0514-A | 940.59
15.007.0517-0 | 1507.25
15.007.0517-A | 1464.34
15.007.0518-0 | 1767.79
15.007.0518-A | 1724.88
15.007.0520-0 | 97.35
15.007.0520-A | 96.44
15.007.0521-0 | 97.35
15.007.0521-A | 96.44
15.007.0522-0 | 111.07
15.007.0522-A | 110.16
15.007.0523-0 | 127.3
15.007.0523-A | 126.39
15.007.0524-0 | 129.97
15.007.0524-A | 128.89
15.007.0525-0 | 137.05
15.007.0525-A | 135.97
15.007.0526-0 | 141.14
15.007.0526-A | 140.06
15.007.0527-0 | 228.05
15.007.0527-A | 226.97
15.007.0528-0 | 254.12
15.007.0528-A | 253.04
15.007.0529-0 | 681.57
15.007.0529-A | 680.49
15.007.0530-0 | 58.87
15.007.0530-A | 57.55
15.007.0531-0 | 68.99
15.007.0531-A | 67.67
15.007.0532-0 | 59.87
15.007.0532-A | 58.55
15.007.0533-0 | 79.84
15.007.0533-A | 78.52
15.007.0534-0 | 84.78
15.007.0534-A | 83.46
15.007.0545-0 | 30.21
15.007.0545-A | 29.38
15.007.0547-0 | 79.05
15.007.0547-A | 78.22
15.007.0550-0 | 9.62
15.007.0550-A | 9.04
15.007.0552-0 | 18.22
15.007.0552-A | 17.64
15.007.0554-0 | 93.63
15.007.0554-A | 91.72
15.007.0556-0 | 196.21
15.007.0556-A | 194.3
15.007.0558-0 | 549.45
15.007.0558-A | 547.54
15.007.0560-0 | 714.98
15.007.0560-A | 713.07
15.007.0566-0 | 40.27
15.007.0566-A | 38.36
15.007.0567-0 | 75.07
15.007.0567-A | 73.16
15.007.0568-0 | 56.59
15.007.0568-A | 54.68
15.007.0569-0 | 85.76
15.007.0569-A | 83.85
15.007.0570-0 | 14.18
15.007.0570-A | 13.35
15.007.0572-0 | 14.98
15.007.0572-A | 14.15
15.007.0573-0 | 21.84
15.007.0573-A | 21.01
15.007.0574-0 | 47.29
15.007.0574-A | 46.46
15.007.0575-0 | 31.76
15.007.0575-A | 30.85
15.007.0576-0 | 35.47
15.007.0576-A | 34.56
15.007.0577-0 | 39.46
15.007.0577-A | 38.55
15.007.0578-0 | 103.23
15.007.0578-A | 102.32
15.007.0600-0 | 45.62
15.007.0600-A | 44.63
15.007.0601-0 | 55
15.007.0601-A | 54.01
15.007.0602-0 | 66.28
15.007.0602-A | 65.29
15.007.0605-0 | 127.94
15.007.0605-A | 126.95
15.007.0608-0 | 318.82
15.007.0608-A | 317.83
15.007.0609-0 | 349.06
15.007.0609-A | 348.07
15.007.0610-0 | 344.82
15.007.0610-A | 343.83
15.007.0611-0 | 1012.68
15.007.0611-A | 1011.69
15.007.0615-0 | 1799.62
15.007.0615-A | 1798.63
15.007.0616-0 | 1981.93
15.007.0616-A | 1980.94
15.007.0617-0 | 2857.57
15.007.0617-A | 2856.58
15.007.0640-0 | 49.35
15.007.0640-A | 48.52
15.007.0642-0 | 54.02
15.007.0642-A | 53.19
15.007.0643-0 | 143.33
15.007.0643-A | 142.5
15.007.0645-0 | 44.93
15.007.0645-A | 44.1
15.007.0646-0 | 51.01
15.007.0646-A | 50.18
15.007.0647-0 | 149.51
15.007.0647-A | 148.68
15.007.0680-0 | 442.05
15.007.0680-A | 439.41
15.007.0682-0 | 554.67
15.007.0682-A | 552.03
15.007.0684-0 | 1043.14
15.007.0684-A | 1040.5
15.007.0686-0 | 3518.19
15.007.0686-A | 3515.55
15.007.0688-0 | 4662.38
15.007.0688-A | 4659.74
15.007.0689-0 | 8789.83
15.007.0689-A | 8787.19
15.007.0696-0 | 287.74
15.007.0696-A | 281.14
15.007.0697-0 | 308.79
15.007.0697-A | 302.19
15.007.0699-0 | 326.82
15.007.0699-A | 320.22
15.007.0705-0 | 128.4
15.007.0705-A | 115.2
15.007.0710-0 | 162.21
15.007.0710-A | 152.31
15.007.0711-0 | 242.06
15.007.0711-A | 230.18
15.007.0712-0 | 277.52
15.007.0712-A | 264.32
15.008.0010-0 | 2.51
15.008.0010-A | 2.31
15.008.0015-0 | 3.38
15.008.0015-A | 3.12
15.008.0020-0 | 4.51
15.008.0020-A | 4.18
15.008.0025-0 | 6.42
15.008.0025-A | 6.02
15.008.0030-0 | 8.56
15.008.0030-A | 8.1
15.008.0035-0 | 11.78
15.008.0035-A | 11.25
15.008.0080-0 | 3.11
15.008.0080-A | 2.85
15.008.0085-0 | 4.29
15.008.0085-A | 3.96
15.008.0090-0 | 5.98
15.008.0090-A | 5.58
15.008.0095-0 | 7.88
15.008.0095-A | 7.41
15.008.0100-0 | 11.5
15.008.0100-A | 10.97
15.008.0105-0 | 16.39
15.008.0105-A | 15.79
15.008.0110-0 | 23.49
15.008.0110-A | 22.83
15.008.0112-0 | 33.82
15.008.0112-A | 32.83
15.008.0115-0 | 50.53
15.008.0115-A | 49.21
15.008.0120-0 | 69.54
15.008.0120-A | 67.89
15.008.0125-0 | 87.53
15.008.0125-A | 85.54
15.008.0130-0 | 111.67
15.008.0130-A | 109.36
15.008.0135-0 | 156.2
15.008.0135-A | 153.56
15.008.0140-0 | 157.24
15.008.0140-A | 154.27
15.008.0145-0 | 203.31
15.008.0145-A | 200.01
15.008.0150-0 | 192.89
15.008.0150-A | 189.26
15.008.0155-0 | 5.93
15.008.0155-A | 5.6
15.008.0157-0 | 7.61
15.008.0157-A | 7.28
15.008.0159-0 | 10.43
15.008.0159-A | 10.03
15.008.0161-0 | 14.44
15.008.0161-A | 14.05
15.008.0163-0 | 21.09
15.008.0163-A | 20.63
15.008.0165-0 | 30.26
15.008.0165-A | 29.8
15.008.0167-0 | 47.23
15.008.0167-A | 46.7
15.008.0169-0 | 71.38
15.008.0169-A | 70.85
15.008.0171-0 | 3.56
15.008.0171-A | 3.3
15.008.0173-0 | 4.83
15.008.0173-A | 4.5
15.008.0175-0 | 6.62
15.008.0175-A | 6.23
15.008.0177-0 | 8.66
15.008.0177-A | 8.2
15.008.0179-0 | 11.46
15.008.0179-A | 10.93
15.008.0181-0 | 16.91
15.008.0181-A | 16.31
15.008.0183-0 | 24.12
15.008.0183-A | 23.46
15.008.0185-0 | 33.86
15.008.0185-A | 32.87
15.008.0187-0 | 47.8
15.008.0187-A | 46.48
15.008.0189-0 | 65.23
15.008.0189-A | 63.58
15.008.0191-0 | 84.01
15.008.0191-A | 82.03
15.008.0193-0 | 105.73
15.008.0193-A | 103.42
15.008.0194-0 | 130.83
15.008.0194-A | 128.19
15.008.0197-0 | 156.15
15.008.0197-A | 153.18
15.008.0199-0 | 199.92
15.008.0199-A | 196.62
15.008.0200-0 | 3.36
15.008.0200-A | 3.1
15.008.0205-0 | 4.65
15.008.0205-A | 4.32
15.008.0210-0 | 6.33
15.008.0210-A | 5.92
15.008.0215-0 | 8.23
15.008.0215-A | 7.77
15.008.0220-0 | 11.89
15.008.0220-A | 11.36
15.008.0225-0 | 16.66
15.008.0225-A | 16.06
15.008.0230-0 | 23.81
15.008.0230-A | 23.15
15.008.0232-0 | 34.31
15.008.0232-A | 33.32
15.008.0235-0 | 48.2
15.008.0235-A | 46.88
15.008.0240-0 | 67.46
15.008.0240-A | 65.81
15.008.0245-0 | 86.07
15.008.0245-A | 84.09
15.008.0250-0 | 108.51
15.008.0250-A | 106.2
15.008.0255-0 | 131.48
15.008.0255-A | 128.84
15.008.0260-0 | 158.22
15.008.0260-A | 155.25
15.008.0265-0 | 204.71
15.008.0265-A | 201.41
15.008.0270-0 | 231.37
15.008.0270-A | 227.74
15.008.0300-0 | 4.89
15.008.0300-A | 4.56
15.008.0301-0 | 6.89
15.008.0301-A | 6.48
15.008.0302-0 | 10.59
15.008.0302-A | 9.99
15.008.0320-0 | 3.73
15.008.0320-A | 3.4
15.008.0321-0 | 4.69
15.008.0321-A | 4.36
15.008.0391-0 | 43.71
15.008.0391-A | 43.05
15.008.0392-0 | 54.86
15.008.0392-A | 53.87
15.008.0393-0 | 68.26
15.008.0393-A | 66.94
15.008.0394-0 | 89.58
15.008.0394-A | 87.93
15.009.0010-0 | 30.65
15.009.0010-A | 28.99
15.009.0015-0 | 37.31
15.009.0015-A | 35.31
15.009.0020-0 | 43.48
15.009.0020-A | 41.47
15.009.0025-0 | 50.32
15.009.0025-A | 48.32
15.009.0100-0 | 1.08
15.009.0100-A | 1.03
15.009.0105-0 | 1.52
15.009.0105-A | 1.46
15.009.0110-0 | 2.26
15.009.0110-A | 2.2
15.009.0115-0 | 3.41
15.009.0115-A | 3.33
15.009.0120-0 | 5.22
15.009.0120-A | 5.09
15.009.0125-0 | 8.06
15.009.0125-A | 7.89
15.009.0130-0 | 12.91
15.009.0130-A | 12.65
15.009.0135-0 | 21.08
15.009.0135-A | 20.55
15.009.0140-0 | 27.92
15.009.0140-A | 27.39
15.009.0143-0 | 39.29
15.009.0143-A | 38.63
15.009.0150-0 | 51.64
15.009.0150-A | 50.92
15.009.0155-0 | 70.16
15.009.0155-A | 69.37
15.010.0010-0 | 1.58
15.010.0010-A | 1.42
15.010.0012-0 | 3.33
15.010.0012-A | 3.06
15.010.0030-0 | 11.17
15.010.0030-A | 10.77
15.010.0031-0 | 17.61
15.010.0031-A | 17.15
15.010.0032-0 | 23.31
15.010.0032-A | 22.79
15.010.0035-0 | 52.91
15.010.0035-A | 50.93
15.010.0036-0 | 88.87
15.010.0036-A | 84.91
15.010.0040-0 | 8.97
15.010.0040-A | 8.57
15.010.0041-0 | 13.35
15.010.0041-A | 12.88
15.010.0042-0 | 19.96
15.010.0042-A | 19.43
15.010.0043-0 | 41.11
15.010.0043-A | 40.45
15.010.0045-0 | 61.17
15.010.0045-A | 60.25
15.010.0046-0 | 77.87
15.010.0046-A | 76.55
15.010.0047-0 | 189.99
15.010.0047-A | 178.11
15.010.0048-0 | 252.01
15.010.0048-A | 236.17
15.010.0060-0 | 4.22
15.010.0060-A | 4.09
15.010.0061-0 | 4.82
15.010.0061-A | 4.62
15.010.0062-0 | 6.4
15.010.0062-A | 6.07
15.010.0063-0 | 6.84
15.010.0063-A | 6.51
15.010.0064-0 | 4.28
15.010.0064-A | 4.15
15.010.0065-0 | 6.79
15.010.0065-A | 6.59
15.010.0066-0 | 8.83
15.010.0066-A | 8.5
15.010.0067-0 | 9.77
15.010.0067-A | 9.44
15.010.0070-0 | 2.21
15.010.0070-A | 2.08
15.010.0071-0 | 3.73
15.010.0071-A | 3.53
15.010.0072-0 | 5.14
15.010.0072-A | 4.81
15.010.0073-0 | 5.83
15.010.0073-A | 5.5
15.010.0115-0 | 4.82
15.010.0115-A | 4.36
15.010.0120-0 | 4.97
15.010.0120-A | 4.5
15.011.0010-0 | 377.95
15.011.0010-A | 363.2
15.011.0013-0 | 426.99
15.011.0013-A | 412
15.011.0015-0 | 427.55
15.011.0015-A | 412.5
15.011.0016-0 | 549.43
15.011.0016-A | 528.37
15.011.0018-0 | 1235.09
15.011.0018-A | 1214
15.011.0019-0 | 1269.61
15.011.0019-A | 1245.53
15.011.0022-0 | 422.8
15.011.0022-A | 403.49
15.011.0025-0 | 560.54
15.011.0025-A | 537.43
15.011.0026-0 | 671.49
15.011.0026-A | 646.23
15.011.0028-0 | 1265.09
15.011.0028-A | 1238.29
15.011.0031-0 | 1319.89
15.011.0031-A | 1291.35
15.011.0070-0 | 24944.96
15.011.0070-A | 24547.63
15.011.0071-0 | 28511.8
15.011.0071-A | 28114.47
15.011.0072-0 | 33398.14
15.011.0072-A | 33000.81
15.011.0073-0 | 42157.31
15.011.0073-A | 41759.98
15.011.0074-0 | 49925.81
15.011.0074-A | 49528.48
15.011.0075-0 | 39406.85
15.011.0075-A | 38748.85
15.011.0076-0 | 46323.29
15.011.0076-A | 45665.29
15.011.0077-0 | 50507.63
15.011.0077-A | 49849.63
15.011.0078-0 | 67363.18
15.011.0078-A | 66705.18
15.011.0079-0 | 79721.52
15.011.0079-A | 79068.57
15.011.0082-0 | 835.68
15.011.0082-A | 820.31
15.011.0086-0 | 1057.38
15.011.0086-A | 1038.34
15.011.0090-0 | 1181.11
15.011.0090-A | 1158.37
15.011.0095-0 | 1963.48
15.011.0095-A | 1939.02
15.011.0130-0 | 25726.56
15.011.0130-A | 25004.84
15.011.0132-0 | 29899.64
15.011.0132-A | 29177.93
15.011.0134-0 | 39048.14
15.011.0134-A | 38326.42
15.011.0136-0 | 40493.44
15.011.0136-A | 39764.77
15.011.0138-0 | 46332.19
15.011.0138-A | 45603.52
15.011.0150-0 | 20808.81
15.011.0150-A | 20340.84
15.011.0152-0 | 22066.21
15.011.0152-A | 21598.24
15.011.0154-0 | 25537.86
15.011.0154-A | 25069.89
15.011.0156-0 | 29242.23
15.011.0156-A | 28770.17
15.011.0158-0 | 33930.25
15.011.0158-A | 33458.2
15.011.0160-0 | 66442.15
15.011.0160-A | 65704.94
15.011.0162-0 | 45887.67
15.011.0162-A | 45407.07
15.012.0060-0 | 24.89
15.012.0060-A | 23.61
15.014.0005-0 | 132.43
15.014.0005-A | 122.44
15.014.0010-0 | 163.79
15.014.0010-A | 153.54
15.014.0015-0 | 183.76
15.014.0015-A | 173.25
15.014.0020-0 | 254.61
15.014.0020-A | 243.84
15.014.0025-0 | 293.77
15.014.0025-A | 282.72
15.014.0030-0 | 355.82
15.014.0030-A | 344.49
15.014.0035-0 | 462.2
15.014.0035-A | 450.58
15.014.0150-0 | 3241.88
15.014.0150-A | 3181.56
15.014.0155-0 | 4402.64
15.014.0155-A | 4336.98
15.014.0160-0 | 5563.39
15.014.0160-A | 5492.4
15.014.0165-0 | 6724.14
15.014.0165-A | 6647.82
15.014.0170-0 | 7884.89
15.014.0170-A | 7803.24
15.015.0020-0 | 393.57
15.015.0020-A | 349.64
15.015.0021-0 | 311.76
15.015.0021-A | 279.81
15.015.0022-0 | 416.2
15.015.0022-A | 380.95
15.015.0025-0 | 302
15.015.0025-A | 268.9
15.015.0026-0 | 272.1
15.015.0026-A | 244.84
15.015.0027-0 | 356.93
15.015.0027-A | 329.67
15.015.0035-0 | 747.68
15.015.0035-A | 668.63
15.015.0036-0 | 545.36
15.015.0036-A | 496.24
15.015.0037-0 | 625.99
15.015.0037-A | 574.23
15.015.0040-0 | 571.47
15.015.0040-A | 512.53
15.015.0041-0 | 498.91
15.015.0041-A | 454.58
15.015.0042-0 | 612.85
15.015.0042-A | 565.78
15.015.0050-0 | 955.63
15.015.0050-A | 856.13
15.015.0051-0 | 713.13
15.015.0051-A | 649.56
15.015.0052-0 | 839.76
15.015.0052-A | 772.88
15.015.0055-0 | 739.66
15.015.0055-A | 664.87
15.015.0056-0 | 652.88
15.015.0056-A | 595.63
15.015.0057-0 | 817.11
15.015.0057-A | 756.83
15.015.0065-0 | 1035.49
15.015.0065-A | 928.61
15.015.0066-0 | 754.47
15.015.0066-A | 689.51
15.015.0067-0 | 922.14
15.015.0067-A | 853.87
15.015.0070-0 | 809.8
15.015.0070-A | 728.24
15.015.0071-0 | 710.46
15.015.0071-A | 649.35
15.015.0072-0 | 885.2
15.015.0072-A | 820.79
15.015.0080-0 | 1172.44
15.015.0080-A | 1051.58
15.015.0081-0 | 853.62
15.015.0081-A | 780.67
15.015.0082-0 | 1048.71
15.015.0082-A | 972.46
15.015.0085-0 | 907.97
15.015.0085-A | 816.95
15.015.0086-0 | 796.78
15.015.0086-A | 729.13
15.015.0087-0 | 1000.43
15.015.0087-A | 929.49
15.015.0095-0 | 1347.02
15.015.0095-A | 1207.54
15.015.0096-0 | 988.02
15.015.0096-A | 902.44
15.015.0097-0 | 1210.54
15.015.0097-A | 1121.67
15.015.0100-0 | 1049.08
15.015.0100-A | 943.25
15.015.0101-0 | 923.66
15.015.0101-A | 844.13
15.015.0102-0 | 1153.39
15.015.0102-A | 1070.56
15.015.0104-0 | 1540.71
15.015.0104-A | 1384.52
15.015.0105-0 | 1151.92
15.015.0105-A | 1053.95
15.015.0106-0 | 1459.26
15.015.0106-A | 1357.98
15.015.0107-0 | 609.98
15.015.0107-A | 540.26
15.015.0108-0 | 489.46
15.015.0108-A | 437.7
15.015.0109-0 | 662.17
15.015.0109-A | 607.11
15.015.0114-0 | 526.48
15.015.0114-A | 465.96
15.015.0117-0 | 483.82
15.015.0117-A | 432.06
15.015.0118-0 | 660.51
15.015.0118-A | 605.45
15.015.0119-0 | 798.55
15.015.0119-A | 710.25
15.015.0121-0 | 597.69
15.015.0121-A | 539.33
15.015.0122-0 | 789.21
15.015.0122-A | 727.55
15.015.0123-0 | 659.53
15.015.0123-A | 586.56
15.015.0124-0 | 588.44
15.015.0124-A | 530.08
15.015.0126-0 | 795.9
15.015.0126-A | 734.24
15.015.0127-0 | 823.56
15.015.0127-A | 738.64
15.015.0128-0 | 582.52
15.015.0128-A | 533.53
15.015.0129-0 | 814.46
15.015.0129-A | 761.95
15.015.0130-0 | 618.04
15.015.0130-A | 556.47
15.015.0131-0 | 532.72
15.015.0131-A | 488.69
15.015.0132-0 | 763.06
15.015.0132-A | 715.72
15.015.0135-0 | 948.18
15.015.0135-A | 850.67
15.015.0136-0 | 666.97
15.015.0136-A | 611.38
15.015.0137-0 | 973.67
15.015.0137-A | 914.78
15.015.0140-0 | 716.89
15.015.0140-A | 645.47
15.015.0141-0 | 617.35
15.015.0141-A | 566.38
15.015.0142-0 | 876.6
15.015.0142-A | 822.33
15.015.0150-0 | 1100.28
15.015.0150-A | 986.88
15.015.0151-0 | 778.9
15.015.0151-A | 713.41
15.015.0152-0 | 1017.77
15.015.0152-A | 948.97
15.015.0155-0 | 826.23
15.015.0155-A | 743.97
15.015.0156-0 | 712.48
15.015.0156-A | 653.59
15.015.0157-0 | 1055.07
15.015.0157-A | 992.88
15.015.0160-0 | 1234
15.015.0160-A | 1108.01
15.015.0161-0 | 872.44
15.015.0161-A | 800.34
15.015.0162-0 | 1291.38
15.015.0162-A | 1215.99
15.015.0171-0 | 506.5
15.015.0171-A | 447.08
15.015.0173-0 | 586.81
15.015.0173-A | 520.79
15.015.0175-0 | 685.92
15.015.0175-A | 606.69
15.015.0177-0 | 879.07
15.015.0177-A | 780.04
15.015.0179-0 | 1057.22
15.015.0179-A | 944.98
15.015.0184-0 | 171.98
15.015.0184-A | 152.17
15.015.0186-0 | 196.75
15.015.0186-A | 173.65
15.015.0187-0 | 229.72
15.015.0187-A | 203.31
15.015.0188-0 | 287.46
15.015.0188-A | 254.45
15.015.0189-0 | 345.21
15.015.0189-A | 305.59
15.015.0199-0 | 402.95
15.015.0199-A | 356.74
15.015.0201-0 | 345.21
15.015.0201-A | 305.59
15.015.0202-0 | 287.46
15.015.0202-A | 254.45
15.015.0203-0 | 229.72
15.015.0203-A | 203.31
15.015.0205-0 | 251.85
15.015.0205-A | 225.44
15.015.0207-0 | 505.88
15.015.0207-A | 472.87
15.015.0208-0 | 188.4
15.015.0208-A | 181.8
15.015.0213-0 | 350.16
15.015.0213-A | 311.35
15.015.0214-0 | 269.82
15.015.0214-A | 242.98
15.015.0215-0 | 412.82
15.015.0215-A | 382.68
15.015.0220-0 | 472.66
15.015.0220-A | 423.25
15.015.0221-0 | 365.53
15.015.0221-A | 332.09
15.015.0222-0 | 535.75
15.015.0222-A | 499.01
15.015.0225-0 | 547.08
15.015.0225-A | 490.38
15.015.0226-0 | 413.17
15.015.0226-A | 376.43
15.015.0227-0 | 637.83
15.015.0227-A | 597.79
15.015.0250-0 | 379.73
15.015.0250-A | 339.11
15.015.0251-0 | 298.42
15.015.0251-A | 269.77
15.015.0255-0 | 381.79
15.015.0255-A | 341.17
15.015.0256-0 | 299.48
15.015.0256-A | 270.83
15.015.0257-0 | 453.6
15.015.0257-A | 421.65
15.015.0258-0 | 454.66
15.015.0258-A | 422.71
15.015.0260-0 | 298.57
15.015.0260-A | 267.38
15.015.0261-0 | 269.16
15.015.0261-A | 243.81
15.015.0265-0 | 300.63
15.015.0265-A | 269.44
15.015.0266-0 | 270.22
15.015.0266-A | 244.87
15.015.0267-0 | 390.94
15.015.0267-A | 362.29
15.015.0268-0 | 392
15.015.0268-A | 363.35
15.015.0270-0 | 505.34
15.015.0270-A | 452.63
15.015.0271-0 | 386.65
15.015.0271-A | 351.4
15.015.0275-0 | 513.23
15.015.0275-A | 460.01
15.015.0276-0 | 388.77
15.015.0276-A | 353.52
15.015.0277-0 | 569.05
15.015.0277-A | 530.5
15.015.0278-0 | 571.17
15.015.0278-A | 532.62
15.015.0280-0 | 407.29
15.015.0280-A | 366.58
15.015.0281-0 | 362.69
15.015.0281-A | 330.74
15.015.0285-0 | 411.41
15.015.0285-A | 370.7
15.015.0286-0 | 364.82
15.015.0286-A | 332.86
15.015.0287-0 | 511.69
15.015.0287-A | 476.44
15.015.0288-0 | 513.82
15.015.0288-A | 478.56
15.015.0290-0 | 655.72
15.015.0290-A | 589.91
15.015.0291-0 | 492.11
15.015.0291-A | 450.26
15.015.0295-0 | 661.9
15.015.0295-A | 596.09
15.015.0296-0 | 495.3
15.015.0296-A | 453.44
15.015.0297-0 | 728.95
15.015.0297-A | 683.8
15.015.0298-0 | 732.14
15.015.0298-A | 686.98
15.015.0300-0 | 518.05
15.015.0300-A | 467.81
15.015.0301-0 | 458.26
15.015.0301-A | 419.7
15.015.0305-0 | 524.23
15.015.0305-A | 473.99
15.015.0306-0 | 461.44
15.015.0306-A | 422.89
15.015.0307-0 | 661.7
15.015.0307-A | 619.84
15.015.0308-0 | 664.88
15.015.0308-A | 623.03
15.015.0310-0 | 790.67
15.015.0310-A | 712.27
15.015.0311-0 | 585.92
15.015.0311-A | 537.46
15.015.0315-0 | 778.11
15.015.0315-A | 702.48
15.015.0316-0 | 590.16
15.015.0316-A | 541.71
15.015.0317-0 | 877.2
15.015.0317-A | 825.44
15.015.0318-0 | 881.44
15.015.0318-A | 829.69
15.015.0320-0 | 624.74
15.015.0320-A | 564.98
15.015.0321-0 | 549.76
15.015.0321-A | 504.61
15.015.0325-0 | 632.98
15.015.0325-A | 573.22
15.015.0326-0 | 554.01
15.015.0326-A | 508.85
15.015.0327-0 | 807.64
15.015.0327-A | 759.19
15.015.0328-0 | 811.89
15.015.0328-A | 763.43
15.015.0400-0 | 255.62
15.015.0400-A | 227.01
15.016.0010-0 | 364.35
15.016.0010-A | 328.56
15.016.0015-0 | 338.55
15.016.0015-A | 304.69
15.016.0030-0 | 672.32
15.016.0030-A | 612.05
15.016.0045-0 | 858.48
15.016.0045-A | 783.09
15.016.0060-0 | 922.81
15.016.0060-A | 842.35
15.016.0075-0 | 1082.02
15.016.0075-A | 986.48
15.016.0090-0 | 1225.03
15.016.0090-A | 1116.63
15.016.0105-0 | 1414.75
15.016.0105-A | 1290.37
15.016.0111-0 | 496.5
15.016.0111-A | 447.51
15.016.0114-0 | 622.9
15.016.0114-A | 567.31
15.016.0119-0 | 724.24
15.016.0119-A | 661.83
15.016.0130-0 | 845.65
15.016.0130-A | 772.4
15.016.0145-0 | 1444.73
15.016.0145-A | 1359.98
15.016.0160-0 | 1642.18
15.016.0160-A | 1544.65
15.016.0170-0 | 604.74
15.016.0170-A | 538.72
15.016.0172-0 | 689.82
15.016.0172-A | 617.2
15.016.0174-0 | 788.93
15.016.0174-A | 703.1
15.016.0176-0 | 990.49
15.016.0176-A | 884.86
15.016.0178-0 | 1195.53
15.016.0178-A | 1076.69
15.016.0190-0 | 354.94
15.016.0190-A | 322.46
15.016.0193-0 | 462.04
15.016.0193-A | 422.95
15.016.0196-0 | 571.16
15.016.0196-A | 525.48
15.016.0199-0 | 676.23
15.016.0199-A | 623.94
15.017.0155-0 | 16.56
15.017.0155-A | 14.91
15.017.0160-0 | 20.13
15.017.0160-A | 18.28
15.017.0165-0 | 21.11
15.017.0165-A | 19.06
15.017.0170-0 | 27.24
15.017.0170-A | 25
15.017.0175-0 | 33.61
15.017.0175-A | 31.17
15.017.0180-0 | 39.22
15.017.0180-A | 36.58
15.017.0185-0 | 51.06
15.017.0185-A | 48.22
15.017.0190-0 | 59.15
15.017.0190-A | 56.05
15.017.0195-0 | 111.31
15.017.0195-A | 107.21
15.017.0200-0 | 165.34
15.017.0200-A | 160.85
15.017.0205-0 | 182.4
15.017.0205-A | 177.52
15.017.0210-0 | 319.7
15.017.0210-A | 314.42
15.017.0215-0 | 369.98
15.017.0215-A | 364.3
15.017.0220-0 | 343.74
15.017.0220-A | 337.53
15.017.0225-0 | 69.03
15.017.0225-A | 67.38
15.017.0230-0 | 89.58
15.017.0230-A | 87.73
15.017.0235-0 | 240.76
15.017.0235-A | 238.52
15.017.0240-0 | 13.12
15.017.0240-A | 11.47
15.017.0245-0 | 13.12
15.017.0245-A | 11.47
15.017.0250-0 | 13.53
15.017.0250-A | 11.88
15.017.0255-0 | 13.2
15.017.0255-A | 11.55
15.017.0260-0 | 13.38
15.017.0260-A | 11.73
15.017.0265-0 | 15.36
15.017.0265-A | 13.51
15.017.0270-0 | 15.73
15.017.0270-A | 13.88
15.017.0275-0 | 17.51
15.017.0275-A | 15.46
15.017.0280-0 | 21.45
15.017.0280-A | 19.21
15.017.0285-0 | 22.44
15.017.0285-A | 20.2
15.017.0290-0 | 26.16
15.017.0290-A | 23.72
15.017.0295-0 | 30.53
15.017.0295-A | 27.89
15.017.0300-0 | 34.64
15.017.0300-A | 32
15.017.0305-0 | 37.05
15.017.0305-A | 34.41
15.017.0310-0 | 50.96
15.017.0310-A | 48.12
15.017.0315-0 | 69.96
15.017.0315-A | 66.86
15.017.0320-0 | 18.17
15.017.0320-A | 16.52
15.017.0325-0 | 21.7
15.017.0325-A | 19.85
15.017.0327-0 | 24.16
15.017.0327-A | 22.24
15.017.0330-0 | 25.7
15.017.0330-A | 23.72
15.017.0331-0 | 28.06
15.017.0331-A | 26.01
15.017.0332-0 | 36.02
15.017.0332-A | 33.91
15.017.0333-0 | 50.68
15.017.0333-A | 48.5
15.017.0335-0 | 52.89
15.017.0335-A | 50.65
15.017.0337-0 | 63.55
15.017.0337-A | 61.18
15.017.0338-0 | 80.01
15.017.0338-A | 77.57
15.017.0340-0 | 99.68
15.017.0340-A | 97.04
15.018.0010-0 | 17.58
15.018.0010-A | 16.81
15.018.0015-0 | 19.35
15.018.0015-A | 18.4
15.018.0020-0 | 26.68
15.018.0020-A | 25.53
15.018.0025-0 | 17.35
15.018.0025-A | 16.58
15.018.0030-0 | 20.08
15.018.0030-A | 19.13
15.018.0035-0 | 28.1
15.018.0035-A | 26.95
15.018.0040-0 | 17.35
15.018.0040-A | 16.58
15.018.0050-0 | 18.02
15.018.0050-A | 17.07
15.018.0055-0 | 26.34
15.018.0055-A | 25.19
15.018.0060-0 | 19.84
15.018.0060-A | 19.07
15.018.0065-0 | 19.68
15.018.0065-A | 18.73
15.018.0070-0 | 27.28
15.018.0070-A | 26.13
15.018.0072-0 | 67.84
15.018.0072-A | 66.5
15.018.0075-0 | 19.84
15.018.0075-A | 19.07
15.018.0080-0 | 19.43
15.018.0080-A | 18.48
15.018.0085-0 | 27.92
15.018.0085-A | 26.77
15.018.0090-0 | 18.84
15.018.0090-A | 18.07
15.018.0095-0 | 20.02
15.018.0095-A | 19.07
15.018.0100-0 | 28.1
15.018.0100-A | 26.95
15.018.0102-0 | 31.16
15.018.0102-A | 30.01
15.018.0103-0 | 72.93
15.018.0103-A | 71.4
15.018.0105-0 | 18.12
15.018.0105-A | 17.35
15.018.0110-0 | 19.63
15.018.0110-A | 18.68
15.018.0115-0 | 28.67
15.018.0115-A | 27.52
15.018.0117-0 | 10.45
15.018.0117-A | 9.68
15.018.0118-0 | 11.88
15.018.0118-A | 10.93
15.018.0119-0 | 17.67
15.018.0119-A | 16.52
15.018.0120-0 | 10.16
15.018.0120-A | 9.37
15.018.0125-0 | 11.42
15.018.0125-A | 10.63
15.018.0130-0 | 10.97
15.018.0130-A | 10.18
15.018.0133-0 | 47.77
15.018.0133-A | 43.15
15.018.0136-0 | 21.78
15.018.0136-A | 19.09
15.018.0140-0 | 77.29
15.018.0140-A | 74.6
15.018.0145-0 | 147.4
15.018.0145-A | 144.53
15.018.0150-0 | 234.78
15.018.0150-A | 231.72
15.018.0155-0 | 353.13
15.018.0155-A | 349.87
15.018.0160-0 | 1043.1
15.018.0160-A | 1039.65
15.018.0165-0 | 1604.7
15.018.0165-A | 1600.87
15.018.0170-0 | 3496.76
15.018.0170-A | 3492.54
15.018.0175-0 | 67.83
15.018.0175-A | 61.23
15.018.0180-0 | 39.88
15.018.0180-A | 36.9
15.018.0250-0 | 30.8
15.018.0250-A | 27.5
15.018.0255-0 | 33.24
15.018.0255-A | 29.94
15.018.0260-0 | 47.25
15.018.0260-A | 43.75
15.018.0265-0 | 73.56
15.018.0265-A | 70.06
15.018.0270-0 | 89.33
15.018.0270-A | 85.83
15.018.0275-0 | 107.07
15.018.0275-A | 103.44
15.018.0280-0 | 195.44
15.018.0280-A | 191.81
15.018.0300-0 | 49.27
15.018.0300-A | 43.94
15.018.0305-0 | 54.53
15.018.0305-A | 49.18
15.018.0310-0 | 71.48
15.018.0310-A | 65.56
15.018.0315-0 | 100.33
15.018.0315-A | 94.38
15.018.0320-0 | 110.5
15.018.0320-A | 104.5
15.018.0325-0 | 167.44
15.018.0325-A | 160.75
15.018.0330-0 | 223.15
15.018.0330-A | 216.34
15.018.0450-0 | 123.58
15.018.0450-A | 116.98
15.018.0455-0 | 108.93
15.018.0455-A | 102.33
15.018.0460-0 | 128.18
15.018.0460-A | 121.58
15.018.0465-0 | 244.25
15.018.0465-A | 237.65
15.018.0466-0 | 72.81
15.018.0466-A | 66.21
15.018.0467-0 | 76.94
15.018.0467-A | 70.34
15.018.0468-0 | 85.83
15.018.0468-A | 79.23
15.018.0469-0 | 88.77
15.018.0469-A | 82.17
15.018.0470-0 | 105.84
15.018.0470-A | 99.24
15.018.0471-0 | 143.19
15.018.0471-A | 136.59
15.018.0472-0 | 87.13
15.018.0472-A | 80.53
15.018.0473-0 | 96.76
15.018.0473-A | 90.16
15.018.0474-0 | 102.8
15.018.0474-A | 96.19
15.018.0475-0 | 126.11
15.018.0475-A | 119.5
15.018.0476-0 | 155.09
15.018.0476-A | 148.48
15.018.0477-0 | 90.59
15.018.0477-A | 83.98
15.018.0478-0 | 95.15
15.018.0478-A | 88.55
15.018.0479-0 | 96.98
15.018.0479-A | 90.38
15.018.0480-0 | 116.94
15.018.0480-A | 110.34
15.018.0481-0 | 159.3
15.018.0481-A | 152.7
15.018.0482-0 | 58.29
15.018.0482-A | 51.69
15.018.0483-0 | 61.59
15.018.0483-A | 54.98
15.018.0484-0 | 68.13
15.018.0484-A | 61.53
15.018.0485-0 | 69.82
15.018.0485-A | 63.22
15.018.0486-0 | 83.52
15.018.0486-A | 76.92
15.018.0487-0 | 115.04
15.018.0487-A | 108.43
15.018.0488-0 | 69.93
15.018.0488-A | 63.33
15.018.0489-0 | 77.49
15.018.0489-A | 70.88
15.018.0490-0 | 82.13
15.018.0490-A | 75.53
15.018.0491-0 | 101.11
15.018.0491-A | 94.51
15.018.0492-0 | 124.59
15.018.0492-A | 117.98
15.018.0493-0 | 72.59
15.018.0493-A | 65.99
15.018.0494-0 | 76.4
15.018.0494-A | 69.8
15.018.0495-0 | 76.67
15.018.0495-A | 70.07
15.018.0496-0 | 91.13
15.018.0496-A | 84.53
15.018.0497-0 | 128.13
15.018.0497-A | 121.53
15.018.0498-0 | 78.37
15.018.0498-A | 71.77
15.018.0499-0 | 86.28
15.018.0499-A | 79.68
15.018.0500-0 | 99.8
15.018.0500-A | 93.2
15.018.0501-0 | 105.88
15.018.0501-A | 99.28
15.018.0502-0 | 132.25
15.018.0502-A | 125.65
15.018.0503-0 | 186.59
15.018.0503-A | 179.99
15.018.0504-0 | 96.48
15.018.0504-A | 89.87
15.018.0505-0 | 110.79
15.018.0505-A | 104.19
15.018.0506-0 | 119.91
15.018.0506-A | 113.3
15.018.0507-0 | 152.52
15.018.0507-A | 145.91
15.018.0508-0 | 198.49
15.018.0508-A | 191.89
15.018.0509-0 | 99.93
15.018.0509-A | 93.32
15.018.0510-0 | 109.12
15.018.0510-A | 102.52
15.018.0511-0 | 114.09
15.018.0511-A | 107.49
15.018.0512-0 | 143.35
15.018.0512-A | 136.75
15.018.0513-0 | 202.7
15.018.0513-A | 196.1
15.018.0514-0 | 62.93
15.018.0514-A | 56.33
15.018.0515-0 | 69.37
15.018.0515-A | 62.77
15.018.0516-0 | 79.77
15.018.0516-A | 73.17
15.018.0517-0 | 84.08
15.018.0517-A | 77.48
15.018.0518-0 | 105.53
15.018.0518-A | 98.93
15.018.0519-0 | 151.2
15.018.0519-A | 144.6
15.018.0520-0 | 77.71
15.018.0520-A | 71.11
15.018.0521-0 | 89.13
15.018.0521-A | 82.52
15.018.0522-0 | 96.39
15.018.0522-A | 89.78
15.018.0523-0 | 123.12
15.018.0523-A | 116.51
15.018.0524-0 | 160.75
15.018.0524-A | 154.15
15.018.0525-0 | 80.38
15.018.0525-A | 73.77
15.018.0526-0 | 88.04
15.018.0526-A | 81.44
15.018.0527-0 | 90.93
15.018.0527-A | 84.33
15.018.0528-0 | 113.14
15.018.0528-A | 106.54
15.018.0529-0 | 164.3
15.018.0529-A | 157.7
15.018.0540-0 | 80.44
15.018.0540-A | 73.84
15.018.0550-0 | 86.61
15.018.0550-A | 80.01
15.018.0551-0 | 100.54
15.018.0551-A | 93.94
15.018.0552-0 | 109.21
15.018.0552-A | 102.6
15.018.0554-0 | 132.25
15.018.0554-A | 125.65
15.018.0555-0 | 186.56
15.018.0555-A | 179.96
15.018.0556-0 | 97.97
15.018.0556-A | 91.37
15.018.0557-0 | 110.79
15.018.0557-A | 104.19
15.018.0558-0 | 119.9
15.018.0558-A | 113.3
15.018.0560-0 | 152.52
15.018.0560-A | 145.91
15.018.0561-0 | 198.45
15.018.0561-A | 191.85
15.018.0562-0 | 97.42
15.018.0562-A | 90.81
15.018.0563-0 | 109.08
15.018.0563-A | 102.48
15.018.0564-0 | 116.71
15.018.0564-A | 110.11
15.018.0566-0 | 143.35
15.018.0566-A | 136.75
15.018.0567-0 | 202.7
15.018.0567-A | 196.09
15.018.0568-0 | 64.65
15.018.0568-A | 58.05
15.018.0570-0 | 69.65
15.018.0570-A | 63.05
15.018.0571-0 | 80.39
15.018.0571-A | 73.79
15.018.0572-0 | 86.85
15.018.0572-A | 80.25
15.018.0574-0 | 105.53
15.018.0574-A | 98.93
15.018.0575-0 | 151.18
15.018.0575-A | 144.58
15.018.0576-0 | 78.96
15.018.0576-A | 72.36
15.018.0577-0 | 89.13
15.018.0577-A | 82.52
15.018.0578-0 | 96.38
15.018.0578-A | 89.78
15.018.0580-0 | 123.12
15.018.0580-A | 116.51
15.018.0581-0 | 160.73
15.018.0581-A | 154.12
15.018.0582-0 | 78.28
15.018.0582-A | 71.68
15.018.0583-0 | 88.04
15.018.0583-A | 81.44
15.018.0584-0 | 93.12
15.018.0584-A | 86.52
15.018.0586-0 | 113.14
15.018.0586-A | 106.54
15.018.0587-0 | 164.29
15.018.0587-A | 157.69
15.018.0588-0 | 29.88
15.018.0588-A | 26.58
15.018.0590-0 | 33.11
15.018.0590-A | 29.81
15.018.0591-0 | 36.65
15.018.0591-A | 33.35
15.018.0592-0 | 39.83
15.018.0592-A | 36.53
15.018.0594-0 | 53.1
15.018.0594-A | 49.8
15.018.0595-0 | 60.82
15.018.0595-A | 57.52
15.018.0596-0 | 36.89
15.018.0596-A | 33.58
15.018.0597-0 | 40.01
15.018.0597-A | 36.71
15.018.0598-0 | 43.53
15.018.0598-A | 40.23
15.018.0600-0 | 57.79
15.018.0600-A | 54.49
15.018.0601-0 | 68.9
15.018.0601-A | 65.6
15.018.0602-0 | 35.89
15.018.0602-A | 32.59
15.018.0603-0 | 42.13
15.018.0603-A | 38.83
15.018.0604-0 | 42.52
15.018.0604-A | 39.22
15.018.0606-0 | 59.93
15.018.0606-A | 56.63
15.018.0607-0 | 64.94
15.018.0607-A | 61.64
15.018.0608-0 | 33.96
15.018.0608-A | 30.66
15.018.0610-0 | 36.21
15.018.0610-A | 32.91
15.018.0611-0 | 46.72
15.018.0611-A | 43.42
15.018.0612-0 | 56.08
15.018.0612-A | 52.78
15.018.0614-0 | 70.93
15.018.0614-A | 67.63
15.018.0615-0 | 93.27
15.018.0615-A | 89.97
15.018.0616-0 | 37.55
15.018.0616-A | 34.25
15.018.0617-0 | 46.79
15.018.0617-A | 43.49
15.018.0618-0 | 52.86
15.018.0618-A | 49.56
15.018.0620-0 | 62.22
15.018.0620-A | 58.92
15.018.0621-0 | 117.68
15.018.0621-A | 114.38
15.018.0622-0 | 47
15.018.0622-A | 43.7
15.018.0623-0 | 55.77
15.018.0623-A | 52.47
15.018.0624-0 | 55.54
15.018.0624-A | 52.24
15.018.0626-0 | 69.11
15.018.0626-A | 65.81
15.018.0627-0 | 100.48
15.018.0627-A | 97.18
15.018.0628-0 | 31.38
15.018.0628-A | 28.07
15.018.0630-0 | 33.69
15.018.0630-A | 30.39
15.018.0631-0 | 35.79
15.018.0631-A | 32.49
15.018.0632-0 | 37.97
15.018.0632-A | 34.67
15.018.0634-0 | 42.15
15.018.0634-A | 38.84
15.018.0635-0 | 46.61
15.018.0635-A | 43.31
15.018.0636-0 | 33.1
15.018.0636-A | 29.8
15.018.0637-0 | 38.53
15.018.0637-A | 35.23
15.018.0638-0 | 41.01
15.018.0638-A | 37.71
15.018.0640-0 | 44.89
15.018.0640-A | 41.58
15.018.0641-0 | 49.36
15.018.0641-A | 46.06
15.018.0642-0 | 39.53
15.018.0642-A | 36.23
15.018.0643-0 | 41.84
15.018.0643-A | 38.54
15.018.0644-0 | 44.32
15.018.0644-A | 41.02
15.018.0646-0 | 44.23
15.018.0646-A | 40.93
15.018.0647-0 | 52.4
15.018.0647-A | 49.09
15.018.0648-0 | 31.11
15.018.0648-A | 27.81
15.018.0650-0 | 32.65
15.018.0650-A | 29.35
15.018.0651-0 | 35.35
15.018.0651-A | 32.05
15.018.0652-0 | 42.4
15.018.0652-A | 39.1
15.018.0654-0 | 45.1
15.018.0654-A | 41.8
15.018.0655-0 | 45.74
15.018.0655-A | 42.44
15.018.0656-0 | 33.1
15.018.0656-A | 29.8
15.018.0657-0 | 38.53
15.018.0657-A | 35.23
15.018.0658-0 | 41.01
15.018.0658-A | 37.71
15.018.0660-0 | 44.89
15.018.0660-A | 41.58
15.018.0661-0 | 49.36
15.018.0661-A | 46.06
15.018.0662-0 | 43.31
15.018.0662-A | 40.01
15.018.0663-0 | 44.95
15.018.0663-A | 41.65
15.018.0664-0 | 43.54
15.018.0664-A | 40.24
15.018.0666-0 | 51.34
15.018.0666-A | 48.04
15.018.0667-0 | 51.29
15.018.0667-A | 47.99
15.018.0668-0 | 35.46
15.018.0668-A | 32.16
15.018.0670-0 | 37.38
15.018.0670-A | 34.08
15.018.0671-0 | 44.67
15.018.0671-A | 41.37
15.018.0672-0 | 46.44
15.018.0672-A | 43.14
15.018.0674-0 | 56.43
15.018.0674-A | 53.13
15.018.0675-0 | 69.48
15.018.0675-A | 66.18
15.018.0676-0 | 46.26
15.018.0676-A | 42.96
15.018.0677-0 | 49.82
15.018.0677-A | 46.52
15.018.0678-0 | 53.12
15.018.0678-A | 49.82
15.018.0680-0 | 58.76
15.018.0680-A | 55.46
15.018.0681-0 | 77.28
15.018.0681-A | 73.98
15.018.0682-0 | 41.92
15.018.0682-A | 38.62
15.018.0683-0 | 52.32
15.018.0683-A | 49.02
15.018.0684-0 | 54.12
15.018.0684-A | 50.82
15.018.0686-0 | 70.4
15.018.0686-A | 67.1
15.018.0687-0 | 81.4
15.018.0687-A | 78.1
15.018.0688-0 | 33.49
15.018.0688-A | 30.19
15.018.0690-0 | 32.16
15.018.0690-A | 28.86
15.018.0691-0 | 43.83
15.018.0691-A | 40.53
15.018.0692-0 | 46.4
15.018.0692-A | 43.1
15.018.0694-0 | 47.1
15.018.0694-A | 43.8
15.018.0695-0 | 60.82
15.018.0695-A | 57.52
15.018.0696-0 | 47.62
15.018.0696-A | 44.32
15.018.0697-0 | 43.33
15.018.0697-A | 40.03
15.018.0698-0 | 60.02
15.018.0698-A | 56.72
15.018.0700-0 | 54.67
15.018.0700-A | 51.36
15.018.0701-0 | 61.68
15.018.0701-A | 58.38
15.018.0702-0 | 51.49
15.018.0702-A | 48.19
15.018.0703-0 | 47.95
15.018.0703-A | 44.65
15.018.0704-0 | 53.1
15.018.0704-A | 49.8
15.018.0706-0 | 53.31
15.018.0706-A | 50.01
15.018.0707-0 | 64.94
15.018.0707-A | 61.64
15.018.0708-0 | 36
15.018.0708-A | 32.7
15.018.0710-0 | 39.52
15.018.0710-A | 36.22
15.018.0711-0 | 45.75
15.018.0711-A | 42.45
15.018.0712-0 | 49.37
15.018.0712-A | 46.07
15.018.0714-0 | 60.98
15.018.0714-A | 57.68
15.018.0715-0 | 77.11
15.018.0715-A | 73.81
15.018.0716-0 | 56.44
15.018.0716-A | 53.14
15.018.0717-0 | 53.96
15.018.0717-A | 50.66
15.018.0718-0 | 68.82
15.018.0718-A | 65.52
15.018.0720-0 | 69.67
15.018.0720-A | 66.36
15.018.0721-0 | 88.92
15.018.0721-A | 85.62
15.018.0722-0 | 49.42
15.018.0722-A | 46.12
15.018.0723-0 | 56.67
15.018.0723-A | 53.37
15.018.0724-0 | 62.12
15.018.0724-A | 58.82
15.018.0726-0 | 84.02
15.018.0726-A | 80.72
15.018.0727-0 | 96.36
15.018.0727-A | 93.06
15.018.0728-0 | 42.9
15.018.0728-A | 39.6
15.018.0730-0 | 44.74
15.018.0730-A | 41.44
15.018.0731-0 | 52.37
15.018.0731-A | 49.07
15.018.0732-0 | 50.58
15.018.0732-A | 47.28
15.018.0734-0 | 80.91
15.018.0734-A | 77.61
15.018.0735-0 | 93.27
15.018.0735-A | 89.97
15.018.0736-0 | 50.95
15.018.0736-A | 47.65
15.018.0737-0 | 58.36
15.018.0737-A | 55.06
15.018.0738-0 | 66.78
15.018.0738-A | 63.48
15.018.0740-0 | 86.45
15.018.0740-A | 83.14
15.018.0741-0 | 109.72
15.018.0741-A | 106.41
15.018.0742-0 | 54.87
15.018.0742-A | 51.57
15.018.0743-0 | 62.78
15.018.0743-A | 59.48
15.018.0744-0 | 63.05
15.018.0744-A | 59.75
15.018.0746-0 | 89.27
15.018.0746-A | 85.97
15.018.0747-0 | 100.48
15.018.0747-A | 97.18
15.018.0748-0 | 42.19
15.018.0748-A | 38.89
15.018.0750-0 | 47.49
15.018.0750-A | 44.19
15.018.0751-0 | 55.4
15.018.0751-A | 52.1
15.018.0752-0 | 64.12
15.018.0752-A | 60.82
15.018.0754-0 | 92.75
15.018.0754-A | 89.45
15.018.0755-0 | 102.02
15.018.0755-A | 98.72
15.018.0756-0 | 60.42
15.018.0756-A | 57.11
15.018.0757-0 | 79.59
15.018.0757-A | 76.29
15.018.0758-0 | 86.83
15.018.0758-A | 83.53
15.018.0760-0 | 100.74
15.018.0760-A | 97.44
15.018.0761-0 | 151.64
15.018.0761-A | 148.34
15.018.0762-0 | 56.67
15.018.0762-A | 53.37
15.018.0763-0 | 64.2
15.018.0763-A | 60.9
15.018.0764-0 | 70.45
15.018.0764-A | 67.15
15.018.0766-0 | 94.83
15.018.0766-A | 91.53
15.018.0767-0 | 127.72
15.018.0767-A | 124.42
15.018.0768-0 | 48.44
15.018.0768-A | 45.14
15.018.0770-0 | 55.9
15.018.0770-A | 52.59
15.018.0771-0 | 77.38
15.018.0771-A | 74.08
15.018.0772-0 | 89.33
15.018.0772-A | 86.03
15.018.0774-0 | 104.44
15.018.0774-A | 101.14
15.018.0775-0 | 167.98
15.018.0775-A | 164.68
15.018.0776-0 | 72.92
15.018.0776-A | 69.61
15.018.0777-0 | 84.33
15.018.0777-A | 81.03
15.018.0778-0 | 96.84
15.018.0778-A | 93.54
15.018.0780-0 | 112.99
15.018.0780-A | 109.69
15.018.0781-0 | 179.37
15.018.0781-A | 176.07
15.018.0782-0 | 64.28
15.018.0782-A | 60.98
15.018.0783-0 | 91.56
15.018.0783-A | 88.26
15.018.0784-0 | 77.08
15.018.0784-A | 73.78
15.018.0786-0 | 188.17
15.018.0786-A | 184.87
15.018.0787-0 | 190.77
15.018.0787-A | 187.47
15.018.0788-0 | 55.7
15.018.0788-A | 52.4
15.018.0790-0 | 55.98
15.018.0790-A | 52.68
15.018.0791-0 | 70.86
15.018.0791-A | 67.56
15.018.0792-0 | 93.05
15.018.0792-A | 89.75
15.018.0794-0 | 124.15
15.018.0794-A | 120.85
15.018.0795-0 | 178.87
15.018.0795-A | 175.57
15.018.0796-0 | 77.28
15.018.0796-A | 73.98
15.018.0797-0 | 96.63
15.018.0797-A | 93.33
15.018.0798-0 | 77.71
15.018.0798-A | 74.41
15.018.0800-0 | 121.81
15.018.0800-A | 118.51
15.018.0801-0 | 187.3
15.018.0801-A | 183.99
15.018.0802-0 | 75.35
15.018.0802-A | 72.05
15.018.0803-0 | 100.37
15.018.0803-A | 97.07
15.018.0804-0 | 94.98
15.018.0804-A | 91.68
15.018.0806-0 | 124.06
15.018.0806-A | 120.76
15.018.0807-0 | 195.75
15.018.0807-A | 192.45
15.018.0808-0 | 36.88
15.018.0808-A | 33.58
15.018.0810-0 | 37.67
15.018.0810-A | 34.37
15.018.0811-0 | 42.64
15.018.0811-A | 39.34
15.018.0812-0 | 53.81
15.018.0812-A | 50.51
15.018.0814-0 | 74.91
15.018.0814-A | 71.61
15.018.0815-0 | 93.27
15.018.0815-A | 89.97
15.018.0816-0 | 37.45
15.018.0816-A | 34.15
15.018.0817-0 | 44.83
15.018.0817-A | 41.53
15.018.0818-0 | 51.38
15.018.0818-A | 48.08
15.018.0820-0 | 68.86
15.018.0820-A | 65.56
15.018.0821-0 | 99.71
15.018.0821-A | 96.4
15.018.0822-0 | 41.56
15.018.0822-A | 38.26
15.018.0823-0 | 53.81
15.018.0823-A | 50.51
15.018.0824-0 | 57.21
15.018.0824-A | 53.91
15.018.0826-0 | 91.21
15.018.0826-A | 87.91
15.018.0827-0 | 100.48
15.018.0827-A | 97.18
15.018.0828-0 | 38.06
15.018.0828-A | 34.76
15.018.0830-0 | 42.49
15.018.0830-A | 39.19
15.018.0831-0 | 49.88
15.018.0831-A | 46.58
15.018.0832-0 | 56.83
15.018.0832-A | 53.53
15.018.0834-0 | 72.86
15.018.0834-A | 69.56
15.018.0835-0 | 102.02
15.018.0835-A | 98.72
15.018.0836-0 | 43.14
15.018.0836-A | 39.83
15.018.0837-0 | 54.82
15.018.0837-A | 51.52
15.018.0838-0 | 62.61
15.018.0838-A | 59.31
15.018.0840-0 | 74.86
15.018.0840-A | 71.56
15.018.0841-0 | 110.51
15.018.0841-A | 107.21
15.018.0842-0 | 45.09
15.018.0842-A | 41.79
15.018.0843-0 | 57.36
15.018.0843-A | 54.06
15.018.0844-0 | 65.12
15.018.0844-A | 61.82
15.018.0846-0 | 76.6
15.018.0846-A | 73.3
15.018.0847-0 | 119.92
15.018.0847-A | 116.62
15.018.0848-0 | 44.65
15.018.0848-A | 41.35
15.018.0850-0 | 50.67
15.018.0850-A | 47.37
15.018.0851-0 | 57.02
15.018.0851-A | 53.72
15.018.0852-0 | 66.34
15.018.0852-A | 63.04
15.018.0854-0 | 79.2
15.018.0854-A | 75.9
15.018.0855-0 | 178.9
15.018.0855-A | 175.6
15.018.0856-0 | 55.65
15.018.0856-A | 52.34
15.018.0857-0 | 96.63
15.018.0857-A | 93.33
15.018.0858-0 | 70.48
15.018.0858-A | 67.18
15.018.0860-0 | 82.96
15.018.0860-A | 79.66
15.018.0861-0 | 187.3
15.018.0861-A | 183.99
15.018.0862-0 | 60.02
15.018.0862-A | 56.72
15.018.0863-0 | 66.62
15.018.0863-A | 63.32
15.018.0864-0 | 69.78
15.018.0864-A | 66.48
15.018.0866-0 | 92.92
15.018.0866-A | 89.62
15.018.0867-0 | 133.79
15.018.0867-A | 130.49
15.018.0870-0 | 38.42
15.018.0870-A | 35.12
15.018.0871-0 | 49.61
15.018.0871-A | 46.31
15.018.0872-0 | 42.4
15.018.0872-A | 39.1
15.018.0873-0 | 45.35
15.018.0873-A | 42.05
15.018.0874-0 | 50.36
15.018.0874-A | 47.06
15.018.0875-0 | 46.14
15.018.0875-A | 42.84
15.018.0881-0 | 61.51
15.018.0881-A | 58.21
15.018.0882-0 | 70.35
15.018.0882-A | 67.05
15.018.0883-0 | 68.53
15.018.0883-A | 65.23
15.018.0884-0 | 58.81
15.018.0884-A | 55.51
15.018.0885-0 | 98.37
15.018.0885-A | 95.07
15.018.0887-0 | 98.37
15.018.0887-A | 95.07
15.018.0888-0 | 98.33
15.018.0888-A | 95.03
15.018.0889-0 | 95.39
15.018.0889-A | 92.09
15.018.0890-0 | 83.74
15.018.0890-A | 80.44
15.018.0898-0 | 48.57
15.018.0898-A | 45.27
15.018.0900-0 | 56.5
15.018.0900-A | 53.2
15.018.0901-0 | 64.44
15.018.0901-A | 61.14
15.018.0902-0 | 62.38
15.018.0902-A | 59.08
15.018.0904-0 | 88.25
15.018.0904-A | 84.95
15.018.0905-0 | 112.06
15.018.0905-A | 108.76
15.018.0906-0 | 55.56
15.018.0906-A | 52.26
15.018.0907-0 | 65.04
15.018.0907-A | 61.74
15.018.0908-0 | 79.79
15.018.0908-A | 76.49
15.018.0910-0 | 77.54
15.018.0910-A | 74.24
15.018.0911-0 | 111.16
15.018.0911-A | 107.86
15.018.0912-0 | 71.7
15.018.0912-A | 68.4
15.018.0913-0 | 80.31
15.018.0913-A | 77.01
15.018.0914-0 | 88.25
15.018.0914-A | 84.95
15.018.0916-0 | 95.11
15.018.0916-A | 91.81
15.018.0917-0 | 112.06
15.018.0917-A | 108.76
15.018.0918-0 | 53.36
15.018.0918-A | 50.06
15.018.0920-0 | 44.55
15.018.0920-A | 41.25
15.018.0921-0 | 61.51
15.018.0921-A | 58.21
15.018.0922-0 | 70.09
15.018.0922-A | 66.79
15.018.0924-0 | 88.25
15.018.0924-A | 84.95
15.018.0925-0 | 127.67
15.018.0925-A | 124.37
15.018.0926-0 | 82.37
15.018.0926-A | 79.07
15.018.0927-0 | 89.61
15.018.0927-A | 86.31
15.018.0928-0 | 96.57
15.018.0928-A | 93.27
15.018.0930-0 | 86.27
15.018.0930-A | 82.97
15.018.0931-0 | 132.32
15.018.0931-A | 129.02
15.018.0932-0 | 72.38
15.018.0932-A | 69.08
15.018.0933-0 | 92.39
15.018.0933-A | 89.09
15.018.0934-0 | 88.25
15.018.0934-A | 84.95
15.018.0936-0 | 104.11
15.018.0936-A | 100.81
15.018.0937-0 | 128.02
15.018.0937-A | 124.72
15.018.0938-0 | 11.35
15.018.0938-A | 10.03
15.018.0940-0 | 11.78
15.018.0940-A | 10.46
15.018.0941-0 | 12.82
15.018.0941-A | 11.5
15.018.0942-0 | 14.52
15.018.0942-A | 13.2
15.018.0944-0 | 15.5
15.018.0944-A | 14.18
15.018.0945-0 | 14.45
15.018.0945-A | 13.13
15.018.0946-0 | 12.69
15.018.0946-A | 11.37
15.018.0947-0 | 13.52
15.018.0947-A | 12.2
15.018.0948-0 | 14.36
15.018.0948-A | 13.04
15.018.0950-0 | 16.02
15.018.0950-A | 14.7
15.018.0951-0 | 18.75
15.018.0951-A | 17.43
15.018.0952-0 | 13.41
15.018.0952-A | 12.09
15.018.0953-0 | 16.02
15.018.0953-A | 14.7
15.018.0954-0 | 15.51
15.018.0954-A | 14.19
15.018.0956-0 | 17.66
15.018.0956-A | 16.34
15.018.0957-0 | 21.23
15.018.0957-A | 19.91
15.018.0958-0 | 12.36
15.018.0958-A | 11.04
15.018.0960-0 | 11.85
15.018.0960-A | 10.53
15.018.0961-0 | 13.15
15.018.0961-A | 11.82
15.018.0962-0 | 14
15.018.0962-A | 12.68
15.018.0964-0 | 16.24
15.018.0964-A | 14.92
15.018.0965-0 | 15.68
15.018.0965-A | 14.36
15.018.0966-0 | 12.69
15.018.0966-A | 11.37
15.018.0967-0 | 13.52
15.018.0967-A | 12.2
15.018.0968-0 | 14.36
15.018.0968-A | 13.04
15.018.0970-0 | 16.02
15.018.0970-A | 14.7
15.018.0971-0 | 18.75
15.018.0971-A | 17.43
15.018.0972-0 | 14.26
15.018.0972-A | 12.94
15.018.0973-0 | 14.63
15.018.0973-A | 13.31
15.018.0974-0 | 15.74
15.018.0974-A | 14.42
15.018.0976-0 | 17.98
15.018.0976-A | 16.66
15.018.0977-0 | 21.7
15.018.0977-A | 20.38
15.018.0978-0 | 11.81
15.018.0978-A | 10.49
15.018.0980-0 | 12.36
15.018.0980-A | 11.04
15.018.0981-0 | 14.01
15.018.0981-A | 12.69
15.018.0982-0 | 14.57
15.018.0982-A | 13.25
15.018.0984-0 | 17.84
15.018.0984-A | 16.52
15.018.0985-0 | 16.97
15.018.0985-A | 15.65
15.018.0986-0 | 17.57
15.018.0986-A | 16.25
15.018.0987-0 | 19.07
15.018.0987-A | 17.75
15.018.0988-0 | 20.55
15.018.0988-A | 19.23
15.018.0990-0 | 22.75
15.018.0990-A | 21.43
15.018.0991-0 | 26.01
15.018.0991-A | 24.69
15.018.0992-0 | 13.8
15.018.0992-A | 12.48
15.018.0993-0 | 14.67
15.018.0993-A | 13.35
15.018.0994-0 | 14.13
15.018.0994-A | 12.81
15.018.0996-0 | 18.57
15.018.0996-A | 17.25
15.018.0997-0 | 27.83
15.018.0997-A | 26.51
15.018.0998-0 | 13.61
15.018.0998-A | 12.29
15.018.1000-0 | 13.29
15.018.1000-A | 11.97
15.018.1001-0 | 17.21
15.018.1001-A | 15.89
15.018.1002-0 | 18.82
15.018.1002-A | 17.5
15.018.1004-0 | 24.78
15.018.1004-A | 23.46
15.018.1005-0 | 28.97
15.018.1005-A | 27.65
15.018.1006-0 | 16.23
15.018.1006-A | 14.91
15.018.1007-0 | 18.08
15.018.1007-A | 16.76
15.018.1008-0 | 21.75
15.018.1008-A | 20.43
15.018.1010-0 | 26.01
15.018.1010-A | 24.69
15.018.1011-0 | 30.23
15.018.1011-A | 28.91
15.018.1012-0 | 16.84
15.018.1012-A | 15.52
15.018.1013-0 | 20.55
15.018.1013-A | 19.23
15.018.1014-0 | 20.05
15.018.1014-A | 18.73
15.018.1016-0 | 23.53
15.018.1016-A | 22.21
15.018.1017-0 | 31.21
15.018.1017-A | 29.89
15.019.0010-0 | 37.99
15.019.0010-A | 36.08
15.019.0015-0 | 59.93
15.019.0015-A | 57.82
15.019.0020-0 | 10.38
15.019.0020-A | 9.61
15.019.0025-0 | 16.35
15.019.0025-A | 15.4
15.019.0030-0 | 19.04
15.019.0030-A | 17.89
15.019.0035-0 | 15.04
15.019.0035-A | 13.89
15.019.0040-0 | 20.36
15.019.0040-A | 18.83
15.019.0045-0 | 23.3
15.019.0045-A | 21.77
15.019.0050-0 | 10.8
15.019.0050-A | 10.03
15.019.0052-0 | 12.86
15.019.0052-A | 12.09
15.019.0055-0 | 9.83
15.019.0055-A | 9.06
15.019.0057-0 | 10.89
15.019.0057-A | 10.12
15.019.0065-0 | 96.44
15.019.0065-A | 89.84
15.019.0068-0 | 14.92
15.019.0068-A | 14.15
15.019.0069-0 | 14.25
15.019.0069-A | 13.48
15.019.0070-0 | 2.39
15.019.0070-A | 2.27
15.019.0081-0 | 11.7
15.019.0081-A | 10.93
15.019.0082-0 | 12.52
15.019.0082-A | 11.75
15.019.0090-0 | 28.01
15.019.0090-A | 27.24
15.019.0095-0 | 21.49
15.019.0095-A | 20.72
15.019.0100-0 | 12.6
15.019.0100-A | 11.83
15.019.0110-0 | 14.48
15.019.0110-A | 13.71
15.020.0010-0 | 7.38
15.020.0010-A | 6.8
15.020.0027-0 | 9.76
15.020.0027-A | 9.57
15.020.0028-0 | 7.77
15.020.0028-A | 7.58
15.020.0029-0 | 15.77
15.020.0029-A | 15.39
15.020.0031-0 | 19.49
15.020.0031-A | 19.11
15.020.0033-0 | 16.57
15.020.0033-A | 16.19
15.020.0034-0 | 16.56
15.020.0034-A | 16.18
15.020.0036-0 | 23.56
15.020.0036-A | 23.18
15.020.0041-0 | 21.1
15.020.0041-A | 20.33
15.020.0042-0 | 18.11
15.020.0042-A | 17.34
15.020.0044-0 | 41.02
15.020.0044-A | 40.44
15.020.0045-0 | 31.81
15.020.0045-A | 31.23
15.020.0050-0 | 32.83
15.020.0050-A | 32.06
15.020.0055-0 | 49.01
15.020.0055-A | 48.24
15.020.0058-0 | 26.79
15.020.0058-A | 26.21
15.020.0060-0 | 45.41
15.020.0060-A | 44.83
15.020.0061-0 | 127.83
15.020.0061-A | 127.25
15.020.0070-0 | 34
15.020.0070-A | 33.23
15.020.0072-0 | 29.93
15.020.0072-A | 29.16
15.020.0075-0 | 43.99
15.020.0075-A | 43.22
15.020.0078-0 | 46.24
15.020.0078-A | 45.47
15.020.0080-0 | 41.69
15.020.0080-A | 40.92
15.020.0090-0 | 55.4
15.020.0090-A | 54.63
15.020.0095-0 | 58.75
15.020.0095-A | 57.98
15.020.0105-0 | 1355.1
15.020.0105-A | 1354.33
15.020.0150-0 | 7.6
15.020.0150-A | 7.41
15.020.0153-0 | 7.6
15.020.0153-A | 7.41
15.020.0155-0 | 7.6
15.020.0155-A | 7.41
15.020.0156-0 | 5.04
15.020.0156-A | 4.85
15.020.0158-0 | 17.66
15.020.0158-A | 17.47
15.020.0160-0 | 12.87
15.020.0160-A | 12.68
15.020.0163-0 | 30.9
15.020.0163-A | 30.71
15.020.0165-0 | 38.21
15.020.0165-A | 38.02
15.020.0168-0 | 52.1
15.020.0168-A | 51.91
15.020.0170-0 | 12.66
15.020.0170-A | 12.47
15.020.0173-0 | 13.69
15.020.0173-A | 13.5
15.020.0175-0 | 93.85
15.020.0175-A | 93.66
15.020.0178-0 | 15.84
15.020.0178-A | 15.65
15.020.0200-0 | 9.44
15.020.0200-A | 9.25
15.020.0205-0 | 8.13
15.020.0205-A | 7.94
15.020.0210-0 | 20.61
15.020.0210-A | 20.42
15.020.0215-0 | 37.16
15.020.0215-A | 36.97
15.020.0220-0 | 27.08
15.020.0220-A | 26.89
15.028.0001-0 | 657.26
15.028.0001-A | 586.12
15.028.0003-0 | 683.94
15.028.0003-A | 609.5
15.028.0005-0 | 712.55
15.028.0005-A | 634.81
15.028.0010-0 | 778.29
15.028.0010-A | 693.94
15.028.0015-0 | 810.66
15.028.0015-A | 723.02
15.028.0017-0 | 841.14
15.028.0017-A | 750.19
15.028.0018-0 | 894.68
15.028.0018-A | 796.6
15.028.0020-0 | 921.35
15.028.0020-A | 819.97
15.028.0025-0 | 1018.66
15.028.0025-A | 906.85
15.028.0028-0 | 1115.97
15.028.0028-A | 993.73
15.029.0010-0 | 60.63
15.029.0010-A | 56.67
15.029.0011-0 | 69.76
15.029.0011-A | 65.8
15.029.0012-0 | 88.34
15.029.0012-A | 84.38
15.029.0013-0 | 104.71
15.029.0013-A | 100.75
15.029.0014-0 | 110.4
15.029.0014-A | 105.78
15.029.0015-0 | 206.81
15.029.0015-A | 202.19
15.029.0016-0 | 384.59
15.029.0016-A | 379.31
15.029.0017-0 | 565.87
15.029.0017-A | 560.59
15.029.0018-0 | 932.16
15.029.0018-A | 925.56
15.029.0019-0 | 42.62
15.029.0019-A | 38.66
15.029.0020-0 | 48.55
15.029.0020-A | 44.59
15.029.0021-0 | 52.93
15.029.0021-A | 48.97
15.029.0022-0 | 69.32
15.029.0022-A | 65.36
15.029.0023-0 | 81.03
15.029.0023-A | 76.41
15.029.0024-0 | 191.03
15.029.0024-A | 186.41
15.029.0049-0 | 70.43
15.029.0049-A | 66.47
15.029.0050-0 | 82.57
15.029.0050-A | 78.61
15.029.0051-0 | 86.84
15.029.0051-A | 82.88
15.029.0052-0 | 133.93
15.029.0052-A | 129.31
15.029.0053-0 | 192.85
15.029.0053-A | 188.23
15.029.0054-0 | 322.26
15.029.0054-A | 316.98
15.029.0055-0 | 371.44
15.029.0055-A | 366.16
15.029.0056-0 | 500.94
15.029.0056-A | 494.34
15.029.0080-0 | 81.23
15.029.0080-A | 77.27
15.029.0081-0 | 94.94
15.029.0081-A | 90.98
15.029.0082-0 | 130.77
15.029.0082-A | 126.81
15.029.0083-0 | 163.33
15.029.0083-A | 158.71
15.029.0084-0 | 240.24
15.029.0084-A | 235.62
15.029.0085-0 | 370.28
15.029.0085-A | 365
15.029.0086-0 | 458.64
15.029.0086-A | 453.36
15.029.0087-0 | 833.17
15.029.0087-A | 826.57
15.029.0100-0 | 100.18
15.029.0100-A | 96.22
15.029.0101-0 | 129.62
15.029.0101-A | 125.66
15.029.0102-0 | 154.15
15.029.0102-A | 150.19
15.029.0103-0 | 165.39
15.029.0103-A | 160.77
15.029.0104-0 | 328.14
15.029.0104-A | 323.52
15.029.0105-0 | 481.75
15.029.0105-A | 476.47
15.029.0106-0 | 581.24
15.029.0106-A | 575.96
15.029.0107-0 | 1191.24
15.029.0107-A | 1184.64
15.029.0200-0 | 441.09
15.029.0200-A | 439.43
15.029.0202-0 | 539.86
15.029.0202-A | 538.2
15.029.0204-0 | 636.41
15.029.0204-A | 634.75
15.029.0210-0 | 2014.73
15.029.0210-A | 2013.76
15.029.0212-0 | 3183.8
15.029.0212-A | 3182.69
15.029.0215-0 | 630.43
15.029.0215-A | 629.46
15.029.0217-0 | 1362.64
15.029.0217-A | 1361.67
15.029.0219-0 | 681.79
15.029.0219-A | 680.82
15.029.0227-0 | 6946.73
15.029.0227-A | 6945.16
15.029.0240-0 | 53.58
15.029.0240-A | 49.62
15.029.0242-0 | 66.04
15.029.0242-A | 62.08
15.029.0244-0 | 74.68
15.029.0244-A | 70.72
15.029.0246-0 | 194.68
15.029.0246-A | 190.06
15.029.0248-0 | 273.44
15.029.0248-A | 268.82
15.030.0030-0 | 38.75
15.030.0030-A | 34.79
15.030.0032-0 | 45.08
15.030.0032-A | 41.12
15.030.0034-0 | 52.69
15.030.0034-A | 48.73
15.030.0036-0 | 66.56
15.030.0036-A | 61.94
15.030.0038-0 | 64.48
15.030.0038-A | 59.86
15.030.0040-0 | 78.73
15.030.0040-A | 74.11
15.030.0050-0 | 48.17
15.030.0050-A | 44.21
15.030.0052-0 | 68.77
15.030.0052-A | 64.81
15.030.0054-0 | 80.94
15.030.0054-A | 76.32
15.030.0056-0 | 96.38
15.030.0056-A | 91.76
15.030.0058-0 | 145.22
15.030.0058-A | 140.6
15.030.0070-0 | 58.01
15.030.0070-A | 54.05
15.030.0072-0 | 78.07
15.030.0072-A | 74.11
15.030.0074-0 | 112.86
15.030.0074-A | 108.24
15.030.0076-0 | 118.88
15.030.0076-A | 114.26
15.030.0078-0 | 187.57
15.030.0078-A | 182.95
15.030.0080-0 | 58.01
15.030.0080-A | 54.05
15.030.0082-0 | 86.37
15.030.0082-A | 82.41
15.030.0084-0 | 124.55
15.030.0084-A | 119.93
15.030.0086-0 | 132.43
15.030.0086-A | 127.81
15.030.0088-0 | 187.57
15.030.0088-A | 182.95
15.031.0010-0 | 26.12
15.031.0010-A | 25.36
15.031.0011-0 | 30.96
15.031.0011-A | 30.03
15.031.0012-0 | 41.12
15.031.0012-A | 40.07
15.031.0013-0 | 52.01
15.031.0013-A | 50.82
15.031.0014-0 | 62.4
15.031.0014-A | 61.01
15.031.0015-0 | 78.46
15.031.0015-A | 76.81
15.031.0016-0 | 107.11
15.031.0016-A | 105.26
15.031.0017-0 | 123.88
15.031.0017-A | 121.9
15.031.0018-0 | 174.43
15.031.0018-A | 172.12
15.031.0019-0 | 28.16
15.031.0019-A | 27.4
15.031.0020-0 | 33.36
15.031.0020-A | 32.43
15.031.0021-0 | 44.44
15.031.0021-A | 43.39
15.031.0022-0 | 56.32
15.031.0022-A | 55.13
15.031.0023-0 | 67.6
15.031.0023-A | 66.21
15.031.0024-0 | 85.07
15.031.0024-A | 83.42
15.031.0025-0 | 116.43
15.031.0025-A | 114.59
15.031.0026-0 | 134.78
15.031.0026-A | 132.8
15.031.0027-0 | 190.14
15.031.0027-A | 187.83
15.031.0030-0 | 333.3
15.031.0030-A | 330.79
15.031.0032-0 | 360.86
15.031.0032-A | 358.22
15.031.0036-0 | 304.71
15.031.0036-A | 302.2
15.031.0038-0 | 329.86
15.031.0038-A | 327.22
15.034.0010-0 | 15.64
15.034.0010-A | 14.71
15.034.0011-0 | 18.91
15.034.0011-A | 17.85
15.034.0012-0 | 24.84
15.034.0012-A | 23.65
15.034.0013-0 | 28.06
15.034.0013-A | 26.67
15.034.0014-0 | 34.82
15.034.0014-A | 33.17
15.034.0015-0 | 61.49
15.034.0015-A | 59.64
15.034.0016-0 | 62.39
15.034.0016-A | 60.41
15.034.0017-0 | 94.28
15.034.0017-A | 91.96
15.034.0020-0 | 16.51
15.034.0020-A | 15.58
15.034.0021-0 | 20.01
15.034.0021-A | 18.95
15.034.0022-0 | 26.44
15.034.0022-A | 25.25
15.034.0023-0 | 29.82
15.034.0023-A | 28.43
15.034.0024-0 | 37.07
15.034.0024-A | 35.42
15.034.0025-0 | 66.25
15.034.0025-A | 64.4
15.034.0026-0 | 67.15
15.034.0026-A | 65.17
15.034.0027-0 | 101.97
15.034.0027-A | 99.66
15.035.0010-0 | 29.86
15.035.0010-A | 29.11
15.035.0011-0 | 36.13
15.035.0011-A | 35.2
15.035.0012-0 | 39.39
15.035.0012-A | 38.34
15.035.0013-0 | 79.64
15.035.0013-A | 78.45
15.035.0014-0 | 87.05
15.035.0014-A | 85.66
15.035.0015-0 | 105.03
15.035.0015-A | 103.38
15.035.0016-0 | 144.23
15.035.0016-A | 142.45
15.035.0017-0 | 153.87
15.035.0017-A | 151.89
15.035.0020-0 | 32.28
15.035.0020-A | 31.52
15.035.0021-0 | 39.05
15.035.0021-A | 38.12
15.035.0022-0 | 42.54
15.035.0022-A | 41.48
15.035.0023-0 | 86.71
15.035.0023-A | 85.52
15.035.0024-0 | 94.72
15.035.0024-A | 93.33
15.035.0025-0 | 114.29
15.035.0025-A | 112.64
15.035.0026-0 | 157.32
15.035.0026-A | 155.54
15.035.0027-0 | 167.77
15.035.0027-A | 165.79
15.036.0001-0 | 15.1
15.036.0001-A | 14.18
15.036.0002-0 | 19.64
15.036.0002-A | 18.65
15.036.0003-0 | 29.12
15.036.0003-A | 28.06
15.036.0010-0 | 13.63
15.036.0010-A | 12.97
15.036.0011-0 | 17.07
15.036.0011-A | 16.28
15.036.0012-0 | 30.18
15.036.0012-A | 29.26
15.036.0013-0 | 43.22
15.036.0013-A | 42.03
15.036.0014-0 | 59.98
15.036.0014-A | 58.53
15.036.0015-0 | 90.59
15.036.0015-A | 88.87
15.036.0016-0 | 165.75
15.036.0016-A | 163.77
15.036.0017-0 | 237.83
15.036.0017-A | 235.52
15.036.0018-0 | 14.5
15.036.0018-A | 13.84
15.036.0019-0 | 18.18
15.036.0019-A | 17.39
15.036.0020-0 | 32.5
15.036.0020-A | 31.58
15.036.0021-0 | 37.56
15.036.0021-A | 36.5
15.036.0022-0 | 46.65
15.036.0022-A | 45.46
15.036.0023-0 | 64.89
15.036.0023-A | 63.44
15.036.0024-0 | 98.36
15.036.0024-A | 96.64
15.036.0025-0 | 180.84
15.036.0025-A | 178.86
15.036.0026-0 | 259.88
15.036.0026-A | 257.57
15.036.0027-0 | 10.85
15.036.0027-A | 9.92
15.036.0028-0 | 11.91
15.036.0028-A | 10.92
15.036.0029-0 | 16.66
15.036.0029-A | 15.6
15.036.0030-0 | 22.31
15.036.0030-A | 21.13
15.036.0031-0 | 25.22
15.036.0031-A | 23.76
15.036.0032-0 | 35.66
15.036.0032-A | 33.94
15.036.0033-0 | 62.33
15.036.0033-A | 60.35
15.036.0034-0 | 84.37
15.036.0034-A | 82.06
15.036.0035-0 | 132.52
15.036.0035-A | 129.88
15.036.0036-0 | 11.24
15.036.0036-A | 10.31
15.036.0037-0 | 12.36
15.036.0037-A | 11.37
15.036.0038-0 | 17.54
15.036.0038-A | 16.48
15.036.0039-0 | 23.65
15.036.0039-A | 22.47
15.036.0040-0 | 26.65
15.036.0040-A | 25.19
15.036.0041-0 | 37.94
15.036.0041-A | 36.22
15.036.0042-0 | 67.08
15.036.0042-A | 65.1
15.036.0043-0 | 91.07
15.036.0043-A | 88.76
15.036.0044-0 | 143.79
15.036.0044-A | 141.15
15.036.0045-0 | 15.51
15.036.0045-A | 14.32
15.036.0046-0 | 22.08
15.036.0046-A | 20.62
15.036.0047-0 | 28.9
15.036.0047-A | 26.92
15.036.0048-0 | 32.89
15.036.0048-A | 30.58
15.036.0049-0 | 16.17
15.036.0049-A | 14.98
15.036.0050-0 | 23.2
15.036.0050-A | 21.74
15.036.0051-0 | 30.3
15.036.0051-A | 28.32
15.036.0052-0 | 34.44
15.036.0052-A | 32.13
15.036.0053-0 | 64.81
15.036.0053-A | 61.97
15.036.0060-0 | 7.13
15.036.0060-A | 6.47
15.036.0061-0 | 8.57
15.036.0061-A | 7.78
15.036.0062-0 | 10.67
15.036.0062-A | 9.75
15.036.0063-0 | 13.29
15.036.0063-A | 12.24
15.036.0064-0 | 15.03
15.036.0064-A | 13.84
15.036.0065-0 | 19.42
15.036.0065-A | 17.96
15.036.0066-0 | 24.43
15.036.0066-A | 22.72
15.036.0067-0 | 29.76
15.036.0067-A | 27.78
15.036.0068-0 | 40.81
15.036.0068-A | 38.5
15.036.0069-0 | 7.35
15.036.0069-A | 6.69
15.036.0070-0 | 8.84
15.036.0070-A | 8.04
15.036.0071-0 | 11.05
15.036.0071-A | 10.12
15.036.0072-0 | 13.83
15.036.0072-A | 12.77
15.036.0073-0 | 15.64
15.036.0073-A | 14.46
15.036.0074-0 | 20.27
15.036.0074-A | 18.82
15.036.0075-0 | 25.59
15.036.0075-A | 23.87
15.036.0076-0 | 31.25
15.036.0076-A | 29.27
15.036.0077-0 | 43.16
15.036.0077-A | 40.85
15.036.0079-0 | 5.51
15.036.0079-A | 4.98
15.036.0080-0 | 6.45
15.036.0080-A | 5.79
15.036.0081-0 | 24.84
15.036.0081-A | 23.85
15.036.0082-0 | 36.76
15.036.0082-A | 35.57
15.036.0084-0 | 66.25
15.036.0084-A | 65.06
15.036.0086-0 | 26.58
15.036.0086-A | 25.59
15.036.0088-0 | 39.54
15.036.0088-A | 38.35
15.036.0090-0 | 71.99
15.036.0090-A | 70.8
15.036.0092-0 | 97.63
15.036.0092-A | 96.44
15.036.0100-0 | 50.01
15.036.0100-A | 47.23
15.036.0105-0 | 100.31
15.036.0105-A | 94.7
15.036.0110-0 | 150.03
15.036.0110-A | 141.69
15.036.0130-0 | 49.02
15.036.0130-A | 47.97
15.036.0135-0 | 37.42
15.036.0135-A | 36.36
15.036.0140-0 | 2.89
15.036.0140-A | 2.69
15.036.0141-0 | 2.84
15.036.0141-A | 2.64
15.036.0143-0 | 4.86
15.036.0143-A | 4.66
15.037.0010-0 | 9.62
15.037.0010-A | 9.29
15.037.0011-0 | 11.5
15.037.0011-A | 11.11
15.037.0012-0 | 13.94
15.037.0012-A | 13.48
15.037.0013-0 | 22.6
15.037.0013-A | 22.07
15.037.0014-0 | 22.93
15.037.0014-A | 22.34
15.037.0015-0 | 25.04
15.037.0015-A | 24.31
15.037.0016-0 | 47.59
15.037.0016-A | 46.73
15.037.0017-0 | 49.52
15.037.0017-A | 48.53
15.038.0001-0 | 16.95
15.038.0001-A | 16.95
15.038.0002-0 | 14.28
15.038.0002-A | 14.28
15.038.0003-0 | 20.89
15.038.0003-A | 20.89
15.038.0004-0 | 40.16
15.038.0004-A | 40.16
15.038.0005-0 | 38.88
15.038.0005-A | 38.88
15.038.0006-0 | 57.33
15.038.0006-A | 57.33
15.038.0010-0 | 1.02
15.038.0010-A | 1.02
15.038.0011-0 | 3.33
15.038.0011-A | 3.33
15.038.0012-0 | 3.4
15.038.0012-A | 3.4
15.038.0013-0 | 7.2
15.038.0013-A | 7.2
15.038.0014-0 | 6.58
15.038.0014-A | 6.58
15.038.0015-0 | 8.23
15.038.0015-A | 8.23
15.038.0016-0 | 7.32
15.038.0016-A | 7.32
15.038.0017-0 | 10.59
15.038.0017-A | 10.59
15.038.0018-0 | 17.15
15.038.0018-A | 17.15
15.038.0019-0 | 30.89
15.038.0019-A | 30.89
15.038.0020-0 | 21.76
15.038.0020-A | 21.76
15.038.0030-0 | 1.75
15.038.0030-A | 1.75
15.038.0031-0 | 2.39
15.038.0031-A | 2.39
15.038.0032-0 | 5.18
15.038.0032-A | 5.18
15.038.0033-0 | 11.93
15.038.0033-A | 11.93
15.038.0034-0 | 29.97
15.038.0034-A | 29.97
15.038.0035-0 | 62.08
15.038.0035-A | 62.08
15.038.0036-0 | 78.54
15.038.0036-A | 78.54
15.038.0040-0 | 5.86
15.038.0040-A | 5.86
15.038.0041-0 | 6.66
15.038.0041-A | 6.66
15.038.0042-0 | 9.52
15.038.0042-A | 9.52
15.038.0043-0 | 25.74
15.038.0043-A | 25.74
15.038.0044-0 | 22.46
15.038.0044-A | 22.46
15.038.0045-0 | 130.61
15.038.0045-A | 130.61
15.038.0050-0 | 11.24
15.038.0050-A | 11.24
15.038.0051-0 | 13.29
15.038.0051-A | 13.29
15.038.0052-0 | 26.27
15.038.0052-A | 26.27
15.038.0053-0 | 25.34
15.038.0053-A | 25.34
15.038.0054-0 | 23.93
15.038.0054-A | 23.93
15.038.0055-0 | 63.35
15.038.0055-A | 63.35
15.038.0056-0 | 330.9
15.038.0056-A | 330.9
15.038.0057-0 | 309.7
15.038.0057-A | 309.7
15.038.0058-0 | 474.91
15.038.0058-A | 474.91
15.038.0060-0 | 4.24
15.038.0060-A | 4.24
15.038.0061-0 | 5.93
15.038.0061-A | 5.93
15.038.0062-0 | 10.27
15.038.0062-A | 10.27
15.038.0063-0 | 18.99
15.038.0063-A | 18.99
15.038.0064-0 | 17.39
15.038.0064-A | 17.39
15.038.0065-0 | 51.73
15.038.0065-A | 51.73
15.038.0070-0 | 1.95
15.038.0070-A | 1.95
15.038.0071-0 | 2.98
15.038.0071-A | 2.98
15.038.0072-0 | 5.66
15.038.0072-A | 5.66
15.038.0073-0 | 18.11
15.038.0073-A | 18.11
15.038.0074-0 | 12.43
15.038.0074-A | 12.43
15.038.0075-0 | 38.79
15.038.0075-A | 38.79
15.038.0080-0 | 3.2
15.038.0080-A | 3.2
15.038.0081-0 | 6.06
15.038.0081-A | 6.06
15.038.0100-0 | 1.58
15.038.0100-A | 1.58
15.038.0101-0 | 2.4
15.038.0101-A | 2.4
15.038.0102-0 | 3.86
15.038.0102-A | 3.86
15.038.0103-0 | 9.08
15.038.0103-A | 9.08
15.038.0104-0 | 12.47
15.038.0104-A | 12.47
15.038.0105-0 | 17.77
15.038.0105-A | 17.77
15.038.0106-0 | 34.55
15.038.0106-A | 34.55
15.038.0107-0 | 49.02
15.038.0107-A | 49.02
15.038.0108-0 | 64.88
15.038.0108-A | 64.88
15.038.0115-0 | 3.08
15.038.0115-A | 3.08
15.038.0116-0 | 4.92
15.038.0116-A | 4.92
15.038.0120-0 | 10.86
15.038.0120-A | 10.86
15.038.0121-0 | 11.39
15.038.0121-A | 11.39
15.038.0122-0 | 30.22
15.038.0122-A | 30.22
15.038.0130-0 | 1.03
15.038.0130-A | 1.03
15.038.0131-0 | 1.57
15.038.0131-A | 1.57
15.038.0132-0 | 3.08
15.038.0132-A | 3.08
15.038.0133-0 | 10.42
15.038.0133-A | 10.42
15.038.0134-0 | 9.77
15.038.0134-A | 9.77
15.038.0135-0 | 23.59
15.038.0135-A | 23.59
15.038.0140-0 | 0.73
15.038.0140-A | 0.73
15.038.0141-0 | 0.97
15.038.0141-A | 0.97
15.038.0142-0 | 2.94
15.038.0142-A | 2.94
15.038.0143-0 | 6.58
15.038.0143-A | 6.58
15.038.0144-0 | 7.81
15.038.0144-A | 7.81
15.038.0145-0 | 20.02
15.038.0145-A | 20.02
15.038.0150-0 | 3.37
15.038.0150-A | 3.37
15.038.0151-0 | 4.35
15.038.0151-A | 4.35
15.038.0152-0 | 9.22
15.038.0152-A | 9.22
15.038.0153-0 | 17.14
15.038.0153-A | 17.14
15.038.0154-0 | 27.63
15.038.0154-A | 27.63
15.038.0155-0 | 41.15
15.038.0155-A | 41.15
15.038.0160-0 | 4.85
15.038.0160-A | 4.85
15.038.0161-0 | 11.03
15.038.0161-A | 11.03
15.038.0162-0 | 20.09
15.038.0162-A | 20.09
15.038.0170-0 | 7.03
15.038.0170-A | 7.03
15.038.0171-0 | 7.33
15.038.0171-A | 7.33
15.038.0172-0 | 19.7
15.038.0172-A | 19.7
15.038.0173-0 | 31.62
15.038.0173-A | 31.62
15.038.0174-0 | 34
15.038.0174-A | 34
15.038.0175-0 | 58.34
15.038.0175-A | 58.34
15.038.0176-0 | 148.48
15.038.0176-A | 148.48
15.038.0177-0 | 225.45
15.038.0177-A | 225.45
15.038.0185-0 | 16.89
15.038.0185-A | 16.89
15.038.0186-0 | 26.4
15.038.0186-A | 26.4
15.038.0190-0 | 21.53
15.038.0190-A | 21.53
15.038.0200-0 | 0.81
15.038.0200-A | 0.81
15.038.0201-0 | 0.89
15.038.0201-A | 0.89
15.038.0202-0 | 1.87
15.038.0202-A | 1.87
15.038.0203-0 | 3.86
15.038.0203-A | 3.86
15.038.0204-0 | 6.49
15.038.0204-A | 6.49
15.038.0205-0 | 8.78
15.038.0205-A | 8.78
15.038.0206-0 | 4.13
15.038.0206-A | 4.13
15.038.0207-0 | 11.65
15.038.0207-A | 11.65
15.038.0208-0 | 20.27
15.038.0208-A | 20.27
15.038.0209-0 | 28.19
15.038.0209-A | 28.19
15.038.0210-0 | 46.75
15.038.0210-A | 46.75
15.038.0215-0 | 10.29
15.038.0215-A | 10.29
15.038.0216-0 | 16.18
15.038.0216-A | 16.18
15.038.0217-0 | 30.22
15.038.0217-A | 30.22
15.038.0218-0 | 25.96
15.038.0218-A | 25.96
15.038.0219-0 | 55.66
15.038.0219-A | 55.66
15.038.0220-0 | 222.66
15.038.0220-A | 222.66
15.038.0221-0 | 318.34
15.038.0221-A | 318.34
15.038.0222-0 | 278.51
15.038.0222-A | 278.51
15.038.0235-0 | 211.84
15.038.0235-A | 211.84
15.038.0236-0 | 300.18
15.038.0236-A | 300.18
15.038.0237-0 | 402.55
15.038.0237-A | 402.55
15.038.0241-0 | 8.27
15.038.0241-A | 8.27
15.038.0242-0 | 16.54
15.038.0242-A | 16.54
15.038.0243-0 | 26.75
15.038.0243-A | 26.75
15.038.0244-0 | 21.51
15.038.0244-A | 21.51
15.038.0245-0 | 43.66
15.038.0245-A | 43.66
15.038.0250-0 | 0.58
15.038.0250-A | 0.58
15.038.0251-0 | 0.91
15.038.0251-A | 0.91
15.038.0252-0 | 2
15.038.0252-A | 2
15.038.0253-0 | 3.49
15.038.0253-A | 3.49
15.038.0254-0 | 6.34
15.038.0254-A | 6.34
15.038.0255-0 | 14.97
15.038.0255-A | 14.97
15.038.0256-0 | 14.86
15.038.0256-A | 14.86
15.038.0257-0 | 74.28
15.038.0257-A | 74.28
15.038.0260-0 | 2.32
15.038.0260-A | 2.32
15.038.0261-0 | 3.73
15.038.0261-A | 3.73
15.038.0262-0 | 3.49
15.038.0262-A | 3.49
15.038.0263-0 | 3.3
15.038.0263-A | 3.3
15.038.0264-0 | 4.16
15.038.0264-A | 4.16
15.038.0265-0 | 5.36
15.038.0265-A | 5.36
15.038.0266-0 | 9.32
15.038.0266-A | 9.32
15.038.0267-0 | 11.59
15.038.0267-A | 11.59
15.038.0268-0 | 12.23
15.038.0268-A | 12.23
15.038.0269-0 | 14.95
15.038.0269-A | 14.95
15.038.0270-0 | 15.72
15.038.0270-A | 15.72
15.038.0271-0 | 17.41
15.038.0271-A | 17.41
15.038.0280-0 | 1.2
15.038.0280-A | 1.2
15.038.0281-0 | 1.3
15.038.0281-A | 1.3
15.038.0282-0 | 2.17
15.038.0282-A | 2.17
15.038.0283-0 | 4.16
15.038.0283-A | 4.16
15.038.0284-0 | 6.5
15.038.0284-A | 6.5
15.038.0285-0 | 11.8
15.038.0285-A | 11.8
15.038.0286-0 | 21.87
15.038.0286-A | 21.87
15.038.0287-0 | 47.49
15.038.0287-A | 47.49
15.038.0288-0 | 73.02
15.038.0288-A | 73.02
15.038.0290-0 | 2.63
15.038.0290-A | 2.63
15.038.0291-0 | 2.99
15.038.0291-A | 2.99
15.038.0292-0 | 4.74
15.038.0292-A | 4.74
15.038.0293-0 | 6.07
15.038.0293-A | 6.07
15.038.0294-0 | 10.51
15.038.0294-A | 10.51
15.038.0295-0 | 15.61
15.038.0295-A | 15.61
15.038.0296-0 | 37.53
15.038.0296-A | 37.53
15.038.0297-0 | 39.4
15.038.0297-A | 39.4
15.038.0298-0 | 110.89
15.038.0298-A | 110.89
15.038.0300-0 | 2.2
15.038.0300-A | 2.2
15.038.0301-0 | 2.79
15.038.0301-A | 2.79
15.038.0302-0 | 5.92
15.038.0302-A | 5.92
15.038.0303-0 | 12.53
15.038.0303-A | 12.53
15.038.0304-0 | 11.2
15.038.0304-A | 11.2
15.038.0305-0 | 27.17
15.038.0305-A | 27.17
15.038.0306-0 | 54.58
15.038.0306-A | 54.58
15.038.0307-0 | 69.93
15.038.0307-A | 69.93
15.038.0308-0 | 191.03
15.038.0308-A | 191.03
15.038.0320-0 | 1.32
15.038.0320-A | 1.32
15.038.0321-0 | 1.46
15.038.0321-A | 1.46
15.038.0322-0 | 4.31
15.038.0322-A | 4.31
15.038.0323-0 | 5.57
15.038.0323-A | 5.57
15.038.0324-0 | 6.58
15.038.0324-A | 6.58
15.038.0325-0 | 26.6
15.038.0325-A | 26.6
15.038.0326-0 | 63.83
15.038.0326-A | 63.83
15.038.0327-0 | 72.09
15.038.0327-A | 72.09
15.038.0328-0 | 218.44
15.038.0328-A | 218.44
15.038.0335-0 | 0.59
15.038.0335-A | 0.59
15.038.0336-0 | 0.66
15.038.0336-A | 0.66
15.038.0337-0 | 2.36
15.038.0337-A | 2.36
15.038.0338-0 | 5.82
15.038.0338-A | 5.82
15.038.0339-0 | 4.12
15.038.0339-A | 4.12
15.038.0340-0 | 21.21
15.038.0340-A | 21.21
15.038.0341-0 | 76.85
15.038.0341-A | 76.85
15.038.0342-0 | 98.63
15.038.0342-A | 98.63
15.038.0343-0 | 215.7
15.038.0343-A | 215.7
15.038.0350-0 | 3.35
15.038.0350-A | 3.35
15.038.0351-0 | 6.03
15.038.0351-A | 6.03
15.038.0355-0 | 0.69
15.038.0355-A | 0.69
15.038.0356-0 | 0.64
15.038.0356-A | 0.64
15.038.0357-0 | 1.96
15.038.0357-A | 1.96
15.038.0358-0 | 4.44
15.038.0358-A | 4.44
15.038.0359-0 | 3.31
15.038.0359-A | 3.31
15.038.0360-0 | 12.39
15.038.0360-A | 12.39
15.038.0361-0 | 18.83
15.038.0361-A | 18.83
15.038.0362-0 | 46.06
15.038.0362-A | 46.06
15.038.0363-0 | 80.91
15.038.0363-A | 80.91
15.038.0365-0 | 1.57
15.038.0365-A | 1.57
15.038.0366-0 | 3.63
15.038.0366-A | 3.63
15.038.0367-0 | 6.6
15.038.0367-A | 6.6
15.038.0368-0 | 13.97
15.038.0368-A | 13.97
15.038.0375-0 | 9.19
15.038.0375-A | 9.19
15.038.0376-0 | 11.14
15.038.0376-A | 11.14
15.038.0377-0 | 29.78
15.038.0377-A | 29.78
15.038.0385-0 | 1.02
15.038.0385-A | 1.02
15.038.0386-0 | 1.21
15.038.0386-A | 1.21
15.038.0387-0 | 3.29
15.038.0387-A | 3.29
15.038.0388-0 | 10.21
15.038.0388-A | 10.21
15.038.0389-0 | 7.32
15.038.0389-A | 7.32
15.038.0390-0 | 24.25
15.038.0390-A | 24.25
15.038.0391-0 | 53.46
15.038.0391-A | 53.46
15.038.0392-0 | 87.11
15.038.0392-A | 87.11
15.038.0393-0 | 136.69
15.038.0393-A | 136.69
15.038.0400-0 | 3.89
15.038.0400-A | 3.89
15.038.0401-0 | 6.77
15.038.0401-A | 6.77
15.038.0402-0 | 11.23
15.038.0402-A | 11.23
15.038.0403-0 | 12.34
15.038.0403-A | 12.34
15.038.0404-0 | 9.67
15.038.0404-A | 9.67
15.038.0405-0 | 16.78
15.038.0405-A | 16.78
15.038.0406-0 | 20.5
15.038.0406-A | 20.5
15.038.0407-0 | 77.27
15.038.0407-A | 77.27
15.038.0408-0 | 86.59
15.038.0408-A | 86.59
15.038.0409-0 | 132.11
15.038.0409-A | 132.11
15.038.0415-0 | 15.16
15.038.0415-A | 15.16
15.038.0416-0 | 34.92
15.038.0416-A | 34.92
15.038.0420-0 | 6.29
15.038.0420-A | 6.29
15.038.0421-0 | 9.52
15.038.0421-A | 9.52
15.038.0422-0 | 14.03
15.038.0422-A | 14.03
15.038.0423-0 | 26.98
15.038.0423-A | 26.98
15.038.0424-0 | 22.4
15.038.0424-A | 22.4
15.038.0425-0 | 74.96
15.038.0425-A | 74.96
15.038.0426-0 | 152.66
15.038.0426-A | 152.66
15.038.0427-0 | 191.23
15.038.0427-A | 191.23
15.038.0428-0 | 401.28
15.038.0428-A | 401.28
15.038.0430-0 | 2.06
15.038.0430-A | 2.06
15.038.0431-0 | 2.69
15.038.0431-A | 2.69
15.038.0432-0 | 2.53
15.038.0432-A | 2.53
15.038.0433-0 | 18.03
15.038.0433-A | 18.03
15.038.0435-0 | 1.38
15.038.0435-A | 1.38
15.038.0436-0 | 1.73
15.038.0436-A | 1.73
15.038.0437-0 | 1.58
15.038.0437-A | 1.58
15.038.0438-0 | 4.8
15.038.0438-A | 4.8
15.038.0439-0 | 10.76
15.038.0439-A | 10.76
15.038.0440-0 | 19.05
15.038.0440-A | 19.05
15.038.0445-0 | 3.07
15.038.0445-A | 3.07
15.038.0446-0 | 3.5
15.038.0446-A | 3.5
15.038.0447-0 | 3.76
15.038.0447-A | 3.76
15.038.0448-0 | 16.59
15.038.0448-A | 16.59
15.038.0455-0 | 5.86
15.038.0455-A | 5.86
15.038.0456-0 | 5.36
15.038.0456-A | 5.36
15.038.0457-0 | 5.96
15.038.0457-A | 5.96
15.038.0458-0 | 19.42
15.038.0458-A | 19.42
15.038.0465-0 | 5.06
15.038.0465-A | 5.06
15.038.0466-0 | 4.78
15.038.0466-A | 4.78
15.038.0467-0 | 5.44
15.038.0467-A | 5.44
15.038.0470-0 | 9.15
15.038.0470-A | 9.15
15.038.0471-0 | 8.8
15.038.0471-A | 8.8
15.038.0472-0 | 10.23
15.038.0472-A | 10.23
15.038.0473-0 | 14.03
15.038.0473-A | 14.03
15.041.0001-0 | 34.87
15.041.0001-A | 33.95
15.041.0002-0 | 55.45
15.041.0002-A | 54.44
15.041.0003-0 | 68.34
15.041.0003-A | 67.25
15.041.0004-0 | 106.11
15.041.0004-A | 104.95
15.041.0005-0 | 123.72
15.041.0005-A | 122.41
15.041.0006-0 | 207.72
15.041.0006-A | 206.12
15.041.0007-0 | 288.69
15.041.0007-A | 286.8
15.041.0008-0 | 412.13
15.041.0008-A | 409.96
15.041.0009-0 | 546.12
15.041.0009-A | 543.21
15.041.0020-0 | 62.97
15.041.0020-A | 62.06
15.041.0025-0 | 99.65
15.041.0025-A | 98.63
15.041.0030-0 | 137.47
15.041.0030-A | 136.38
15.041.0035-0 | 255.66
15.041.0035-A | 254.36
15.045.0010-0 | 9.71
15.045.0010-A | 8.55
15.045.0011-0 | 12.73
15.045.0011-A | 11.27
15.045.0012-0 | 15.38
15.045.0012-A | 13.61
15.045.0013-0 | 19.21
15.045.0013-A | 17.18
15.045.0014-0 | 21.77
15.045.0014-A | 19.45
15.045.0015-0 | 34.41
15.045.0015-A | 30.75
15.045.0016-0 | 46.05
15.045.0016-A | 41.32
15.045.0017-0 | 72.67
15.045.0017-A | 65.32
15.045.0018-0 | 102.94
15.045.0018-A | 92.49
15.045.0025-0 | 14.86
15.045.0025-A | 12.88
15.045.0026-0 | 17.34
15.045.0026-A | 15.03
15.045.0027-0 | 21.06
15.045.0027-A | 18.25
15.045.0028-0 | 23.53
15.045.0028-A | 20.4
15.045.0029-0 | 32.2
15.045.0029-A | 27.91
15.045.0030-0 | 39.64
15.045.0030-A | 34.36
15.045.0031-0 | 59.46
15.045.0031-A | 51.54
15.045.0032-0 | 74.32
15.045.0032-A | 64.42
15.045.0033-0 | 94.15
15.045.0033-A | 81.6
15.045.0050-0 | 17.34
15.045.0050-A | 15.03
15.045.0051-0 | 19.82
15.045.0051-A | 17.18
15.045.0052-0 | 27.25
15.045.0052-A | 23.62
15.045.0053-0 | 27.74
15.045.0053-A | 24.05
15.045.0054-0 | 34.68
15.045.0054-A | 30.06
15.045.0055-0 | 54.5
15.045.0055-A | 47.24
15.045.0056-0 | 99.1
15.045.0056-A | 85.9
15.045.0057-0 | 113.97
15.045.0057-A | 98.78
15.045.0058-0 | 143.7
15.045.0058-A | 124.55
15.045.0065-1 | 6.19
15.045.0065-B | 5.36
15.045.0066-1 | 7.43
15.045.0066-B | 6.44
15.045.0067-1 | 9.16
15.045.0067-B | 7.94
15.045.0068-1 | 10.9
15.045.0068-B | 9.44
15.045.0069-1 | 12.38
15.045.0069-B | 10.73
15.045.0070-1 | 19.82
15.045.0070-B | 17.18
15.045.0071-1 | 24.77
15.045.0071-B | 21.47
15.045.0072-1 | 37.16
15.045.0072-B | 32.21
15.045.0073-1 | 49.55
15.045.0073-B | 42.95
15.045.0075-0 | 4.33
15.045.0075-A | 3.75
15.045.0076-0 | 5.2
15.045.0076-A | 4.5
15.045.0077-0 | 6.44
15.045.0077-A | 5.58
15.045.0078-0 | 7.43
15.045.0078-A | 6.44
15.045.0079-0 | 8.67
15.045.0079-A | 7.51
15.045.0080-0 | 13.87
15.045.0080-A | 12.02
15.045.0081-0 | 17.34
15.045.0081-A | 15.03
15.045.0082-0 | 27.25
15.045.0082-A | 23.62
15.045.0083-0 | 34.68
15.045.0083-A | 30.06
15.045.0084-0 | 1.98
15.045.0084-A | 1.71
15.045.0085-0 | 2.47
15.045.0085-A | 2.14
15.045.0086-0 | 2.97
15.045.0086-A | 2.57
15.045.0087-0 | 3.46
15.045.0087-A | 3
15.045.0090-0 | 7.92
15.045.0090-A | 6.87
15.045.0091-0 | 9.91
15.045.0091-A | 8.59
15.045.0092-0 | 14.86
15.045.0092-A | 12.88
15.045.0093-0 | 19.82
15.045.0093-A | 17.18
15.045.0094-0 | 24.77
15.045.0094-A | 21.47
15.045.0095-0 | 29.73
15.045.0095-A | 25.77
15.045.0096-0 | 34.68
15.045.0096-A | 30.06
15.045.0097-0 | 39.64
15.045.0097-A | 34.36
15.045.0098-0 | 44.59
15.045.0098-A | 38.65
15.045.0100-0 | 8.7
15.045.0100-A | 7.57
15.045.0101-0 | 9.98
15.045.0101-A | 8.71
15.045.0102-0 | 12.52
15.045.0102-A | 10.93
15.045.0103-0 | 18.81
15.045.0103-A | 16.43
15.045.0104-0 | 25.49
15.045.0104-A | 22.33
15.045.0105-0 | 32.07
15.045.0105-A | 28.11
15.045.0106-0 | 40.08
15.045.0106-A | 35.13
15.045.0107-0 | 45.1
15.045.0107-A | 39.56
15.045.0108-0 | 57.87
15.045.0108-A | 50.74
15.045.0110-0 | 15.98
15.045.0110-A | 13.91
15.045.0111-0 | 78.01
15.045.0111-A | 67.67
15.045.0115-0 | 25.81
15.045.0115-A | 22.51
15.045.0116-0 | 124.3
15.045.0116-A | 107.88
15.045.0120-0 | 37.56
15.045.0120-A | 32.83
15.045.0121-0 | 178.26
15.045.0121-A | 154.78
15.046.0010-0 | 21.88
15.046.0010-A | 19.13
15.046.0011-0 | 24.15
15.046.0011-A | 21.12
15.046.0012-0 | 29.68
15.046.0012-A | 26.01
15.046.0013-0 | 34.97
15.046.0013-A | 30.66
15.046.0014-0 | 45.99
15.046.0014-A | 40.27
15.046.0015-0 | 78.7
15.046.0015-A | 68.88
15.046.0016-0 | 129.42
15.046.0016-A | 113.04
15.046.0017-0 | 146.66
15.046.0017-A | 128.5
15.046.0018-0 | 181
15.046.0018-A | 159
15.047.0010-0 | 40.46
15.047.0010-A | 39.47
15.047.0011-0 | 51.7
15.047.0011-A | 50.58
15.047.0012-0 | 56.02
15.047.0012-A | 54.7
15.047.0013-0 | 62.18
15.047.0013-A | 60.73
15.047.0014-0 | 67.92
15.047.0014-A | 66.4
15.047.0015-0 | 94.25
15.047.0015-A | 92.6
15.047.0016-0 | 113.1
15.047.0016-A | 111.25
15.047.0017-0 | 123
15.047.0017-A | 121.02
15.047.0018-0 | 156.68
15.047.0018-A | 154.37
15.058.0010-0 | 36.27
15.058.0010-A | 36.27
15.058.0015-0 | 38.08
15.058.0015-A | 38.08
15.058.0020-0 | 44.57
15.058.0020-A | 44.57
15.058.0050-0 | 28.75
15.058.0050-A | 28.75
15.058.0055-0 | 33.04
15.058.0055-A | 33.04
15.058.0060-0 | 34.87
15.058.0060-A | 34.87
15.065.0010-0 | 2502.64
15.065.0010-A | 2342.36
15.065.0011-0 | 2779.37
15.065.0011-A | 2619.13
15.065.0015-0 | 3497.45
15.065.0015-A | 3236.26
15.065.0016-0 | 3825.96
15.065.0016-A | 3564.77
15.065.0020-0 | 4816.39
15.065.0020-A | 4447.91
15.065.0021-0 | 5053.23
15.065.0021-A | 4688.91
15.065.0025-0 | 5970.6
15.065.0025-A | 5581.1
15.065.0026-0 | 7111.96
15.065.0026-A | 6607.52
15.066.0001-1 | 139.91
15.066.0001-B | 139.91
15.066.0002-1 | 196.71
15.066.0002-B | 196.71
15.066.0003-1 | 290.05
15.066.0003-B | 290.05
15.066.0004-0 | 376.96
15.066.0004-A | 376.96
15.066.0006-0 | 150.63
15.066.0006-A | 150.63
15.066.0007-0 | 192.25
15.066.0007-A | 192.25
15.066.0012-0 | 73.12
15.066.0012-A | 73.12
15.066.0013-0 | 92.61
15.066.0013-A | 92.61
15.066.0061-0 | 1106.33
15.066.0061-A | 1106.33
15.066.0062-0 | 1148.52
15.066.0062-A | 1148.52
15.066.0063-0 | 2674.76
15.066.0063-A | 2674.76
15.066.0064-0 | 2929.96
15.066.0064-A | 2929.96
15.066.0065-0 | 4004.32
15.066.0065-A | 4004.32
15.066.0066-0 | 4704.85
15.066.0066-A | 4704.85
15.066.0067-0 | 7165.97
15.066.0067-A | 7165.97
15.066.0068-0 | 1026.48
15.066.0068-A | 1026.48
15.066.0071-0 | 1314.61
15.066.0071-A | 1314.61
15.066.0072-0 | 1356.8
15.066.0072-A | 1356.8
15.066.0073-0 | 2940.36
15.066.0073-A | 2940.36
15.066.0074-0 | 3178.16
15.066.0074-A | 3178.16
15.066.0075-0 | 4500.99
15.066.0075-A | 4500.99
15.066.0076-0 | 4952.13
15.066.0076-A | 4952.13
15.066.0077-0 | 7433.24
15.066.0077-A | 7433.24
15.066.0078-0 | 1255.69
15.066.0078-A | 1255.69
15.067.0001-0 | 216.28
15.067.0001-A | 207.03
15.067.0010-0 | 285.83
15.067.0010-A | 275.26
15.067.0020-0 | 393.75
15.067.0020-A | 381.86
15.068.0001-0 | 49.55
15.068.0001-A | 42.95
15.068.0005-0 | 53.02
15.068.0005-A | 45.95
15.068.0010-0 | 64.91
15.068.0010-A | 56.26
15.068.0015-0 | 89.19
15.068.0015-A | 77.31
15.068.0020-0 | 136.27
15.068.0020-A | 118.11
15.068.0025-0 | 184.33
15.068.0025-A | 159.77
15.068.0040-0 | 19.82
15.068.0040-A | 17.18
15.068.0045-0 | 23.78
15.068.0045-A | 20.61
15.068.0050-0 | 15.85
15.068.0050-A | 13.74
15.068.0055-0 | 25.76
15.068.0055-A | 22.33
15.068.0060-0 | 17.83
15.068.0060-A | 15.46
15.068.0065-0 | 27.74
15.068.0065-A | 24.05
15.068.0070-0 | 20.31
15.068.0070-A | 17.6
15.068.0075-0 | 30.22
15.068.0075-A | 26.2
15.068.0080-0 | 71.85
15.068.0080-A | 62.27
15.068.0085-0 | 50.54
15.068.0085-A | 43.81
15.068.0090-0 | 50.54
15.068.0090-A | 43.81
15.068.0095-0 | 33.69
15.068.0095-A | 29.2
15.069.0001-0 | 328.31
15.069.0001-A | 291.84
15.069.0010-0 | 329.61
15.069.0010-A | 292.96
15.069.0020-0 | 331.43
15.069.0020-A | 294.54
15.070.0010-0 | 2099.77
15.070.0010-A | 1947.8
15.070.0011-0 | 2767.45
15.070.0011-A | 2570.78
15.070.0012-0 | 2966.32
15.070.0012-A | 2782.66
15.070.0013-0 | 4222.5
15.070.0013-A | 3963.58
15.071.0010-0 | 532.58
15.071.0010-A | 505.31
15.071.0011-0 | 304.86
15.071.0011-A | 290.9
15.071.0012-1 | 692.14
15.071.0012-B | 655.4
15.075.0010-0 | 1405.06
15.075.0010-A | 1302.78
15.075.0011-0 | 1779.11
15.075.0011-A | 1660.85
15.080.0010-0 | 1584.59
15.080.0010-A | 1458.25
15.080.0011-0 | 1814.86
15.080.0011-A | 1680.48
15.080.0012-0 | 2324.37
15.080.0012-A | 2178.66
16.001.0050-0 | 122.1
16.001.0050-A | 114.17
16.001.0051-0 | 132.79
16.001.0051-A | 123.28
16.001.0055-0 | 122.54
16.001.0055-A | 114.29
16.001.0056-0 | 143.96
16.001.0056-A | 134.45
16.001.0060-0 | 38.95
16.001.0060-A | 37.29
16.001.0061-0 | 48.21
16.001.0061-A | 46.23
16.001.0065-0 | 1407.11
16.001.0065-A | 1281.9
16.001.0066-0 | 1872.36
16.001.0066-A | 1722.11
16.001.0067-0 | 1683.36
16.001.0067-A | 1537.28
16.001.0068-0 | 2005.42
16.001.0068-A | 1830.13
16.001.0069-0 | 2057.41
16.001.0069-A | 1890.47
16.001.0070-0 | 2449.54
16.001.0070-A | 2249.21
16.001.0071-0 | 2376.16
16.001.0071-A | 2188.35
16.001.0072-0 | 2830.4
16.001.0072-A | 2605.03
16.001.0073-0 | 3143.41
16.001.0073-A | 2934.74
16.001.0074-0 | 3749.46
16.001.0074-A | 3499.04
16.001.0075-0 | 3531.49
16.001.0075-A | 3301.94
16.001.0076-0 | 4211.96
16.001.0076-A | 3936.5
16.001.0077-0 | 3899.84
16.001.0077-A | 3649.43
16.001.0078-0 | 4652.33
16.001.0078-A | 4351.84
16.001.0079-0 | 4540.57
16.001.0079-A | 4264.08
16.001.0080-0 | 5418.02
16.001.0080-A | 5086.22
16.001.0081-0 | 5007.74
16.001.0081-A | 4699.94
16.001.0082-0 | 5976.97
16.001.0082-A | 5607.61
16.001.0083-0 | 5796.4
16.001.0083-A | 5431.22
16.001.0084-0 | 6920.18
16.001.0084-A | 6481.95
16.001.0085-0 | 49.9
16.001.0085-A | 47.26
16.001.0086-0 | 42.09
16.001.0086-A | 40.11
16.001.0087-0 | 30.88
16.001.0087-A | 29.56
16.001.0088-0 | 37.04
16.001.0088-A | 35.46
16.001.0089-0 | 46.45
16.001.0089-A | 44.8
16.001.0090-0 | 55.73
16.001.0090-A | 53.75
16.001.0091-0 | 60.04
16.001.0091-A | 58.06
16.001.0092-0 | 72.03
16.001.0092-A | 69.65
16.001.0093-0 | 88.92
16.001.0093-A | 86.61
16.001.0094-0 | 106.68
16.001.0094-A | 103.91
16.001.0102-0 | 121.09
16.001.0102-A | 118.45
16.001.0103-0 | 145.3
16.001.0103-A | 142.13
16.001.0110-0 | 21.17
16.001.0110-A | 19.98
16.001.0115-0 | 25.08
16.001.0115-A | 23.69
16.001.0116-0 | 26.15
16.001.0116-A | 24.83
16.001.0117-0 | 31.35
16.001.0117-A | 29.77
16.001.0118-0 | 8.95
16.001.0118-A | 8.29
16.001.0119-0 | 10.72
16.001.0119-A | 9.92
16.002.0005-0 | 116.59
16.002.0005-A | 109.37
16.002.0010-0 | 163.39
16.002.0010-A | 148.52
16.002.0012-0 | 80.59
16.002.0012-A | 73.37
16.002.0015-0 | 34.06
16.002.0015-A | 30.62
16.002.0025-0 | 64.52
16.002.0025-A | 57.82
16.003.0004-0 | 54.47
16.003.0004-A | 47.76
16.003.0020-0 | 24.21
16.003.0020-A | 21.29
16.003.0030-0 | 65.16
16.003.0030-A | 61.09
16.003.0050-0 | 123.72
16.003.0050-A | 113.39
16.004.0015-0 | 47.63
16.004.0015-A | 45.65
16.004.0018-0 | 66.96
16.004.0018-A | 64.98
16.004.0025-0 | 170.19
16.004.0025-A | 164.56
16.004.0030-0 | 146.16
16.004.0030-A | 144.18
16.004.0035-0 | 111.45
16.004.0035-A | 110
16.004.0040-0 | 75.57
16.004.0040-A | 74.25
16.004.0042-0 | 66.78
16.004.0042-A | 65.73
16.004.0045-0 | 71.95
16.004.0045-A | 70.63
16.004.0047-0 | 47.94
16.004.0047-A | 46.9
16.004.0050-0 | 106.46
16.004.0050-A | 103.55
16.004.0055-0 | 74.91
16.004.0055-A | 73.65
16.005.0001-0 | 79.24
16.005.0001-A | 77.26
16.005.0004-0 | 99.5
16.005.0004-A | 97.52
16.005.0005-0 | 87.05
16.005.0005-A | 85.35
16.005.0006-0 | 58.5
16.005.0006-A | 56.52
16.005.0007-0 | 87.01
16.005.0007-A | 85.03
16.005.0008-0 | 90.45
16.005.0008-A | 88.75
16.005.0012-0 | 89.7
16.005.0012-A | 88.13
16.005.0015-0 | 137.4
16.005.0015-A | 128.71
16.005.0018-0 | 209.59
16.005.0018-A | 200.9
16.005.0025-0 | 98.13
16.005.0025-A | 89.44
16.005.0027-0 | 141.81
16.005.0027-A | 132.99
16.005.0028-0 | 93.32
16.005.0028-A | 85.48
16.005.0030-0 | 83.29
16.005.0030-A | 81.31
16.005.0035-0 | 83.29
16.005.0035-A | 81.31
16.005.0050-0 | 185.65
16.005.0050-A | 176.83
16.005.0052-0 | 167.56
16.005.0052-A | 158.75
16.005.0054-0 | 114.75
16.005.0054-A | 112.77
16.005.0056-0 | 112.44
16.005.0056-A | 110.46
16.005.0058-0 | 184.3
16.005.0058-A | 177.7
16.005.0060-0 | 174.4
16.005.0060-A | 167.8
16.005.0070-0 | 121.37
16.005.0070-A | 120.55
16.005.0075-0 | 166.09
16.005.0075-A | 162.81
16.006.0001-0 | 123.1
16.006.0001-A | 121.45
16.007.0011-0 | 214.31
16.007.0011-A | 212.24
16.007.0012-0 | 290.87
16.007.0012-A | 288.8
16.007.0013-0 | 231.01
16.007.0013-A | 227.9
16.007.0014-0 | 354.1
16.007.0014-A | 350.99
16.007.0015-0 | 314.87
16.007.0015-A | 310.72
16.007.0016-0 | 400.55
16.007.0016-A | 396.4
16.007.0017-0 | 338.25
16.007.0017-A | 333.42
16.007.0018-0 | 426.08
16.007.0018-A | 421.24
16.007.0021-0 | 53.63
16.007.0021-A | 51.65
16.007.0023-0 | 84.81
16.007.0023-A | 82.83
16.007.0025-0 | 90.9
16.007.0025-A | 82.97
16.007.0027-0 | 128.31
16.007.0027-A | 118.02
16.007.0030-0 | 163.64
16.007.0030-A | 151.27
16.007.0038-0 | 80.54
16.007.0038-A | 72.62
16.008.0005-0 | 63.23
16.008.0005-A | 61.25
16.008.0030-0 | 105.44
16.008.0030-A | 104.39
16.009.0001-0 | 217.05
16.009.0001-A | 208.36
16.009.0002-0 | 318.32
16.009.0002-A | 309.64
16.009.0005-0 | 570.83
16.009.0005-A | 562.14
16.010.0020-0 | 1081.5
16.010.0020-A | 1081.5
16.011.0005-0 | 468.02
16.011.0005-A | 451.77
16.011.0015-0 | 18910.83
16.011.0015-A | 17938.94
16.011.0030-0 | 307.2
16.011.0030-A | 303.24
16.011.0045-0 | 171.11
16.011.0045-A | 168.73
16.011.0050-0 | 179.72
16.011.0050-A | 177.34
16.012.0005-0 | 445.5
16.012.0005-A | 420.05
16.013.0001-0 | 68.42
16.013.0001-A | 59.3
16.013.0002-0 | 142.9
16.013.0002-A | 123.86
16.013.0004-0 | 29.09
16.013.0004-A | 25.21
16.013.0005-0 | 24.77
16.013.0005-A | 21.47
16.013.0006-0 | 26.06
16.013.0006-A | 22.59
16.013.0007-0 | 22.29
16.013.0007-A | 19.32
16.013.0009-0 | 19.82
16.013.0009-A | 17.18
16.013.0010-0 | 26.85
16.013.0010-A | 23.27
16.013.0015-0 | 89.19
16.013.0015-A | 77.31
16.015.0001-0 | 25.46
16.015.0001-A | 24.14
16.015.0005-0 | 44.65
16.015.0005-A | 43.27
16.015.0010-0 | 25.09
16.015.0010-A | 23.71
16.020.0001-0 | 93.55
16.020.0001-A | 88.27
16.020.0002-0 | 106.22
16.020.0002-A | 100.94
16.020.0003-0 | 198.67
16.020.0003-A | 193.39
16.020.0005-0 | 102.73
16.020.0005-A | 97.45
16.020.0008-0 | 106.8
16.020.0008-A | 101.52
16.020.0012-0 | 22.83
16.020.0012-A | 22.27
16.021.0002-0 | 187.69
16.021.0002-A | 179.76
16.021.0003-0 | 228.82
16.021.0003-A | 222.88
16.021.0005-0 | 89.6
16.021.0005-A | 81.02
16.022.0002-0 | 109.94
16.022.0002-A | 102.68
16.022.0004-0 | 195.31
16.022.0004-A | 188.05
16.022.0006-0 | 102.3
16.022.0006-A | 94.38
16.022.0010-0 | 64.78
16.022.0010-A | 62.47
16.022.0011-0 | 71.12
16.022.0011-A | 68.32
16.022.0012-0 | 105.8
16.022.0012-A | 99.86
16.023.0004-0 | 125.42
16.023.0004-A | 117.5
16.023.0005-0 | 192.62
16.023.0005-A | 184.37
16.024.0004-0 | 111.67
16.024.0004-A | 105.73
16.024.0005-0 | 115.6
16.024.0005-A | 109.65
16.024.0006-0 | 85.33
16.024.0006-A | 79.39
16.024.0007-0 | 100.4
16.024.0007-A | 94.46
16.024.0009-0 | 113.93
16.024.0009-A | 107.98
16.026.0001-0 | 173.51
16.026.0001-A | 165.09
16.026.0002-0 | 121.17
16.026.0002-A | 112.75
16.026.0005-0 | 158.11
16.026.0005-A | 150.35
16.026.0010-0 | 100.91
16.026.0010-A | 93.15
16.026.0030-0 | 91.75
16.026.0030-A | 82.09
16.027.0001-0 | 117.92
16.027.0001-A | 110.16
16.028.0015-0 | 115.68
16.028.0015-A | 107.92
16.028.0020-0 | 79.33
16.028.0020-A | 70.58
16.028.0022-0 | 79.33
16.028.0022-A | 70.58
16.028.0023-0 | 243.1
16.028.0023-A | 235.34
16.028.0026-0 | 248.14
16.028.0026-A | 243.13
16.029.0001-0 | 247.26
16.029.0001-A | 238.95
16.030.0001-0 | 26.02
16.030.0001-A | 24.98
16.030.0005-0 | 14.08
16.030.0005-A | 13.42
16.030.0007-0 | 6.16
16.030.0007-A | 5.74
16.030.0009-0 | 44.94
16.030.0009-A | 43.65
16.030.0010-0 | 176.19
16.030.0010-A | 170.63
16.030.0013-0 | 116.74
16.030.0013-A | 111.94
16.030.0030-0 | 90.94
16.030.0030-A | 85.1
16.031.0025-0 | 119.72
16.031.0025-A | 111.14
16.032.0001-0 | 245.18
16.032.0001-A | 237.15
16.033.0002-0 | 56.07
16.033.0002-A | 54.82
16.034.0003-0 | 136.38
16.034.0003-A | 127.79
16.034.0006-0 | 21.37
16.034.0006-A | 19.39
16.035.0005-0 | 35.49
16.035.0005-A | 33.51
16.036.0010-0 | 158.52
16.036.0010-A | 155.32
16.036.0015-0 | 189.34
16.036.0015-A | 185.62
16.036.0020-0 | 300.89
16.036.0020-A | 296.65
16.036.0022-0 | 370.63
16.036.0022-A | 366.07
16.036.0025-0 | 66.84
16.036.0025-A | 65.1
16.036.0030-0 | 161.9
16.036.0030-A | 158.71
16.036.0035-0 | 193.25
16.036.0035-A | 189.53
16.036.0040-0 | 306.62
16.036.0040-A | 302.38
16.036.0043-0 | 378.45
16.036.0043-A | 373.88
16.036.0050-0 | 203.83
16.036.0050-A | 199.98
16.036.0055-0 | 242.73
16.036.0055-A | 238.35
16.036.0060-0 | 386.57
16.036.0060-A | 381.67
16.036.0062-0 | 476.49
16.036.0062-A | 471.27
16.036.0065-0 | 87.94
16.036.0065-A | 85.54
16.036.0070-0 | 207.22
16.036.0070-A | 203.37
16.036.0075-0 | 246.64
16.036.0075-A | 242.26
16.036.0080-0 | 392.3
16.036.0080-A | 387.4
16.036.0083-0 | 484.31
16.036.0083-A | 479.08
17.012.0010-0 | 11.16
17.012.0010-A | 9.74
17.012.0011-0 | 14.83
17.012.0011-A | 12.93
17.012.0012-0 | 12.36
17.012.0012-A | 10.94
17.012.0013-0 | 16.03
17.012.0013-A | 14.14
17.012.0015-0 | 16.98
17.012.0015-A | 14.84
17.012.0030-0 | 4.74
17.012.0030-A | 4.19
17.012.0040-0 | 20.16
17.012.0040-A | 18.59
17.013.0030-0 | 97.75
17.013.0030-A | 95.98
17.013.0031-0 | 185.77
17.013.0031-A | 183.47
17.013.0070-0 | 27.48
17.013.0070-A | 25.71
17.013.0095-1 | 39.46
17.013.0095-B | 36.8
17.013.0100-0 | 59.35
17.013.0100-A | 54.39
17.014.0010-0 | 12
17.014.0010-A | 12
17.014.0015-0 | 12
17.014.0015-A | 12
17.017.0010-0 | 27.64
17.017.0010-A | 24.51
17.017.0020-0 | 11.18
17.017.0020-A | 10.52
17.017.0030-0 | 41.45
17.017.0030-A | 37.28
17.017.0040-0 | 29.33
17.017.0040-A | 26.45
17.017.0041-0 | 14.59
17.017.0041-A | 13.28
17.017.0042-0 | 3.29
17.017.0042-A | 3.03
17.017.0050-0 | 43.72
17.017.0050-A | 39.54
17.017.0053-0 | 17.2
17.017.0053-A | 15.58
17.017.0060-0 | 18.76
17.017.0060-A | 16.94
17.017.0061-0 | 24.2
17.017.0061-A | 21.85
17.017.0062-0 | 12.94
17.017.0062-A | 11.89
17.017.0070-0 | 36.2
17.017.0070-A | 34.85
17.017.0100-0 | 52.76
17.017.0100-A | 48.59
17.017.0110-0 | 34.45
17.017.0110-A | 31.7
17.017.0120-1 | 9.44
17.017.0120-B | 8.78
17.017.0130-0 | 20.34
17.017.0130-A | 18.63
17.017.0140-0 | 11.18
17.017.0140-A | 10.52
17.017.0150-0 | 18.29
17.017.0150-A | 16.72
17.017.0155-0 | 24.14
17.017.0155-A | 22.16
17.017.0160-0 | 19.37
17.017.0160-A | 17.47
17.017.0161-0 | 15.21
17.017.0161-A | 13.64
17.017.0169-0 | 54.9
17.017.0169-A | 50.58
17.017.0175-0 | 21.8
17.017.0175-A | 19.97
17.017.0176-0 | 24.53
17.017.0176-A | 22.13
17.017.0225-0 | 21.68
17.017.0225-A | 19.01
17.017.0227-0 | 6.63
17.017.0227-A | 5.83
17.017.0228-0 | 14.39
17.017.0228-A | 12.71
17.017.0230-0 | 14.21
17.017.0230-A | 12.54
17.017.0240-0 | 10.43
17.017.0240-A | 9.19
17.017.0245-0 | 42.97
17.017.0245-A | 38.44
17.017.0300-1 | 24.28
17.017.0300-B | 22.29
17.017.0301-0 | 20.43
17.017.0301-A | 18.72
17.017.0320-0 | 23.78
17.017.0320-A | 21.79
17.017.0321-0 | 19.23
17.017.0321-A | 17.53
17.017.0350-0 | 27.44
17.017.0350-A | 26.14
17.017.0360-0 | 24.74
17.017.0360-A | 22.76
17.017.0361-0 | 18.47
17.017.0361-A | 16.76
17.017.0362-0 | 5.79
17.017.0362-A | 5.21
17.017.0365-0 | 16.71
17.017.0365-A | 15.28
17.017.0370-0 | 52.23
17.017.0370-A | 47.28
17.018.0010-0 | 24.67
17.018.0010-A | 21.93
17.018.0015-0 | 11.29
17.018.0015-A | 9.97
17.018.0020-0 | 11.97
17.018.0020-A | 10.62
17.018.0031-0 | 33.14
17.018.0031-A | 29.75
17.018.0041-0 | 7.07
17.018.0041-A | 6.29
17.018.0044-0 | 11.33
17.018.0044-A | 10.23
17.018.0050-0 | 21.52
17.018.0050-A | 20.32
17.018.0060-0 | 34.75
17.018.0060-A | 31.23
17.018.0080-0 | 18.55
17.018.0080-A | 16.73
17.018.0081-0 | 6.83
17.018.0081-A | 6.05
17.018.0082-0 | 16.85
17.018.0082-A | 15.14
17.018.0110-0 | 20.31
17.018.0110-A | 18.49
17.018.0111-0 | 40.63
17.018.0111-A | 36.98
17.018.0112-0 | 31.7
17.018.0112-A | 28.67
17.018.0113-0 | 38.06
17.018.0113-A | 34.41
17.018.0115-0 | 50.55
17.018.0115-A | 45.6
17.018.0116-0 | 7.23
17.018.0116-A | 6.45
17.018.0117-0 | 15.45
17.018.0117-A | 13.99
17.018.0185-0 | 38.16
17.018.0185-A | 34.6
17.018.0190-0 | 39.45
17.018.0190-A | 35.88
17.018.0200-0 | 34.92
17.018.0200-A | 32.5
17.018.0210-0 | 69.74
17.018.0210-A | 66.33
17.018.0250-0 | 20.95
17.018.0250-A | 19.13
17.018.0251-0 | 41.91
17.018.0251-A | 38.26
17.018.0252-0 | 32.33
17.018.0252-A | 29.31
17.018.0253-0 | 38.7
17.018.0253-A | 35.05
17.018.0254-0 | 51.19
17.018.0254-A | 46.24
17.018.0260-0 | 7.42
17.018.0260-A | 6.64
17.018.0265-0 | 52.59
17.018.0265-A | 47.64
17.020.0010-0 | 17.47
17.020.0010-A | 15.9
17.020.0021-0 | 7.1
17.020.0021-A | 6.31
17.020.0030-1 | 96.25
17.020.0030-B | 84.13
17.020.0040-0 | 87.99
17.020.0040-A | 77.29
17.020.0050-0 | 13.37
17.020.0050-A | 12.07
17.020.0060-0 | 13.57
17.020.0060-A | 11.9
17.020.0061-0 | 3.62
17.020.0061-A | 3.15
17.020.0070-0 | 18
17.020.0070-A | 16.43
17.020.0071-0 | 23.77
17.020.0071-A | 21.39
17.020.0072-0 | 15.45
17.020.0072-A | 13.88
17.020.0075-0 | 47.55
17.020.0075-A | 42.78
17.025.0005-1 | 48.6
17.025.0005-B | 43.64
17.025.0006-0 | 31.9
17.025.0006-A | 30.08
17.025.0007-0 | 25
17.025.0007-A | 22.85
17.025.0008-0 | 31.89
17.025.0008-A | 29.41
17.025.0009-0 | 11.99
17.025.0009-A | 10.69
17.025.0010-0 | 8.24
17.025.0010-A | 7.69
17.025.0040-1 | 4.05
17.025.0040-B | 3.63
17.025.0041-0 | 3.78
17.025.0041-A | 3.36
17.035.0010-0 | 6.92
17.035.0010-A | 6.09
17.035.0020-0 | 9
17.035.0020-A | 7.9
17.035.0030-0 | 40.99
17.035.0030-A | 40.16
17.035.0040-0 | 64.4
17.035.0040-A | 63.29
17.035.0045-0 | 9.45
17.035.0045-A | 8.98
17.040.0020-0 | 83.27
17.040.0020-A | 73.96
17.040.0021-0 | 76.8
17.040.0021-A | 67.49
17.040.0022-0 | 42.55
17.040.0022-A | 37.45
17.040.0024-0 | 17.46
17.040.0024-A | 15.89
17.040.0050-0 | 44.63
17.040.0050-A | 39.69
18.002.0010-0 | 144.96
18.002.0010-A | 144.96
18.002.0012-0 | 299.11
18.002.0012-A | 299.11
18.002.0014-0 | 612.04
18.002.0014-A | 612.04
18.002.0016-0 | 765.25
18.002.0016-A | 765.25
18.002.0019-0 | 197.94
18.002.0019-A | 197.94
18.002.0020-0 | 264.92
18.002.0020-A | 264.92
18.002.0021-0 | 379.5
18.002.0021-A | 379.5
18.002.0022-0 | 474.46
18.002.0022-A | 474.46
18.002.0024-0 | 169.93
18.002.0024-A | 169.93
18.002.0025-0 | 145.93
18.002.0025-A | 145.93
18.002.0026-0 | 262.08
18.002.0026-A | 262.08
18.002.0030-0 | 571.11
18.002.0030-A | 571.11
18.002.0031-0 | 734.36
18.002.0031-A | 734.36
18.002.0040-0 | 431.38
18.002.0040-A | 431.38
18.002.0055-0 | 379.82
18.002.0055-A | 379.82
18.002.0065-0 | 355.6
18.002.0065-A | 355.6
18.002.0070-0 | 757.54
18.002.0070-A | 757.54
18.002.0080-0 | 240.71
18.002.0080-A | 240.71
18.002.0081-0 | 224.88
18.002.0081-A | 224.88
18.002.0085-0 | 784.64
18.002.0085-A | 784.64
18.002.0086-0 | 504.78
18.002.0086-A | 504.78
18.002.0090-0 | 629.72
18.002.0090-A | 629.72
18.002.0095-0 | 1021.22
18.002.0095-A | 1021.22
18.003.0003-0 | 279.86
18.003.0003-A | 279.86
18.003.0005-0 | 262.43
18.003.0005-A | 262.43
18.003.0008-0 | 348.36
18.003.0008-A | 348.36
18.003.0009-0 | 330.93
18.003.0009-A | 330.93
18.003.0010-0 | 563.63
18.003.0010-A | 563.63
18.003.0012-0 | 546.2
18.003.0012-A | 546.2
18.003.0013-0 | 1575.8
18.003.0013-A | 1575.8
18.003.0015-0 | 78.19
18.003.0015-A | 78.19
18.003.0020-0 | 986.64
18.003.0020-A | 986.64
18.004.0001-0 | 1080.18
18.004.0001-A | 1080.18
18.004.0005-0 | 1488.62
18.004.0005-A | 1488.62
18.005.0010-0 | 43.15
18.005.0010-A | 41.08
18.005.0012-0 | 46.28
18.005.0012-A | 44.21
18.005.0013-0 | 36.49
18.005.0013-A | 34.42
18.005.0015-0 | 89.15
18.005.0015-A | 89.07
18.005.0018-0 | 26.24
18.005.0018-A | 26.16
18.005.0027-0 | 66.24
18.005.0027-A | 66.16
18.005.0035-0 | 91.05
18.005.0035-A | 89.07
18.006.0005-0 | 73.09
18.006.0005-A | 73.09
18.006.0007-0 | 115.21
18.006.0007-A | 115.21
18.006.0008-0 | 126.07
18.006.0008-A | 126.07
18.006.0009-0 | 267.12
18.006.0009-A | 267.12
18.006.0010-0 | 327.78
18.006.0010-A | 327.78
18.006.0012-0 | 303.18
18.006.0012-A | 303.18
18.006.0013-0 | 627.79
18.006.0013-A | 627.79
18.006.0015-0 | 500.21
18.006.0015-A | 500.21
18.006.0016-0 | 891.47
18.006.0016-A | 891.47
18.006.0017-0 | 158.28
18.006.0017-A | 158.28
18.006.0018-0 | 375.27
18.006.0018-A | 375.27
18.006.0020-0 | 242.62
18.006.0020-A | 242.62
18.006.0021-0 | 85.39
18.006.0021-A | 85.39
18.006.0023-0 | 290.56
18.006.0023-A | 290.56
18.006.0025-0 | 78.18
18.006.0025-A | 78.18
18.006.0027-0 | 74.06
18.006.0027-A | 74.06
18.006.0029-0 | 193.05
18.006.0029-A | 193.05
18.006.0030-0 | 195.6
18.006.0030-A | 195.6
18.006.0032-0 | 364.23
18.006.0032-A | 364.23
18.006.0033-0 | 471.11
18.006.0033-A | 471.11
18.006.0037-0 | 315.76
18.006.0037-A | 315.76
18.006.0040-0 | 24.74
18.006.0040-A | 22.67
18.006.0043-0 | 49.42
18.006.0043-A | 47.35
18.006.0050-0 | 31.35
18.006.0050-A | 29.28
18.006.0052-0 | 24.65
18.006.0052-A | 22.58
18.006.0054-0 | 21.87
18.006.0054-A | 19.8
18.006.0056-0 | 91.99
18.006.0056-A | 87.85
18.007.0039-0 | 42.82
18.007.0039-A | 42.82
18.007.0041-0 | 81.68
18.007.0041-A | 81.68
18.007.0042-0 | 14.57
18.007.0042-A | 14.57
18.007.0043-0 | 9.05
18.007.0043-A | 9.05
18.007.0045-0 | 221.26
18.007.0045-A | 221.26
18.007.0049-0 | 49.54
18.007.0049-A | 49.54
18.007.0051-0 | 37.01
18.007.0051-A | 37.01
18.007.0060-0 | 90.31
18.007.0060-A | 90.31
18.007.0065-0 | 176.66
18.007.0065-A | 176.66
18.007.0070-0 | 56.54
18.007.0070-A | 56.54
18.007.0075-0 | 274.08
18.007.0075-A | 274.08
18.007.0080-0 | 102.36
18.007.0080-A | 102.36
18.007.0090-0 | 169.4
18.007.0090-A | 169.4
18.008.0005-0 | 9.77
18.008.0005-A | 9.77
18.008.0007-0 | 9.17
18.008.0007-A | 9.17
18.009.0058-0 | 63.38
18.009.0058-A | 63.38
18.009.0060-0 | 111.01
18.009.0060-A | 111.01
18.009.0065-0 | 71.55
18.009.0065-A | 71.55
18.009.0066-0 | 83.09
18.009.0066-A | 83.09
18.009.0070-0 | 94.48
18.009.0070-A | 94.48
18.009.0073-0 | 195.72
18.009.0073-A | 195.72
18.009.0074-0 | 233.36
18.009.0074-A | 233.36
18.009.0076-0 | 37.6
18.009.0076-A | 37.6
18.009.0078-0 | 29.25
18.009.0078-A | 29.25
18.009.0079-0 | 35
18.009.0079-A | 35
18.009.0080-0 | 866.19
18.009.0080-A | 866.19
18.009.0081-0 | 296.59
18.009.0081-A | 296.59
18.009.0086-0 | 44.19
18.009.0086-A | 44.19
18.009.0101-0 | 617.9
18.009.0101-A | 617.9
18.009.0102-0 | 565.47
18.009.0102-A | 565.47
18.009.0105-0 | 61.73
18.009.0105-A | 61.73
18.009.0110-0 | 100.7
18.009.0110-A | 100.7
18.009.0115-0 | 318.71
18.009.0115-A | 318.71
18.009.0120-0 | 137.96
18.009.0120-A | 137.96
18.011.0003-0 | 22.19
18.011.0003-A | 20.21
18.011.0005-0 | 25.15
18.011.0005-A | 23.17
18.012.0090-0 | 60.88
18.012.0090-A | 57.58
18.012.0093-0 | 93.77
18.012.0093-A | 90.47
18.012.0096-0 | 187.77
18.012.0096-A | 184.47
18.012.0100-0 | 206.73
18.012.0100-A | 202.77
18.012.0102-0 | 290.73
18.012.0102-A | 286.77
18.013.0106-0 | 18.35
18.013.0106-A | 18.35
18.013.0108-0 | 22.71
18.013.0108-A | 22.71
18.013.0109-0 | 15.45
18.013.0109-A | 15.45
18.013.0110-0 | 37.97
18.013.0110-A | 37.97
18.013.0111-0 | 21.28
18.013.0111-A | 21.28
18.013.0112-0 | 82.3
18.013.0112-A | 82.3
18.013.0113-0 | 1.61
18.013.0113-A | 1.61
18.013.0115-0 | 4.54
18.013.0115-A | 4.54
18.013.0117-0 | 117.57
18.013.0117-A | 117.57
18.013.0118-0 | 122.22
18.013.0118-A | 122.22
18.013.0119-0 | 90.54
18.013.0119-A | 90.54
18.013.0121-0 | 107.02
18.013.0121-A | 107.02
18.013.0123-0 | 7.66
18.013.0123-A | 7.66
18.013.0124-0 | 12.41
18.013.0124-A | 12.41
18.013.0126-0 | 14.32
18.013.0126-A | 14.32
18.013.0127-0 | 4.8
18.013.0127-A | 4.8
18.013.0128-0 | 18.32
18.013.0128-A | 18.32
18.013.0130-0 | 16.57
18.013.0130-A | 16.57
18.013.0133-0 | 4.44
18.013.0133-A | 4.44
18.013.0136-0 | 3.9
18.013.0136-A | 3.9
18.013.0140-0 | 32.95
18.013.0140-A | 32.95
18.013.0143-0 | 12.79
18.013.0143-A | 12.79
18.013.0144-0 | 2.47
18.013.0144-A | 2.47
18.013.0146-0 | 244.64
18.013.0146-A | 244.64
18.013.0148-0 | 435.1
18.013.0148-A | 435.1
18.013.0155-0 | 47.49
18.013.0155-A | 47.49
18.013.0156-0 | 38.25
18.013.0156-A | 38.25
18.013.0158-0 | 529.47
18.013.0158-A | 526.17
18.013.0165-0 | 16.69
18.013.0165-A | 16.69
18.013.0167-0 | 21.51
18.013.0167-A | 21.51
18.013.0170-0 | 457.6
18.013.0170-A | 457.6
18.015.0037-0 | 4282.73
18.015.0037-A | 4282.73
18.015.0040-0 | 8157.59
18.015.0040-A | 8157.59
18.015.0043-0 | 8294.59
18.015.0043-A | 8294.59
18.015.0046-0 | 10243.35
18.015.0046-A | 10243.35
18.015.0060-0 | 748.63
18.015.0060-A | 748.63
18.015.0062-0 | 1324.34
18.015.0062-A | 1324.34
18.015.0064-0 | 2142.3
18.015.0064-A | 2142.3
18.015.0066-0 | 2664.61
18.015.0066-A | 2664.61
18.015.0080-0 | 555.17
18.015.0080-A | 555.17
18.015.0081-0 | 916.73
18.015.0081-A | 916.73
18.015.0082-0 | 1753.99
18.015.0082-A | 1753.99
18.015.0083-0 | 1122.16
18.015.0083-A | 1122.16
18.015.0084-0 | 754.89
18.015.0084-A | 754.89
18.015.0085-0 | 394.39
18.015.0085-A | 394.39
18.016.0001-0 | 5898.65
18.016.0001-A | 5878.85
18.016.0002-0 | 4616.45
18.016.0002-A | 4600.93
18.016.0003-0 | 3333.74
18.016.0003-A | 3322.58
18.016.0004-0 | 568.8
18.016.0004-A | 564.37
18.016.0005-0 | 433.2
18.016.0005-A | 428.77
18.016.0020-0 | 783.88
18.016.0020-A | 780.58
18.016.0025-0 | 452.17
18.016.0025-A | 452.17
18.016.0027-0 | 1774.92
18.016.0027-A | 1768.32
18.016.0030-0 | 2757.02
18.016.0030-A | 2735.93
18.016.0035-0 | 2892.94
18.016.0035-A | 2871.85
18.016.0040-0 | 519.67
18.016.0040-A | 515.05
18.016.0042-0 | 995.58
18.016.0042-A | 988.98
18.016.0045-0 | 1361.48
18.016.0045-A | 1347.27
18.016.0050-0 | 1109.25
18.016.0050-A | 1109.25
18.016.0051-0 | 1162.45
18.016.0051-A | 1162.45
18.016.0055-0 | 1862.37
18.016.0055-A | 1862.37
18.016.0060-0 | 1366.32
18.016.0060-A | 1356.42
18.016.0070-0 | 2261.12
18.016.0070-A | 2233.39
18.016.0080-0 | 743.12
18.016.0080-A | 739.82
18.016.0100-0 | 282.55
18.016.0100-A | 275.95
18.016.0105-0 | 127.87
18.016.0105-A | 121.27
18.016.0106-0 | 160.44
18.016.0106-A | 153.84
18.016.0107-0 | 145.15
18.016.0107-A | 138.55
18.016.0108-0 | 156.46
18.016.0108-A | 149.86
18.016.0110-0 | 282.45
18.016.0110-A | 275.85
18.016.0111-0 | 300.5
18.016.0111-A | 293.9
18.016.0120-0 | 309.55
18.016.0120-A | 302.95
18.016.0125-0 | 90.68
18.016.0125-A | 87.22
18.016.0130-0 | 390.84
18.016.0130-A | 384.24
18.016.0135-0 | 319.55
18.016.0135-A | 312.95
18.016.0140-0 | 729.55
18.016.0140-A | 722.95
18.016.0200-0 | 319.73
18.016.0200-A | 292.09
18.016.0205-0 | 468.5
18.016.0205-A | 429.8
18.016.0210-0 | 592.04
18.016.0210-A | 551.96
18.016.0215-0 | 819.34
18.016.0215-A | 749.67
18.016.0220-0 | 158.05
18.016.0220-A | 144.23
18.016.0225-0 | 500.61
18.016.0225-A | 461.91
18.016.0300-0 | 115.28
18.016.0300-A | 114.07
18.016.0302-0 | 213.44
18.016.0302-A | 211.23
18.016.0304-0 | 189
18.016.0304-A | 186.84
18.016.0306-0 | 259.19
18.016.0306-A | 256.6
18.016.0308-0 | 261.16
18.016.0308-A | 258.82
18.016.0310-0 | 234.82
18.016.0310-A | 232.74
18.016.0315-0 | 242.24
18.016.0315-A | 240.51
18.016.0317-0 | 355.13
18.016.0317-A | 352.64
18.016.0319-0 | 549.93
18.016.0319-A | 545.5
18.016.0330-0 | 154.32
18.016.0330-A | 152.94
18.016.0332-0 | 275.72
18.016.0332-A | 272.96
18.016.0334-0 | 609.92
18.016.0334-A | 605.77
18.016.0340-0 | 231.97
18.016.0340-A | 230.48
18.016.0342-0 | 355.1
18.016.0342-A | 351.96
18.016.0344-0 | 515.15
18.016.0344-A | 510.96
18.016.0350-0 | 659.66
18.016.0350-A | 643.76
18.016.0355-0 | 270.21
18.016.0355-A | 268.45
18.016.0357-0 | 854.82
18.016.0357-A | 849.48
18.016.0359-0 | 1144.43
18.016.0359-A | 1135.48
18.016.0361-0 | 1417.37
18.016.0361-A | 1403.89
18.017.0020-0 | 123.6
18.017.0020-A | 123.6
18.017.0021-0 | 226.5
18.017.0021-A | 226.5
18.017.0022-0 | 359.47
18.017.0022-A | 359.47
18.017.0100-0 | 2543.12
18.017.0100-A | 2543.12
18.017.0105-0 | 21702.5
18.017.0105-A | 21702.5
18.018.0010-0 | 263.3
18.018.0010-A | 262.38
18.018.0015-0 | 2255.99
18.018.0015-A | 2255.99
18.018.0018-0 | 2713.7
18.018.0018-A | 2713.7
18.018.0020-0 | 3650.89
18.018.0020-A | 3650.89
18.018.0025-0 | 7103.91
18.018.0025-A | 7103.91
18.018.0030-0 | 1945.2
18.018.0030-A | 1942.57
18.018.0032-0 | 2569.58
18.018.0032-A | 2566.95
18.018.0050-0 | 329.6
18.018.0050-A | 329.6
18.018.0070-0 | 2035.28
18.018.0070-A | 2035.28
18.018.0081-0 | 2017.19
18.018.0081-A | 2013.74
18.018.0085-0 | 1990
18.018.0085-A | 1990
18.018.0090-0 | 1007.85
18.018.0090-A | 1007.85
18.018.0100-0 | 3285.7
18.018.0100-A | 3285.7
18.018.0102-0 | 74.96
18.018.0102-A | 74.96
18.019.0010-0 | 29.62
18.019.0010-A | 29.62
18.019.0012-0 | 926.8
18.019.0012-A | 926.8
18.021.0025-0 | 216.29
18.021.0025-A | 216.29
18.021.0030-0 | 226.5
18.021.0030-A | 226.5
18.021.0035-0 | 360.4
18.021.0035-A | 360.4
18.021.0040-0 | 962.67
18.021.0040-A | 962.67
18.021.0042-0 | 928.53
18.021.0042-A | 928.53
18.021.0043-0 | 2162.9
18.021.0043-A | 2162.9
18.021.0045-0 | 2200
18.021.0045-A | 2200
18.021.0048-0 | 2574.48
18.021.0048-A | 2574.48
18.021.0050-0 | 5458.9
18.021.0050-A | 5458.9
18.021.0055-0 | 2590
18.021.0055-A | 2590
18.021.0060-0 | 7107
18.021.0060-A | 7107
18.021.0065-0 | 13287
18.021.0065-A | 13287
18.021.0070-0 | 24720
18.021.0070-A | 24720
18.021.0100-0 | 107177.47
18.021.0100-A | 105311.14
18.021.0105-0 | 168177.47
18.021.0105-A | 166311.14
18.022.0010-0 | 556.28
18.022.0010-A | 521.42
18.022.0011-0 | 625.01
18.022.0011-A | 588.16
18.022.0012-0 | 13620.62
18.022.0012-A | 12561.42
18.022.0013-0 | 311.26
18.022.0013-A | 290.6
18.022.0015-0 | 480.17
18.022.0015-A | 450.72
18.023.0011-0 | 1038.41
18.023.0011-A | 960.37
18.023.0013-0 | 300.75
18.023.0013-A | 285.57
18.023.0014-0 | 345.76
18.023.0014-A | 324.44
18.023.0020-0 | 933.57
18.023.0020-A | 898.42
18.024.0001-0 | 1582.28
18.024.0001-A | 1482.07
18.024.0002-0 | 1350.73
18.024.0002-A | 1262.54
18.024.0010-0 | 778.7
18.024.0010-A | 716.94
18.024.0050-0 | 6886.87
18.024.0050-A | 6425.88
18.025.0001-0 | 1111.8
18.025.0001-A | 1111.8
18.025.0005-0 | 978.4
18.025.0005-A | 978.4
18.025.0007-0 | 3289
18.025.0007-A | 3289
18.025.0010-0 | 371.53
18.025.0010-A | 371.53
18.025.0050-0 | 59104.08
18.025.0050-A | 59104.08
18.025.0055-0 | 104800
18.025.0055-A | 104800
18.025.0060-0 | 144000
18.025.0060-A | 144000
18.025.0065-0 | 184294.91
18.025.0065-A | 184294.91
18.025.0075-0 | 221103.82
18.025.0075-A | 221103.82
18.025.0150-0 | 6613.95
18.025.0150-A | 6613.95
18.026.0009-0 | 5097.57
18.026.0009-A | 5097.57
18.026.0010-0 | 3428.97
18.026.0010-A | 3428.97
18.026.0012-0 | 2612.29
18.026.0012-A | 2612.29
18.026.0015-0 | 1959.37
18.026.0015-A | 1959.37
18.026.0020-0 | 1417.38
18.026.0020-A | 1417.38
18.027.0040-0 | 69.03
18.027.0040-A | 65.73
18.027.0045-0 | 37.03
18.027.0045-A | 33.73
18.027.0070-0 | 89.71
18.027.0070-A | 86.41
18.027.0072-0 | 453.09
18.027.0072-A | 449.79
18.027.0075-0 | 549.04
18.027.0075-A | 545.74
18.027.0080-0 | 89.55
18.027.0080-A | 86.25
18.027.0082-0 | 74.6
18.027.0082-A | 71.3
18.027.0097-0 | 53.03
18.027.0097-A | 49.73
18.027.0098-0 | 50.59
18.027.0098-A | 47.29
18.027.0110-0 | 240.92
18.027.0110-A | 237.62
18.027.0112-0 | 315.86
18.027.0112-A | 312.56
18.027.0120-0 | 963.13
18.027.0120-A | 959.83
18.027.0125-0 | 1108.78
18.027.0125-A | 1105.48
18.027.0131-0 | 147.14
18.027.0131-A | 140.54
18.027.0140-0 | 245.21
18.027.0140-A | 241.91
18.027.0150-0 | 390.58
18.027.0150-A | 380.83
18.027.0152-0 | 528.37
18.027.0152-A | 518.23
18.027.0153-0 | 626.31
18.027.0153-A | 615.76
18.027.0154-0 | 884.41
18.027.0154-A | 873.42
18.027.0300-0 | 148.05
18.027.0300-A | 140.46
18.027.0301-0 | 106.22
18.027.0301-A | 98.63
18.027.0302-0 | 98.23
18.027.0302-A | 90.64
18.027.0303-0 | 128.28
18.027.0303-A | 120.69
18.027.0304-0 | 118.14
18.027.0304-A | 110.55
18.027.0305-0 | 111.09
18.027.0305-A | 103.5
18.027.0310-0 | 198.71
18.027.0310-A | 190.73
18.027.0311-0 | 167.24
18.027.0311-A | 159.26
18.027.0312-0 | 138.18
18.027.0312-A | 130.2
18.027.0313-0 | 173.49
18.027.0313-A | 165.51
18.027.0314-0 | 159.18
18.027.0314-A | 151.2
18.027.0315-0 | 150.14
18.027.0315-A | 142.16
18.027.0320-0 | 292.9
18.027.0320-A | 284.58
18.027.0321-0 | 219.6
18.027.0321-A | 211.28
18.027.0322-0 | 182.55
18.027.0322-A | 174.23
18.027.0323-0 | 255.15
18.027.0323-A | 246.83
18.027.0324-0 | 230.7
18.027.0324-A | 222.38
18.027.0325-0 | 214.61
18.027.0325-A | 206.29
18.027.0330-0 | 338.74
18.027.0330-A | 330.02
18.027.0331-0 | 275.8
18.027.0331-A | 267.08
18.027.0332-0 | 217.68
18.027.0332-A | 208.96
18.027.0333-0 | 294.96
18.027.0333-A | 286.24
18.027.0334-0 | 266.34
18.027.0334-A | 257.62
18.027.0335-0 | 248.26
18.027.0335-A | 239.54
18.027.0400-0 | 257.08
18.027.0400-A | 249.49
18.027.0402-0 | 259.16
18.027.0402-A | 251.57
18.027.0404-0 | 303.57
18.027.0404-A | 295.98
18.027.0406-0 | 268.16
18.027.0406-A | 260.57
18.027.0408-0 | 299.88
18.027.0408-A | 292.29
18.027.0410-0 | 251.06
18.027.0410-A | 243.47
18.027.0415-0 | 244.08
18.027.0415-A | 236.82
18.027.0418-0 | 223.14
18.027.0418-A | 215.88
18.027.0420-0 | 259.16
18.027.0420-A | 251.9
18.027.0422-0 | 245.8
18.027.0422-A | 238.54
18.027.0424-0 | 342.82
18.027.0424-A | 335.56
18.027.0426-0 | 247.86
18.027.0426-A | 240.6
18.027.0430-0 | 160.02
18.027.0430-A | 144.18
18.027.0434-0 | 67.59
18.027.0434-A | 60.99
18.027.0440-0 | 111.42
18.027.0440-A | 98.22
18.027.0445-0 | 75.66
18.027.0445-A | 72.36
18.027.0450-0 | 54.54
18.027.0450-A | 51.24
18.027.0455-0 | 49.82
18.027.0455-A | 46.52
18.027.0457-0 | 73.6
18.027.0457-A | 70.3
18.027.0460-0 | 48.66
18.027.0460-A | 45.36
18.027.0470-0 | 83.91
18.027.0470-A | 76.32
18.027.0472-0 | 89.95
18.027.0472-A | 82.36
18.027.0474-0 | 109.8
18.027.0474-A | 101.82
18.027.0476-0 | 121.56
18.027.0476-A | 113.58
18.027.0478-0 | 139.85
18.027.0478-A | 131.53
18.027.0480-0 | 164.89
18.027.0480-A | 156.57
18.027.0482-0 | 160.92
18.027.0482-A | 152.2
18.027.0484-0 | 191.1
18.027.0484-A | 182.38
18.027.0486-0 | 168.17
18.027.0486-A | 160.58
18.027.0488-0 | 214.66
18.027.0488-A | 207.07
18.027.0490-0 | 179.25
18.027.0490-A | 171.66
18.027.0492-0 | 207.23
18.027.0492-A | 199.64
18.027.0494-0 | 247.95
18.027.0494-A | 240.36
18.027.0496-0 | 199.13
18.027.0496-A | 191.54
18.027.0510-0 | 155.17
18.027.0510-A | 147.91
18.027.0512-0 | 170.25
18.027.0512-A | 162.99
18.027.0514-0 | 156.89
18.027.0514-A | 149.63
18.027.0516-0 | 171.21
18.027.0516-A | 163.95
18.027.0518-0 | 290.89
18.027.0518-A | 283.63
18.027.0520-0 | 195.93
18.027.0520-A | 188.67
18.027.0570-0 | 243.99
18.027.0570-A | 236.01
18.027.0572-0 | 288.82
18.027.0572-A | 280.84
18.027.0574-0 | 297.49
18.027.0574-A | 289.51
18.028.0001-0 | 10529.46
18.028.0001-A | 10522.86
18.028.0005-0 | 11779.95
18.028.0005-A | 11770.05
18.028.0010-0 | 15236.75
18.028.0010-A | 15223.55
18.028.0015-0 | 18828.37
18.028.0015-A | 18811.86
18.028.0020-0 | 23739.48
18.028.0020-A | 23719.68
18.028.0025-0 | 32523.43
18.028.0025-A | 32500.32
18.028.0030-0 | 40316.71
18.028.0030-A | 40290.3
18.028.0035-0 | 58222.98
18.028.0035-A | 58193.27
18.028.0040-0 | 86670.86
18.028.0040-A | 86637.85
18.028.0050-0 | 114589.98
18.028.0050-A | 114553.67
18.028.0060-0 | 50099.1
18.028.0060-A | 50085.9
18.028.0063-0 | 60123.88
18.028.0063-A | 60107.37
18.028.0065-0 | 63148.65
18.028.0065-A | 63128.85
18.028.0068-0 | 87198.21
18.028.0068-A | 87171.8
18.028.0070-0 | 115222.98
18.028.0070-A | 115193.27
18.028.0073-0 | 140247.76
18.028.0073-A | 140214.75
18.028.0075-0 | 260272.54
18.028.0075-A | 260236.23
18.028.0100-0 | 29649.55
18.028.0100-A | 29642.95
18.028.0110-0 | 31074.32
18.028.0110-A | 31064.42
18.028.0120-0 | 40099.1
18.028.0120-A | 40085.9
18.028.0130-0 | 42123.88
18.028.0130-A | 42107.37
18.028.0140-0 | 52148.65
18.028.0140-A | 52128.85
18.028.0150-0 | 57173.43
18.028.0150-A | 57150.32
18.028.0160-0 | 68198.21
18.028.0160-A | 68171.8
18.028.0170-0 | 86222.98
18.028.0170-A | 86193.27
18.028.0180-0 | 110247.76
18.028.0180-A | 110214.75
18.028.0190-0 | 132272.54
18.028.0190-A | 132236.23
18.028.0300-0 | 96756.89
18.028.0300-A | 96756.89
18.028.0301-0 | 98650.17
18.028.0301-A | 98650.17
18.028.0302-0 | 96756.89
18.028.0302-A | 96756.89
18.028.0303-0 | 98650.17
18.028.0303-A | 98650.17
18.028.0305-0 | 113077.2
18.028.0305-A | 113077.2
18.028.0306-0 | 106573.16
18.028.0306-A | 106573.16
18.028.0307-0 | 113077.2
18.028.0307-A | 113077.2
18.028.0308-0 | 106573.16
18.028.0308-A | 106573.16
18.028.0310-0 | 120572.43
18.028.0310-A | 120572.43
18.028.0311-0 | 114606.48
18.028.0311-A | 114606.48
18.028.0312-0 | 120572.43
18.028.0312-A | 120572.43
18.028.0313-0 | 114606.48
18.028.0313-A | 114606.48
18.028.0315-0 | 224259.75
18.028.0315-A | 224259.75
18.028.0316-0 | 213996.14
18.028.0316-A | 213996.14
18.028.0317-0 | 224259.75
18.028.0317-A | 224259.75
18.028.0318-0 | 213996.14
18.028.0318-A | 213996.14
18.028.0320-0 | 359226.14
18.028.0320-A | 359226.14
18.028.0321-0 | 343780.91
18.028.0321-A | 343780.91
18.028.0322-0 | 359226.14
18.028.0322-A | 359226.14
18.028.0323-0 | 343780.91
18.028.0323-A | 343780.91
18.028.0325-0 | 340002.41
18.028.0325-A | 340002.41
18.028.0326-0 | 314343.4
18.028.0326-A | 314343.4
18.028.0327-0 | 340002.41
18.028.0327-A | 340002.41
18.028.0328-0 | 314343.4
18.028.0328-A | 314343.4
18.028.0330-0 | 423000
18.028.0330-A | 423000
18.028.0331-0 | 425491.16
18.028.0331-A | 425491.16
18.028.0332-0 | 423000
18.028.0332-A | 423000
18.028.0333-0 | 425491.16
18.028.0333-A | 425491.16
18.028.0335-0 | 575957.59
18.028.0335-A | 575957.59
18.028.0336-0 | 577950.53
18.028.0336-A | 577950.53
18.028.0337-0 | 575957.59
18.028.0337-A | 575957.59
18.028.0338-0 | 577950.53
18.028.0338-A | 577950.53
18.028.0340-0 | 773257.95
18.028.0340-A | 773257.95
18.028.0341-0 | 777243.81
18.028.0341-A | 777243.81
18.028.0342-0 | 773257.95
18.028.0342-A | 773257.95
18.028.0343-0 | 777243.81
18.028.0343-A | 777243.81
18.028.0345-0 | 1101095.4
18.028.0345-A | 1101095.4
18.028.0346-0 | 1295406.36
18.028.0346-A | 1295406.36
18.028.0347-0 | 1101095.4
18.028.0347-A | 1101095.4
18.028.0348-0 | 1295406.36
18.028.0348-A | 1295406.36
18.029.0005-0 | 928.74
18.029.0005-A | 880.4
18.029.0010-0 | 1019.59
18.029.0010-A | 971.25
18.029.0012-0 | 1053.54
18.029.0012-A | 1003.28
18.029.0015-0 | 1162.88
18.029.0015-A | 1110.72
18.029.0020-0 | 2128.05
18.029.0020-A | 2073.97
18.029.0025-0 | 2273.6
18.029.0025-A | 2214.3
18.029.0030-0 | 2388.5
18.029.0030-A | 2325.36
18.029.0035-0 | 5042.68
18.029.0035-A | 4974.33
18.029.0037-0 | 8258.47
18.029.0037-A | 8182.99
18.029.0040-0 | 9465.34
18.029.0040-A | 9383.25
18.029.0070-0 | 3159.22
18.029.0070-A | 3126.21
18.029.0075-0 | 3798.08
18.029.0075-A | 3763.15
18.029.0080-0 | 4496.65
18.029.0080-A | 4458.42
18.029.0085-0 | 4882.52
18.029.0085-A | 4837.15
18.029.0086-0 | 5207.76
18.029.0086-A | 5162.4
18.029.0105-0 | 4399.73
18.029.0105-A | 4366.72
18.029.0110-0 | 6501.02
18.029.0110-A | 6468.01
18.029.0115-0 | 6665.35
18.029.0115-A | 6625.74
18.029.0120-0 | 1393.63
18.029.0120-A | 1345.29
18.029.0125-0 | 1415.79
18.029.0125-A | 1367.45
18.029.0130-0 | 1676.92
18.029.0130-A | 1624.76
18.030.0001-0 | 2151.67
18.030.0001-A | 2151.67
18.030.0002-0 | 2462.81
18.030.0002-A | 2462.81
18.030.0003-0 | 3397.97
18.030.0003-A | 3397.97
18.030.0004-0 | 5906.8
18.030.0004-A | 5906.8
18.030.0005-0 | 4460.98
18.030.0005-A | 4460.98
18.030.0006-0 | 11860.04
18.030.0006-A | 11860.04
18.030.0007-0 | 5478.62
18.030.0007-A | 5478.62
18.030.0008-0 | 7924.87
18.030.0008-A | 7924.87
18.030.0009-0 | 10489.93
18.030.0009-A | 10489.93
18.030.0010-0 | 13335.98
18.030.0010-A | 13335.98
18.030.0100-0 | 760.83
18.030.0100-A | 759.06
18.030.0200-0 | 138538.38
18.030.0200-A | 136456.67
18.030.0202-0 | 360766.81
18.030.0202-A | 357528.91
18.030.0204-0 | 522447.8
18.030.0204-A | 518439.1
18.030.0206-0 | 661545.6
18.030.0206-A | 657283.73
18.030.0250-0 | 15288.23
18.030.0250-A | 14819.38
18.030.0252-0 | 24545.87
18.030.0252-A | 24049.72
18.030.0254-0 | 75718.02
18.030.0254-A | 74658.99
18.030.0256-0 | 96904.97
18.030.0256-A | 95619.54
18.031.0010-0 | 12329.09
18.031.0010-A | 12329.09
18.031.0015-0 | 2188.28
18.031.0015-A | 2188.28
18.031.0016-0 | 3012.42
18.031.0016-A | 3012.42
18.031.0020-0 | 6239.47
18.031.0020-A | 6211.82
18.031.0025-0 | 7244.87
18.031.0025-A | 7217.22
18.032.0012-0 | 188.16
18.032.0012-A | 184.86
18.032.0014-0 | 1677.6
18.032.0014-A | 1674.3
18.032.0015-0 | 722.71
18.032.0015-A | 719.41
18.032.0020-0 | 621.92
18.032.0020-A | 618.62
18.032.0025-0 | 176.69
18.032.0025-A | 173.39
18.032.0030-0 | 196.28
18.032.0030-A | 192.98
18.032.0040-0 | 269.59
18.032.0040-A | 266.29
18.032.0042-0 | 246.63
18.032.0042-A | 243.33
18.032.0045-0 | 22.48
18.032.0045-A | 22.48
18.033.0010-0 | 350
18.033.0010-A | 350
18.033.0015-0 | 1300
18.033.0015-A | 1300
18.033.0018-0 | 15541.8
18.033.0018-A | 15352.28
18.033.0019-0 | 21782.24
18.033.0019-A | 21592.72
18.033.0020-0 | 25636.3
18.033.0020-A | 25446.78
18.034.0010-0 | 1049.55
18.034.0010-A | 1042.95
18.034.0015-0 | 1455.5
18.034.0015-A | 1448.9
18.034.0020-0 | 1944.75
18.034.0020-A | 1938.15
18.034.0025-0 | 3242.55
18.034.0025-A | 3235.95
18.034.0030-0 | 7886.91
18.034.0030-A | 7877.01
18.034.0035-0 | 13732.12
18.034.0035-A | 13722.22
18.034.0050-0 | 399.75
18.034.0050-A | 393.15
18.034.0055-0 | 527.47
18.034.0055-A | 520.87
18.034.0060-0 | 5455.67
18.034.0060-A | 5449.07
18.034.0065-0 | 6239.85
18.034.0065-A | 6233.25
18.034.0070-0 | 8128.92
18.034.0070-A | 8119.02
18.034.0075-0 | 9875.25
18.034.0075-A | 9865.35
18.034.0080-0 | 3963.55
18.034.0080-A | 3956.95
18.034.0085-0 | 4684.55
18.034.0085-A | 4677.95
18.034.0090-0 | 6151.32
18.034.0090-A | 6141.42
18.034.0120-0 | 503.52
18.034.0120-A | 497.11
18.034.0130-0 | 17950
18.034.0130-A | 17950
18.034.0160-0 | 834.3
18.034.0160-A | 834.3
18.034.0204-0 | 617.25
18.034.0204-A | 609.26
18.034.0206-0 | 579.85
18.034.0206-A | 571.86
18.034.0208-0 | 640.48
18.034.0208-A | 632.49
18.034.0210-0 | 1022.11
18.034.0210-A | 1014.12
18.034.0212-0 | 1031.47
18.034.0212-A | 1023.48
18.034.0214-0 | 1287.65
18.034.0214-A | 1279.66
18.034.0216-0 | 735.13
18.034.0216-A | 727.14
18.034.0218-0 | 1666.2
18.034.0218-A | 1652.89
18.034.0220-0 | 2260.68
18.034.0220-A | 2247.37
18.034.0230-0 | 217.83
18.034.0230-A | 216.24
18.034.0232-0 | 285.98
18.034.0232-A | 283.86
18.034.0234-0 | 304.74
18.034.0234-A | 302.44
18.034.0236-0 | 462.86
18.034.0236-A | 459.55
18.034.0250-0 | 681.04
18.034.0250-A | 675.51
18.034.0260-0 | 3031.95
18.034.0260-A | 2992.34
18.034.0262-0 | 3629.88
18.034.0262-A | 3590.27
18.034.0264-0 | 6007.63
18.034.0264-A | 5968.02
18.034.0266-0 | 8181.45
18.034.0266-A | 8141.84
18.035.0005-0 | 284.37
18.035.0005-A | 276.71
18.035.0010-0 | 338.69
18.035.0010-A | 329.11
18.036.0001-0 | 229.92
18.036.0001-A | 226.86
18.037.0100-0 | 782.91
18.037.0100-A | 782.91
18.037.0110-0 | 1770.14
18.037.0110-A | 1770.14
18.037.0130-0 | 498.06
18.037.0130-A | 498.06
18.037.0140-0 | 499.65
18.037.0140-A | 499.65
18.037.0150-0 | 128.17
18.037.0150-A | 128.17
18.037.0160-0 | 77.3
18.037.0160-A | 77.3
18.037.0170-0 | 2264.97
18.037.0170-A | 2264.97
18.037.0180-0 | 393.26
18.037.0180-A | 393.26
18.037.0200-0 | 113.2
18.037.0200-A | 113.2
18.038.0010-0 | 88.54
18.038.0010-A | 85.24
18.038.0020-0 | 80.42
18.038.0020-A | 77.12
18.038.0030-0 | 60.79
18.038.0030-A | 57.49
18.038.0035-0 | 220.47
18.038.0035-A | 217.17
18.038.0038-0 | 5214.64
18.038.0038-A | 5211.34
18.038.0045-0 | 92.64
18.038.0045-A | 89.34
18.039.0010-0 | 191.88
18.039.0010-A | 188.58
18.039.0040-0 | 451.93
18.039.0040-A | 448.63
18.040.0010-0 | 141468.92
18.040.0010-A | 141468.92
18.040.0015-0 | 159390
18.040.0015-A | 159390
18.040.0020-0 | 193200
18.040.0020-A | 193200
18.040.0025-0 | 44589.83
18.040.0025-A | 44589.83
18.040.0030-0 | 408900
18.040.0030-A | 408900
18.045.0010-0 | 753.41
18.045.0010-A | 732.63
18.045.0011-0 | 899.46
18.045.0011-A | 878.68
18.045.0012-0 | 1120.36
18.045.0012-A | 1096.8
18.045.0013-0 | 1220.41
18.045.0013-A | 1196.85
18.045.0015-0 | 1056.85
18.045.0015-A | 1031.31
18.045.0016-0 | 1299.5
18.045.0016-A | 1273.96
18.045.0017-1 | 1525.45
18.045.0017-B | 1498.53
18.045.0018-0 | 1672.45
18.045.0018-A | 1645.53
18.045.0025-0 | 1635.05
18.045.0025-A | 1605.94
18.045.0026-0 | 1775.35
18.045.0026-A | 1746.24
18.045.0027-0 | 1742.55
18.045.0027-A | 1712.74
18.045.0028-0 | 2207.55
18.045.0028-A | 2177.74
18.045.0029-0 | 2589.94
18.045.0029-A | 2558.76
18.045.0030-0 | 2112.64
18.045.0030-A | 2079.96
18.045.0031-0 | 2292.64
18.045.0031-A | 2259.96
18.045.0032-0 | 2994.64
18.045.0032-A | 2961.96
18.045.0033-0 | 3617.04
18.045.0033-A | 3582.98
18.045.0035-0 | 4376.94
18.045.0035-A | 4343.06
18.050.0005-0 | 125168.02
18.050.0005-A | 124937.53
18.050.0012-0 | 151518.02
18.050.0012-A | 151287.53
18.050.0015-0 | 155168.02
18.050.0015-A | 154937.53
18.050.0020-0 | 239068.02
18.050.0020-A | 238837.53
18.050.0025-0 | 303273.07
18.050.0025-A | 303042.58
18.050.0030-0 | 384643.07
18.050.0030-A | 384412.58
18.050.0050-0 | 78168.02
18.050.0050-A | 77937.53
18.050.0055-0 | 97168.02
18.050.0055-A | 96937.53
18.050.0060-0 | 99168.02
18.050.0060-A | 98937.53
18.050.0065-0 | 105168.02
18.050.0065-A | 104937.53
18.050.0070-0 | 172168.02
18.050.0070-A | 171937.53
18.050.0100-0 | 587.46
18.050.0100-A | 585.81
18.050.0115-0 | 344.77
18.050.0115-A | 341.47
18.050.0120-0 | 452.77
18.050.0120-A | 449.47
18.050.0135-0 | 235.92
18.050.0135-A | 232.62
18.050.0140-0 | 2805.77
18.050.0140-A | 2802.47
18.050.0200-0 | 2153.09
18.050.0200-A | 2080.05
18.050.0210-0 | 2494.87
18.050.0210-A | 2421.83
18.060.0020-0 | 41214.77
18.060.0020-A | 41211.47
18.060.0026-0 | 43224.77
18.060.0026-A | 43221.47
18.060.0030-0 | 49324.77
18.060.0030-A | 49321.47
18.060.0032-0 | 67088.18
18.060.0032-A | 67084.88
18.060.0034-0 | 76224.77
18.060.0034-A | 76221.47
18.060.0036-0 | 94172.77
18.060.0036-A | 94169.47
18.060.0038-0 | 127640.77
18.060.0038-A | 127637.47
18.060.0040-0 | 172424.77
18.060.0040-A | 172421.47
18.060.0042-0 | 232826.77
18.060.0042-A | 232823.47
18.060.0043-0 | 51924.77
18.060.0043-A | 51921.47
18.060.0044-0 | 59800.33
18.060.0044-A | 59797.03
18.060.0046-0 | 78624.77
18.060.0046-A | 78621.47
18.060.0048-0 | 90245.7
18.060.0048-A | 90242.4
18.060.0050-0 | 119874.77
18.060.0050-A | 119871.47
18.060.0052-0 | 149474.77
18.060.0052-A | 149471.47
18.060.0054-0 | 207381.96
18.060.0054-A | 207378.66
18.060.0056-0 | 281959.77
18.060.0056-A | 281956.47
18.060.0060-0 | 65774.77
18.060.0060-A | 65771.47
18.065.0010-0 | 597.4
18.065.0010-A | 597.4
18.065.0015-0 | 597.4
18.065.0015-A | 597.4
18.065.0050-0 | 597.4
18.065.0050-A | 597.4
18.065.0055-0 | 597.4
18.065.0055-A | 597.4
18.065.0060-0 | 597.4
18.065.0060-A | 597.4
18.065.0065-0 | 597.4
18.065.0065-A | 597.4
18.065.0070-0 | 597.4
18.065.0070-A | 597.4
18.065.0075-0 | 597.4
18.065.0075-A | 597.4
18.065.0100-0 | 254.23
18.065.0100-A | 252.25
18.065.0105-0 | 105.61
18.065.0105-A | 103.63
18.070.0005-0 | 137.53
18.070.0005-A | 134.23
18.070.0010-0 | 84.77
18.070.0010-A | 81.47
18.070.0040-0 | 365.24
18.070.0040-A | 354.48
18.070.0044-0 | 820.81
18.070.0044-A | 804.75
18.070.0045-0 | 820.78
18.070.0045-A | 804.72
18.070.0046-0 | 820.82
18.070.0046-A | 804.76
18.070.0047-0 | 820.86
18.070.0047-A | 804.79
18.070.0048-0 | 820.86
18.070.0048-A | 804.79
18.070.0049-0 | 820.72
18.070.0049-A | 804.65
18.070.0100-0 | 84.14
18.070.0100-A | 80.12
18.070.0105-0 | 87.35
18.070.0105-A | 83.25
18.080.0020-0 | 474.51
18.080.0020-A | 463.75
18.080.0025-0 | 1038.26
18.080.0025-A | 1022.19
18.080.0026-0 | 1038.22
18.080.0026-A | 1022.16
18.080.0027-0 | 1038.27
18.080.0027-A | 1022.21
18.080.0028-0 | 1038.32
18.080.0028-A | 1022.26
18.080.0029-0 | 1038.32
18.080.0029-A | 1022.25
18.080.0030-0 | 1038.13
18.080.0030-A | 1022.07
18.080.0050-0 | 102.89
18.080.0050-A | 98.87
18.080.0055-0 | 106.3
18.080.0055-A | 102.2
18.081.0020-0 | 336.81
18.081.0020-A | 326.05
18.081.0050-0 | 765.03
18.081.0050-A | 748.97
18.081.0051-0 | 765.01
18.081.0051-A | 748.94
18.081.0052-0 | 765.05
18.081.0052-A | 748.98
18.081.0053-0 | 765.08
18.081.0053-A | 749.01
18.081.0054-0 | 765.07
18.081.0054-A | 749.01
18.081.0055-0 | 764.95
18.081.0055-A | 748.88
18.081.0100-0 | 70.96
18.081.0100-A | 66.94
18.081.0105-0 | 74.37
18.081.0105-A | 70.27
18.082.0020-0 | 324.45
18.082.0020-A | 313.69
18.082.0050-0 | 765.03
18.082.0050-A | 748.97
18.082.0051-0 | 765.01
18.082.0051-A | 748.94
18.082.0052-0 | 765.05
18.082.0052-A | 748.98
18.082.0053-0 | 765.08
18.082.0053-A | 749.01
18.082.0054-0 | 765.07
18.082.0054-A | 749.01
18.082.0055-0 | 764.95
18.082.0055-A | 748.88
18.082.0100-0 | 70.96
18.082.0100-A | 66.94
18.082.0105-0 | 74.37
18.082.0105-A | 70.27
18.084.0020-0 | 495.43
18.084.0020-A | 484.67
18.084.0050-0 | 1086.9
18.084.0050-A | 1070.83
18.084.0051-0 | 1086.86
18.084.0051-A | 1070.79
18.084.0052-0 | 1086.91
18.084.0052-A | 1070.85
18.084.0053-0 | 1086.96
18.084.0053-A | 1070.9
18.084.0054-0 | 1086.96
18.084.0054-A | 1070.9
18.084.0055-0 | 1086.76
18.084.0055-A | 1070.7
18.084.0100-0 | 102.89
18.084.0100-A | 98.87
18.084.0105-0 | 106.3
18.084.0105-A | 102.2
18.100.0025-0 | 201.01
18.100.0025-A | 196.39
18.100.0030-0 | 181.23
18.100.0030-A | 177.93
18.100.0035-0 | 281.35
18.100.0035-A | 274.75
18.105.0001-0 | 5751
18.105.0001-A | 5751
18.200.0001-0 | 2420.53
18.200.0001-A | 2406.71
18.200.0002-0 | 1154.63
18.200.0002-A | 1154.63
18.200.0003-0 | 232.9
18.200.0003-A | 232.9
18.200.0004-0 | 2997.3
18.200.0004-A | 2997.3
18.200.0005-0 | 139.98
18.200.0005-A | 139.98
18.200.0010-0 | 1324.63
18.200.0010-A | 1238.96
18.200.0015-0 | 4530.47
18.200.0015-A | 4511.1
18.200.0020-0 | 2839.96
18.200.0020-A | 2798.26
18.210.0010-0 | 1387.71
18.210.0010-A | 1387.71
18.210.0012-0 | 1585.07
18.210.0012-A | 1585.07
18.210.0014-0 | 2152.41
18.210.0014-A | 2152.41
18.210.0016-0 | 2162.9
18.210.0016-A | 2162.9
18.210.0018-0 | 2826.6
18.210.0018-A | 2826.6
18.210.0020-0 | 3146.66
18.210.0020-A | 3146.66
18.210.0025-0 | 3921.17
18.210.0025-A | 3921.17
18.210.0030-0 | 5338.7
18.210.0030-A | 5338.7
18.210.0100-0 | 1040.3
18.210.0100-A | 1040.3
18.210.0110-0 | 669.83
18.210.0110-A | 669.83
18.250.0046-0 | 69.05
18.250.0046-A | 67.14
18.250.0047-0 | 84.36
18.250.0047-A | 82.45
18.250.0048-0 | 34.22
18.250.0048-A | 32.31
18.250.0049-0 | 66.89
18.250.0049-A | 64.98
18.250.0050-0 | 26.22
18.250.0050-A | 24.31
18.250.0051-0 | 37.81
18.250.0051-A | 35.9
18.250.0052-0 | 48.34
18.250.0052-A | 46.43
18.250.0053-0 | 57.58
18.250.0053-A | 55.67
18.250.0054-0 | 37.4
18.250.0054-A | 35.49
18.250.0055-0 | 41.67
18.250.0055-A | 39.76
18.250.0056-0 | 34.87
18.250.0056-A | 32.96
18.250.0057-0 | 41.67
18.250.0057-A | 39.76
18.250.0058-0 | 99.76
18.250.0058-A | 97.85
18.250.0070-0 | 143.79
18.250.0070-A | 141.88
18.250.0075-0 | 170.39
18.250.0075-A | 168.48
18.250.0080-0 | 189.37
18.250.0080-A | 187.46
18.260.0040-0 | 152.81
18.260.0040-A | 142.94
18.260.0045-0 | 282.91
18.260.0045-A | 273.04
18.260.0046-0 | 616.13
18.260.0046-A | 606.26
18.260.0050-0 | 111.49
18.260.0050-A | 107.66
18.260.0065-0 | 4.55
18.260.0065-A | 4.17
18.260.0070-0 | 34.92
18.260.0070-A | 32.61
18.265.0001-0 | 39.64
18.265.0001-A | 34.36
18.270.0010-0 | 38
18.270.0010-A | 38
18.270.0020-0 | 35
18.270.0020-A | 35
18.270.0025-0 | 45.99
18.270.0025-A | 45.99
18.270.0030-0 | 45
18.270.0030-A | 45
18.270.0035-0 | 68
18.270.0035-A | 68
19.001.0001-2 | 109.66
19.001.0001-C | 109.66
19.001.0004-2 | 134.03
19.001.0004-C | 134.03
19.001.0012-2 | 144.51
19.001.0012-C | 144.51
19.001.0038-2 | 55.61
19.001.0038-C | 55.61
19.004.0001-2 | 169.72
19.004.0001-3 | 71.7
19.004.0001-4 | 59.17
19.004.0001-C | 166
19.004.0001-D | 67.98
19.004.0001-E | 55.45
19.004.0004-2 | 202.84
19.004.0004-3 | 83.21
19.004.0004-4 | 67.68
19.004.0004-C | 199.12
19.004.0004-D | 79.49
19.004.0004-E | 63.96
19.004.0006-2 | 257.73
19.004.0006-3 | 103.69
19.004.0006-4 | 82.41
19.004.0006-C | 254.01
19.004.0006-D | 99.97
19.004.0006-E | 78.69
19.004.0010-2 | 190.28
19.004.0010-3 | 82.19
19.004.0010-4 | 67.04
19.004.0010-C | 186.56
19.004.0010-D | 78.47
19.004.0010-E | 63.32
19.004.0012-2 | 219.88
19.004.0012-3 | 91.69
19.004.0012-4 | 73.66
19.004.0012-C | 216.16
19.004.0012-D | 87.97
19.004.0012-E | 69.94
19.004.0013-2 | 257.07
19.004.0013-3 | 108.95
19.004.0013-4 | 87.4
19.004.0013-C | 253.35
19.004.0013-D | 105.23
19.004.0013-E | 83.68
19.004.0014-2 | 277.43
19.004.0014-3 | 105.51
19.004.0014-4 | 82.83
19.004.0014-C | 273.71
19.004.0014-D | 101.79
19.004.0014-E | 79.11
19.004.0015-2 | 528.48
19.004.0015-3 | 236.45
19.004.0015-4 | 191.45
19.004.0015-C | 524.76
19.004.0015-D | 232.73
19.004.0015-E | 187.73
19.004.0016-2 | 273.96
19.004.0016-3 | 114.05
19.004.0016-4 | 91.26
19.004.0016-C | 270.24
19.004.0016-D | 110.33
19.004.0016-E | 87.54
19.004.0018-2 | 428.31
19.004.0018-3 | 134.45
19.004.0018-4 | 96.27
19.004.0018-C | 424.59
19.004.0018-D | 130.73
19.004.0018-E | 92.55
19.004.0020-2 | 207.61
19.004.0020-3 | 84.5
19.004.0020-4 | 67.64
19.004.0020-C | 203.89
19.004.0020-D | 80.78
19.004.0020-E | 63.92
19.004.0021-2 | 230.75
19.004.0021-3 | 96.76
19.004.0021-4 | 78.12
19.004.0021-C | 227.03
19.004.0021-D | 93.04
19.004.0021-E | 74.4
19.004.0022-2 | 246.57
19.004.0022-3 | 106.85
19.004.0022-4 | 86.74
19.004.0022-C | 242.85
19.004.0022-D | 103.13
19.004.0022-E | 83.02
19.004.0023-2 | 315.65
19.004.0023-3 | 118.21
19.004.0023-4 | 91.23
19.004.0023-C | 311.93
19.004.0023-D | 114.49
19.004.0023-E | 87.51
19.004.0024-2 | 424.45
19.004.0024-3 | 137.27
19.004.0024-4 | 116.88
19.004.0024-C | 420.73
19.004.0024-D | 133.55
19.004.0024-E | 113.16
19.004.0025-2 | 306.84
19.004.0025-3 | 126.49
19.004.0025-4 | 101.88
19.004.0025-C | 303.12
19.004.0025-D | 122.77
19.004.0025-E | 98.16
19.004.0026-2 | 336.24
19.004.0026-3 | 139.89
19.004.0026-4 | 111.98
19.004.0026-C | 332.52
19.004.0026-D | 136.17
19.004.0026-E | 108.26
19.004.0030-2 | 522.21
19.004.0030-3 | 220.56
19.004.0030-4 | 174.07
19.004.0030-C | 518.49
19.004.0030-D | 216.84
19.004.0030-E | 170.35
19.004.0031-2 | 383.28
19.004.0031-3 | 145.3
19.004.0031-4 | 111.89
19.004.0031-C | 379.56
19.004.0031-D | 141.58
19.004.0031-E | 108.17
19.004.0035-2 | 123.63
19.004.0035-3 | 65.35
19.004.0035-4 | 57.09
19.004.0035-C | 119.91
19.004.0035-D | 61.63
19.004.0035-E | 53.37
19.004.0037-2 | 61.82
19.004.0037-3 | 16.76
19.004.0037-4 | 11.21
19.004.0037-C | 61.82
19.004.0037-D | 16.76
19.004.0037-E | 11.21
19.004.0040-2 | 89.74
19.004.0040-3 | 44.68
19.004.0040-4 | 39.13
19.004.0040-C | 86.02
19.004.0040-D | 40.96
19.004.0040-E | 35.41
19.004.0044-2 | 77.96
19.004.0044-3 | 39.86
19.004.0044-4 | 35.4
19.004.0044-C | 74.24
19.004.0044-D | 36.14
19.004.0044-E | 31.68
19.004.0045-2 | 50.04
19.004.0045-3 | 11.94
19.004.0045-4 | 7.48
19.004.0045-C | 50.04
19.004.0045-D | 11.94
19.004.0045-E | 7.48
19.004.0046-2 | 95.34
19.004.0046-3 | 44.54
19.004.0046-4 | 38.54
19.004.0046-C | 91.62
19.004.0046-D | 40.82
19.004.0046-E | 34.82
19.004.0047-2 | 98.91
19.004.0047-3 | 46.88
19.004.0047-4 | 40.58
19.004.0047-C | 95.19
19.004.0047-D | 43.16
19.004.0047-E | 36.86
19.004.0049-2 | 135.58
19.004.0049-3 | 60.79
19.004.0049-4 | 51.22
19.004.0049-C | 131.86
19.004.0049-D | 57.07
19.004.0049-E | 47.5
19.004.0050-2 | 7.07
19.004.0050-4 | 0.8
19.004.0050-C | 7.07
19.004.0050-E | 0.8
19.004.0051-2 | 347.55
19.004.0051-3 | 213.23
19.004.0051-4 | 186.28
19.004.0051-C | 343.36
19.004.0051-D | 209.04
19.004.0051-E | 182.09
19.004.0054-2 | 486.91
19.004.0054-3 | 291.36
19.004.0054-4 | 253.43
19.004.0054-C | 480.03
19.004.0054-D | 284.48
19.004.0054-E | 246.55
19.004.0056-2 | 328.63
19.004.0056-3 | 147.92
19.004.0056-4 | 123.56
19.004.0056-C | 320.72
19.004.0056-D | 140.01
19.004.0056-E | 115.65
19.004.0057-2 | 161.32
19.004.0057-3 | 102.69
19.004.0057-4 | 89.54
19.004.0057-C | 157.13
19.004.0057-D | 98.5
19.004.0057-E | 85.35
19.004.0075-2 | 99.2
19.004.0075-4 | 62
19.004.0075-C | 99.2
19.004.0075-E | 62
19.004.0080-2 | 61.76
19.004.0080-4 | 52.78
19.004.0080-C | 56.38
19.004.0080-E | 47.4
19.004.0081-2 | 65.07
19.004.0081-4 | 54.35
19.004.0081-C | 59.69
19.004.0081-E | 48.97
19.004.0085-2 | 83.66
19.004.0085-4 | 65.93
19.004.0085-C | 78.28
19.004.0085-E | 60.55
19.004.0087-2 | 84.74
19.004.0087-4 | 65.78
19.004.0087-C | 79.36
19.004.0087-E | 60.4
19.004.0090-2 | 110.43
19.004.0090-3 | 61.17
19.004.0090-4 | 54.09
19.004.0090-C | 106.24
19.004.0090-D | 56.98
19.004.0090-E | 49.9
19.004.0092-2 | 111.56
19.004.0092-3 | 61.91
19.004.0092-4 | 54.73
19.004.0092-C | 107.37
19.004.0092-D | 57.72
19.004.0092-E | 50.54
19.004.0094-2 | 153.5
19.004.0094-3 | 86.65
19.004.0094-4 | 75.53
19.004.0094-C | 149.78
19.004.0094-D | 82.93
19.004.0094-E | 71.81
19.004.0096-2 | 184.31
19.004.0096-3 | 101.03
19.004.0096-4 | 87.12
19.004.0096-C | 180.59
19.004.0096-D | 97.31
19.004.0096-E | 83.4
19.004.0098-2 | 209.49
19.004.0098-3 | 117.58
19.004.0098-4 | 101.51
19.004.0098-C | 205.77
19.004.0098-D | 113.86
19.004.0098-E | 97.79
19.004.0100-2 | 35.25
19.004.0100-4 | 21.13
19.004.0100-C | 35.25
19.004.0100-E | 21.13
19.004.0110-2 | 67.42
19.004.0110-3 | 19.57
19.004.0110-4 | 10.62
19.004.0110-C | 67.42
19.004.0110-D | 19.57
19.004.0110-E | 10.62
19.004.0115-2 | 70.99
19.004.0115-3 | 18.96
19.004.0115-4 | 12.66
19.004.0115-C | 70.99
19.004.0115-D | 18.96
19.004.0115-E | 12.66
19.004.0210-0 | 6427.24
19.004.0210-A | 6427.24
19.004.0211-0 | 3027.54
19.004.0211-A | 3027.54
19.004.0212-0 | 11341.16
19.004.0212-A | 10686.44
19.004.0250-0 | 5062.25
19.004.0250-A | 5062.25
19.004.0251-0 | 2200.45
19.004.0251-A | 2200.45
19.004.0252-0 | 9976.17
19.004.0252-A | 9321.45
19.004.0270-0 | 10990.12
19.004.0270-A | 10990.12
19.004.0271-0 | 7615.32
19.004.0271-A | 7615.32
19.004.0272-0 | 15904.02
19.004.0272-A | 15249.3
19.004.0400-0 | 6764.28
19.004.0400-A | 6764.28
19.004.0401-0 | 3123.72
19.004.0401-A | 3123.72
19.004.0402-0 | 11782.11
19.004.0402-A | 11127.39
19.004.0410-0 | 11524.56
19.004.0410-A | 11524.56
19.004.0411-0 | 6851.76
19.004.0411-A | 6851.76
19.004.0412-0 | 16438.47
19.004.0412-A | 15783.75
19.004.0500-0 | 693.02
19.004.0500-A | 693.02
19.004.0501-0 | 328.97
19.004.0501-A | 328.97
19.005.0006-2 | 684.67
19.005.0006-3 | 328.3
19.005.0006-4 | 304.44
19.005.0006-C | 675.65
19.005.0006-D | 319.29
19.005.0006-E | 295.43
19.005.0007-2 | 57.95
19.005.0007-3 | 41.4
19.005.0007-4 | 39.09
19.005.0007-C | 54.23
19.005.0007-D | 37.68
19.005.0007-E | 35.37
19.005.0008-2 | 302.82
19.005.0008-3 | 136.37
19.005.0008-4 | 107.33
19.005.0008-C | 298.63
19.005.0008-D | 132.18
19.005.0008-E | 103.14
19.005.0010-2 | 336.34
19.005.0010-3 | 142.22
19.005.0010-4 | 109.77
19.005.0010-C | 332.15
19.005.0010-D | 138.03
19.005.0010-E | 105.58
19.005.0011-2 | 349.14
19.005.0011-3 | 145.14
19.005.0011-4 | 111.37
19.005.0011-C | 344.95
19.005.0011-D | 140.95
19.005.0011-E | 107.18
19.005.0012-2 | 361.61
19.005.0012-3 | 164.42
19.005.0012-4 | 132.41
19.005.0012-C | 357.42
19.005.0012-D | 160.23
19.005.0012-E | 128.22
19.005.0014-2 | 418.13
19.005.0014-3 | 137.52
19.005.0014-4 | 100.44
19.005.0014-C | 413.94
19.005.0014-D | 133.33
19.005.0014-E | 96.25
19.005.0015-2 | 7.42
19.005.0015-4 | 3.23
19.005.0015-C | 7.42
19.005.0015-E | 3.23
19.005.0016-2 | 121.36
19.005.0016-3 | 56.52
19.005.0016-4 | 48.39
19.005.0016-C | 117.17
19.005.0016-D | 52.33
19.005.0016-E | 44.2
19.005.0017-2 | 291.79
19.005.0017-3 | 145.15
19.005.0017-4 | 116.97
19.005.0017-C | 287.6
19.005.0017-D | 140.96
19.005.0017-E | 112.78
19.005.0019-2 | 437.88
19.005.0019-3 | 200.67
19.005.0019-4 | 156.89
19.005.0019-C | 433.69
19.005.0019-D | 196.48
19.005.0019-E | 152.7
19.005.0021-2 | 764.85
19.005.0021-3 | 355.02
19.005.0021-4 | 275.57
19.005.0021-C | 760.66
19.005.0021-D | 350.83
19.005.0021-E | 271.38
19.005.0023-2 | 1092.46
19.005.0023-3 | 496.78
19.005.0023-4 | 381.91
19.005.0023-C | 1088.27
19.005.0023-D | 492.59
19.005.0023-E | 377.72
19.005.0025-2 | 1178.15
19.005.0025-3 | 533.37
19.005.0025-4 | 409.24
19.005.0025-C | 1173.96
19.005.0025-D | 529.18
19.005.0025-E | 405.05
19.005.0026-2 | 1289.83
19.005.0026-3 | 592.72
19.005.0026-4 | 456.26
19.005.0026-C | 1285.64
19.005.0026-D | 588.53
19.005.0026-E | 452.07
19.005.0028-2 | 196.34
19.005.0028-3 | 82.54
19.005.0028-4 | 65.6
19.005.0028-C | 192.15
19.005.0028-D | 78.35
19.005.0028-E | 61.41
19.005.0030-2 | 255.07
19.005.0030-3 | 110.01
19.005.0030-4 | 89.24
19.005.0030-C | 250.88
19.005.0030-D | 105.82
19.005.0030-E | 85.05
19.005.0033-2 | 404.11
19.005.0033-3 | 168.12
19.005.0033-4 | 132.44
19.005.0033-C | 399.92
19.005.0033-D | 163.93
19.005.0033-E | 128.25
19.005.0034-2 | 126.85
19.005.0034-3 | 66.42
19.005.0034-4 | 51.19
19.005.0034-C | 122.66
19.005.0034-D | 62.23
19.005.0034-E | 47
19.005.0035-2 | 16.5
19.005.0035-4 | 11
19.005.0035-C | 16.5
19.005.0035-E | 11
19.005.0036-2 | 57
19.005.0036-4 | 38
19.005.0036-C | 57
19.005.0036-E | 38
19.005.0037-2 | 3.55
19.005.0037-4 | 2.37
19.005.0037-C | 3.55
19.005.0037-E | 2.37
19.005.0038-2 | 7.78
19.005.0038-4 | 5.18
19.005.0038-C | 7.78
19.005.0038-E | 5.18
19.005.0039-2 | 2.76
19.005.0039-4 | 1.97
19.005.0039-C | 2.76
19.005.0039-E | 1.97
19.005.0040-2 | 3.51
19.005.0040-4 | 1.34
19.005.0040-C | 3.51
19.005.0040-E | 1.34
19.005.0042-2 | 981.2
19.005.0042-3 | 94.61
19.005.0042-4 | 65.58
19.005.0042-C | 977.01
19.005.0042-D | 90.42
19.005.0042-E | 61.39
19.005.0045-2 | 3.77
19.005.0045-4 | 1.19
19.005.0045-C | 3.77
19.005.0045-E | 1.19
19.005.0050-2 | 1.53
19.005.0050-4 | 0.34
19.005.0050-C | 1.53
19.005.0050-E | 0.34
19.006.0001-2 | 3.04
19.006.0001-4 | 2.17
19.006.0001-C | 3.04
19.006.0001-E | 2.17
19.006.0002-2 | 175.63
19.006.0002-3 | 94.25
19.006.0002-4 | 79.79
19.006.0002-C | 171.44
19.006.0002-D | 90.06
19.006.0002-E | 75.6
19.006.0003-2 | 173.24
19.006.0003-3 | 88.8
19.006.0003-4 | 74.61
19.006.0003-C | 169.05
19.006.0003-D | 84.61
19.006.0003-E | 70.42
19.006.0004-2 | 185.4
19.006.0004-3 | 98.58
19.006.0004-4 | 83.17
19.006.0004-C | 181.21
19.006.0004-D | 94.39
19.006.0004-E | 78.98
19.006.0005-2 | 165.93
19.006.0005-3 | 82.52
19.006.0005-4 | 69.07
19.006.0005-C | 161.74
19.006.0005-D | 78.33
19.006.0005-E | 64.88
19.006.0006-2 | 205.55
19.006.0006-3 | 110.66
19.006.0006-4 | 93.25
19.006.0006-C | 201.36
19.006.0006-D | 106.47
19.006.0006-E | 89.06
19.006.0007-2 | 82.84
19.006.0007-3 | 54
19.006.0007-4 | 48.85
19.006.0007-C | 78.65
19.006.0007-D | 49.81
19.006.0007-E | 44.66
19.006.0008-2 | 232.07
19.006.0008-3 | 126.58
19.006.0008-4 | 106.51
19.006.0008-C | 227.88
19.006.0008-D | 122.39
19.006.0008-E | 102.32
19.006.0009-2 | 29.7
19.006.0009-4 | 9.52
19.006.0009-C | 29.7
19.006.0009-E | 9.52
19.006.0010-2 | 660.54
19.006.0010-3 | 403.13
19.006.0010-4 | 382.13
19.006.0010-C | 645.59
19.006.0010-D | 388.18
19.006.0010-E | 367.18
19.006.0011-2 | 3805.01
19.006.0011-3 | 1603.58
19.006.0011-4 | 1176.27
19.006.0011-C | 3719.78
19.006.0011-D | 1518.35
19.006.0011-E | 1091.04
19.006.0012-2 | 656.65
19.006.0012-3 | 287.74
19.006.0012-4 | 219.09
19.006.0012-C | 632.13
19.006.0012-D | 263.22
19.006.0012-E | 194.57
19.006.0013-2 | 215.6
19.006.0013-4 | 46.37
19.006.0013-C | 211.41
19.006.0013-E | 42.18
19.006.0014-2 | 165.61
19.006.0014-3 | 98.94
19.006.0014-4 | 90.39
19.006.0014-C | 157.23
19.006.0014-D | 90.56
19.006.0014-E | 82.01
19.006.0015-2 | 122.37
19.006.0015-3 | 38.43
19.006.0015-4 | 26.9
19.006.0015-C | 122.37
19.006.0015-D | 38.43
19.006.0015-E | 26.9
19.006.0016-2 | 424.14
19.006.0016-3 | 155.62
19.006.0016-4 | 121.04
19.006.0016-C | 420.42
19.006.0016-D | 151.9
19.006.0016-E | 117.32
19.006.0018-2 | 14.61
19.006.0018-4 | 8.24
19.006.0018-C | 14.61
19.006.0018-E | 8.24
19.006.0019-2 | 380.87
19.006.0019-3 | 219.44
19.006.0019-4 | 186.5
19.006.0019-C | 373.99
19.006.0019-D | 212.56
19.006.0019-E | 179.62
19.006.0021-2 | 329.19
19.006.0021-3 | 175.08
19.006.0021-4 | 147.32
19.006.0021-C | 322.31
19.006.0021-D | 168.2
19.006.0021-E | 140.44
19.006.0022-2 | 76.47
19.006.0022-3 | 33.47
19.006.0022-4 | 32.06
19.006.0022-C | 72.28
19.006.0022-D | 29.28
19.006.0022-E | 27.87
19.006.0023-2 | 21.31
19.006.0023-4 | 8.52
19.006.0023-C | 21.31
19.006.0023-E | 8.52
19.006.0025-2 | 413
19.006.0025-3 | 257.98
19.006.0025-4 | 223.73
19.006.0025-C | 408.81
19.006.0025-D | 253.79
19.006.0025-E | 219.54
19.006.0026-2 | 510.35
19.006.0026-3 | 273.28
19.006.0026-4 | 226.36
19.006.0026-C | 506.16
19.006.0026-D | 269.09
19.006.0026-E | 222.17
19.006.0027-2 | 377.77
19.006.0027-3 | 196.67
19.006.0027-4 | 165.76
19.006.0027-C | 374.05
19.006.0027-D | 192.95
19.006.0027-E | 162.04
19.006.0028-2 | 2610.8
19.006.0028-3 | 1242.08
19.006.0028-4 | 954.79
19.006.0028-C | 2606.61
19.006.0028-D | 1237.89
19.006.0028-E | 950.6
19.006.0029-2 | 535.53
19.006.0029-3 | 270.99
19.006.0029-4 | 222.04
19.006.0029-C | 531.81
19.006.0029-D | 267.27
19.006.0029-E | 218.32
19.006.0030-2 | 8.95
19.006.0030-4 | 2.17
19.006.0030-C | 8.95
19.006.0030-E | 2.17
19.006.0031-2 | 1610.41
19.006.0031-3 | 712.5
19.006.0031-4 | 556.19
19.006.0031-C | 1606.22
19.006.0031-D | 708.31
19.006.0031-E | 552
19.006.0032-2 | 4.58
19.006.0032-4 | 1.68
19.006.0032-C | 4.58
19.006.0032-E | 1.68
19.006.0034-2 | 3.62
19.006.0034-4 | 1.07
19.006.0034-C | 3.62
19.006.0034-E | 1.07
19.006.0035-2 | 151.45
19.006.0035-4 | 69.66
19.006.0035-C | 151.45
19.006.0035-E | 69.66
19.006.0040-2 | 193.32
19.006.0040-4 | 88.92
19.006.0040-C | 193.32
19.006.0040-E | 88.92
19.006.0045-2 | 17.79
19.006.0045-3 | 3.51
19.006.0045-4 | 1.77
19.006.0045-C | 17.79
19.006.0045-D | 3.51
19.006.0045-E | 1.77
19.006.0050-2 | 5.9
19.006.0050-4 | 1.24
19.006.0050-C | 5.9
19.006.0050-E | 1.24
19.007.0003-2 | 4.88
19.007.0003-4 | 0.66
19.007.0003-C | 4.88
19.007.0003-E | 0.66
19.007.0004-2 | 11.71
19.007.0004-4 | 1.22
19.007.0004-C | 11.71
19.007.0004-E | 1.22
19.007.0005-2 | 13.71
19.007.0005-4 | 5.46
19.007.0005-C | 13.71
19.007.0005-E | 5.46
19.007.0006-2 | 27
19.007.0006-4 | 5.89
19.007.0006-C | 27
19.007.0006-E | 5.89
19.007.0007-2 | 20.04
19.007.0007-4 | 7.68
19.007.0007-C | 20.04
19.007.0007-E | 7.68
19.007.0008-2 | 454.54
19.007.0008-3 | 353.51
19.007.0008-4 | 319.8
19.007.0008-C | 424.02
19.007.0008-D | 322.99
19.007.0008-E | 289.28
19.007.0009-2 | 488.55
19.007.0009-3 | 386.67
19.007.0009-4 | 352.76
19.007.0009-C | 453.84
19.007.0009-D | 351.96
19.007.0009-E | 318.05
19.007.0010-2 | 584.26
19.007.0010-3 | 466.6
19.007.0010-4 | 429.71
19.007.0010-C | 541.48
19.007.0010-D | 423.82
19.007.0010-E | 386.93
19.007.0011-2 | 635.38
19.007.0011-3 | 504.94
19.007.0011-4 | 464.86
19.007.0011-C | 591.1
19.007.0011-D | 460.66
19.007.0011-E | 420.58
19.007.0013-2 | 1.71
19.007.0013-4 | 0.42
19.007.0013-C | 1.71
19.007.0013-E | 0.42
19.007.0015-2 | 4.47
19.007.0015-4 | 0.57
19.007.0015-C | 4.47
19.007.0015-E | 0.57
19.007.0016-2 | 10.4
19.007.0016-4 | 0.96
19.007.0016-C | 10.4
19.007.0016-E | 0.96
19.007.0017-2 | 48
19.007.0017-3 | 19.44
19.007.0017-4 | 12
19.007.0017-C | 48
19.007.0017-D | 19.44
19.007.0017-E | 12
19.007.0025-2 | 59
19.007.0025-4 | 38.13
19.007.0025-C | 59
19.007.0025-E | 38.13
19.008.0012-2 | 319.01
19.008.0012-3 | 150.71
19.008.0012-4 | 121.2
19.008.0012-C | 314.82
19.008.0012-D | 146.52
19.008.0012-E | 117.01
19.008.0014-2 | 493.84
19.008.0014-3 | 281.72
19.008.0014-4 | 244.77
19.008.0014-C | 489.65
19.008.0014-D | 277.53
19.008.0014-E | 240.58
19.009.0002-2 | 12.5
19.009.0002-4 | 0.17
19.009.0002-C | 12.5
19.009.0002-E | 0.17
19.009.0008-2 | 4.74
19.009.0008-4 | 0.55
19.009.0008-C | 4.74
19.009.0008-E | 0.55
19.009.0010-2 | 6.94
19.009.0010-4 | 1.23
19.009.0010-C | 6.94
19.009.0010-E | 1.23
19.010.0015-2 | 269.49
19.010.0015-3 | 152.71
19.010.0015-4 | 131.92
19.010.0015-C | 262.61
19.010.0015-D | 145.83
19.010.0015-E | 125.04
19.010.0016-2 | 290.96
19.010.0016-3 | 154.86
19.010.0016-4 | 131.92
19.010.0016-C | 284.08
19.010.0016-D | 147.98
19.010.0016-E | 125.04
19.010.0017-2 | 383.07
19.010.0017-3 | 185.23
19.010.0017-4 | 153.35
19.010.0017-C | 376.19
19.010.0017-D | 178.35
19.010.0017-E | 146.47
19.010.0018-2 | 369.05
19.010.0018-3 | 161.32
19.010.0018-4 | 130.55
19.010.0018-C | 362.17
19.010.0018-D | 154.44
19.010.0018-E | 123.67
19.010.0020-2 | 358.81
19.010.0020-C | 346.83
19.010.0025-2 | 371.28
19.010.0025-C | 359.3
19.010.0040-2 | 416.29
19.010.0040-C | 404.31
19.010.0050-2 | 597.93
19.010.0050-3 | 287.28
19.010.0050-4 | 225.77
19.010.0050-C | 593.74
19.010.0050-D | 283.09
19.010.0050-E | 221.58
19.011.0002-2 | 107.19
19.011.0002-3 | 20.53
19.011.0002-4 | 10.07
19.011.0002-C | 107.19
19.011.0002-D | 20.53
19.011.0002-E | 10.07
19.011.0003-2 | 168.12
19.011.0003-3 | 37.14
19.011.0003-4 | 20.84
19.011.0003-C | 168.12
19.011.0003-D | 37.14
19.011.0003-E | 20.84
19.011.0004-2 | 187.35
19.011.0004-3 | 42.84
19.011.0004-4 | 24.72
19.011.0004-C | 187.35
19.011.0004-D | 42.84
19.011.0004-E | 24.72
19.011.0005-2 | 299.79
19.011.0005-3 | 77.32
19.011.0005-4 | 48.55
19.011.0005-C | 299.79
19.011.0005-D | 77.32
19.011.0005-E | 48.55
19.011.0006-2 | 7.61
19.011.0006-3 | 0.87
19.011.0006-4 | 0.12
19.011.0006-C | 7.61
19.011.0006-D | 0.87
19.011.0006-E | 0.12
19.011.0007-2 | 93.67
19.011.0007-3 | 15.26
19.011.0007-4 | 6.19
19.011.0007-C | 93.67
19.011.0007-D | 15.26
19.011.0007-E | 6.19
19.011.0009-2 | 207.67
19.011.0009-3 | 26.62
19.011.0009-4 | 6.15
19.011.0009-C | 207.67
19.011.0009-D | 26.62
19.011.0009-E | 6.15
19.011.0010-2 | 15.28
19.011.0010-3 | 1.92
19.011.0010-4 | 0.43
19.011.0010-C | 15.28
19.011.0010-D | 1.92
19.011.0010-E | 0.43
19.011.0011-2 | 80.79
19.011.0011-3 | 19.57
19.011.0011-4 | 12.09
19.011.0011-C | 80.79
19.011.0011-D | 19.57
19.011.0011-E | 12.09
19.011.0013-2 | 1222.96
19.011.0013-3 | 648.35
19.011.0013-4 | 529.49
19.011.0013-C | 1218.77
19.011.0013-D | 644.16
19.011.0013-E | 525.3
19.011.0014-2 | 36.48
19.011.0014-4 | 30.4
19.011.0014-C | 36.48
19.011.0014-E | 30.4
19.011.0015-2 | 69.64
19.011.0015-4 | 58.04
19.011.0015-C | 69.64
19.011.0015-E | 58.04
19.011.0016-2 | 0.08
19.011.0016-4 | 0.08
19.011.0016-C | 0.08
19.011.0016-E | 0.08
19.011.0017-2 | 0.21
19.011.0017-4 | 0.21
19.011.0017-C | 0.21
19.011.0017-E | 0.21
19.011.0018-2 | 4.47
19.011.0018-3 | 0.69
19.011.0018-4 | 0.24
19.011.0018-C | 4.47
19.011.0018-D | 0.69
19.011.0018-E | 0.24
19.011.0019-2 | 1.21
19.011.0019-4 | 0.82
19.011.0019-C | 1.21
19.011.0019-E | 0.82
19.011.0023-2 | 28.02
19.011.0023-4 | 18.68
19.011.0023-C | 28.02
19.011.0023-E | 18.68
19.011.0025-2 | 5.27
19.011.0025-4 | 0.09
19.011.0025-C | 5.27
19.011.0025-E | 0.09
19.011.0030-2 | 5.28
19.011.0030-4 | 0.1
19.011.0030-C | 5.28
19.011.0030-E | 0.1
19.011.0040-2 | 637.52
19.011.0040-3 | 383.18
19.011.0040-4 | 349.22
19.011.0040-C | 621.61
19.011.0040-D | 367.27
19.011.0040-E | 333.31
19.011.0045-2 | 23.31
19.011.0045-4 | 0.31
19.011.0045-C | 23.31
19.011.0045-E | 0.31
19.011.0050-2 | 128.88
19.011.0050-4 | 59.89
19.011.0050-C | 125.16
19.011.0050-E | 56.17
19.011.0080-2 | 12.23
19.011.0080-3 | 8.49
19.011.0080-4 | 7.65
19.011.0080-C | 12.23
19.011.0080-D | 8.49
19.011.0080-E | 7.65
19.011.0082-2 | 87.06
19.011.0082-3 | 62.76
19.011.0082-4 | 56.9
19.011.0082-C | 87.06
19.011.0082-D | 62.76
19.011.0082-E | 56.9
20.004.0001-0 | 1.03
20.004.0001-A | 1.02
20.004.0002-0 | 0.84
20.004.0002-A | 0.83
20.004.0005-0 | 1.48
20.004.0005-A | 1.43
20.004.0006-0 | 7.29
20.004.0006-A | 7.03
20.004.0007-0 | 16.27
20.004.0007-A | 15.93
20.004.0010-0 | 8.01
20.004.0010-A | 7.83
20.004.0011-0 | 35.45
20.004.0011-A | 31.51
20.004.0012-0 | 16.59
20.004.0012-A | 15.58
20.004.0013-0 | 3.2
20.004.0013-A | 3.1
20.004.0015-0 | 67.5
20.004.0015-A | 60.55
20.004.0016-0 | 7.35
20.004.0016-A | 6.75
20.004.0017-0 | 364.94
20.004.0017-A | 341.25
20.004.0018-0 | 437.25
20.004.0018-A | 382.69
20.004.0019-0 | 13.16
20.004.0019-A | 12.69
20.004.0020-0 | 3.19
20.004.0020-A | 3.12
20.004.0021-0 | 825.6
20.004.0021-A | 823.2
20.004.0022-0 | 866.9
20.004.0022-A | 864.5
20.004.0023-0 | 521.86
20.004.0023-A | 520.37
20.004.0025-0 | 85.38
20.004.0025-A | 84.36
20.004.0027-0 | 176.73
20.004.0027-A | 167.79
20.004.0028-0 | 164.42
20.004.0028-A | 153.49
20.004.0030-0 | 0.89
20.004.0030-A | 0.87
20.004.0033-1 | 2.9
20.004.0033-B | 2.83
20.004.0034-0 | 1.86
20.004.0034-A | 1.81
20.004.0036-0 | 0.42
20.004.0036-A | 0.42
20.004.0038-0 | 0.32
20.004.0038-A | 0.32
20.004.0040-0 | 0.4
20.004.0040-A | 0.39
20.004.0045-0 | 6.43
20.004.0045-A | 6.16
20.004.0100-0 | 50.97
20.004.0100-A | 50.04
20.004.0102-0 | 4.34
20.004.0102-A | 4.26
20.004.0105-0 | 7.21
20.004.0105-A | 7.08
20.004.0122-0 | 20.88
20.004.0122-A | 20.23
20.004.0125-0 | 0.3
20.004.0125-A | 0.26
20.004.0127-0 | 179.16
20.004.0127-A | 173.17
20.004.0130-0 | 2.3
20.004.0130-A | 2.19
20.004.0131-0 | 1.01
20.004.0131-A | 0.99
20.004.0132-0 | 3.26
20.004.0132-A | 3
20.004.0135-0 | 0.52
20.004.0135-A | 0.5
20.004.0136-0 | 0.62
20.004.0136-A | 0.6
20.005.0001-0 | 15.09
20.005.0001-A | 14.37
20.005.0002-1 | 16.77
20.005.0002-B | 15.97
20.005.0003-1 | 18.42
20.005.0003-B | 17.53
20.005.0004-0 | 18.28
20.005.0004-A | 17.4
20.005.0005-0 | 20.3
20.005.0005-A | 19.32
20.005.0006-0 | 22.29
20.005.0006-A | 21.21
20.005.0007-0 | 17.55
20.005.0007-A | 17.03
20.005.0008-0 | 20.71
20.005.0008-A | 20.06
20.005.0009-0 | 39.58
20.005.0009-A | 38.27
20.005.0010-0 | 31.33
20.005.0010-A | 30.22
20.006.0001-0 | 11.68
20.006.0001-A | 11.13
20.006.0002-0 | 21.51
20.006.0002-A | 20.84
20.006.0003-0 | 12.57
20.006.0003-A | 12.03
20.006.0100-0 | 248.48
20.006.0100-A | 239.09
20.007.0001-0 | 26.12
20.007.0001-A | 25.29
20.007.0002-0 | 16.09
20.007.0002-A | 15.4
20.008.0001-0 | 17.36
20.008.0001-A | 16.66
20.008.0002-0 | 15.4
20.008.0002-A | 14.69
20.008.0003-0 | 10.98
20.008.0003-A | 10.5
20.008.0004-0 | 11.05
20.008.0004-A | 10.61
20.008.0010-0 | 17.36
20.008.0010-A | 16.66
20.008.0015-0 | 15.4
20.008.0015-A | 14.69
20.008.0020-0 | 26.24
20.008.0020-A | 25.37
20.009.0001-1 | 0.6
20.009.0001-B | 0.58
20.009.0002-1 | 0.39
20.009.0002-B | 0.38
20.009.0007-0 | 59.98
20.009.0007-A | 57.45
20.009.0008-0 | 105.98
20.009.0008-A | 100.91
20.009.0009-0 | 50.71
20.009.0009-A | 47.55
20.009.0010-0 | 55.27
20.009.0010-A | 53.35
20.009.0012-0 | 316.76
20.009.0012-A | 308.65
20.009.0014-0 | 122.38
20.009.0014-A | 116.88
20.009.0015-0 | 436.74
20.009.0015-A | 425.16
20.009.0017-0 | 1.03
20.009.0017-A | 1
20.009.0020-0 | 3.74
20.009.0020-A | 3.62
20.009.0021-0 | 6.08
20.009.0021-A | 5.85
20.009.0027-0 | 233.62
20.009.0027-A | 227.01
20.009.0029-0 | 190.25
20.009.0029-A | 185.98
20.009.0032-0 | 43.37
20.009.0032-A | 41.03
20.009.0050-0 | 154.54
20.009.0050-A | 135.8
20.009.0080-0 | 329.52
20.009.0080-A | 319.59
20.009.0100-0 | 1.78
20.009.0100-A | 1.71
20.009.0105-0 | 3.37
20.009.0105-A | 3.24
20.009.0110-0 | 4.3
20.009.0110-A | 4.14
20.009.0115-0 | 5.45
20.009.0115-A | 5.23
20.010.0001-0 | 60.72
20.010.0001-A | 55.89
20.010.0002-0 | 49.58
20.010.0002-A | 45.76
20.010.0003-0 | 724.47
20.010.0003-A | 650.15
20.010.0004-0 | 2.6
20.010.0004-A | 2.38
20.011.0001-0 | 4.4
20.011.0001-A | 4.17
20.012.0001-0 | 18.19
20.012.0001-A | 15.77
20.012.0002-0 | 1.55
20.012.0002-A | 1.35
20.012.0003-0 | 1.66
20.012.0003-A | 1.44
20.012.0004-0 | 415.91
20.012.0004-A | 360.5
20.012.0005-0 | 26.2
20.012.0005-A | 22.71
20.012.0006-0 | 21.22
20.012.0006-A | 18.39
20.012.0008-0 | 1.24
20.012.0008-A | 1.08
20.012.0009-0 | 22.66
20.012.0009-A | 19.64
20.012.0010-0 | 34.56
20.012.0010-A | 31.2
20.012.0011-0 | 102.58
20.012.0011-A | 89.28
20.012.0013-0 | 11.22
20.012.0013-A | 9.73
20.012.0015-0 | 15.59
20.012.0015-A | 13.51
20.012.0020-0 | 4.61
20.012.0020-A | 4.1
20.012.0025-0 | 12.47
20.012.0025-A | 10.81
20.012.0030-0 | 15.59
20.012.0030-A | 13.51
20.012.0035-0 | 24.95
20.012.0035-A | 21.63
20.012.0036-0 | 18.71
20.012.0036-A | 16.22
20.012.0050-0 | 6.23
20.012.0050-A | 5.4
20.013.0005-0 | 6.9
20.013.0005-A | 6.61
20.015.0010-0 | 41.5
20.015.0010-A | 39.82
20.016.0003-0 | 8.82
20.016.0003-A | 8.36
20.016.0004-0 | 19.94
20.016.0004-A | 18.24
20.016.0005-0 | 10.39
20.016.0005-A | 9.01
20.020.0001-0 | 51.35
20.020.0001-A | 48.09
20.020.0002-0 | 54.39
20.020.0002-A | 51.34
20.020.0003-0 | 65.89
20.020.0003-A | 62.19
20.020.0007-0 | 67.75
20.020.0007-A | 62.57
20.020.0008-0 | 94.16
20.020.0008-A | 86.54
20.020.0009-0 | 30.15
20.020.0009-A | 26.13
20.020.0010-0 | 103.78
20.020.0010-A | 92.6
20.023.0001-0 | 97.86
20.023.0001-A | 92.31
20.023.0002-0 | 116.89
20.023.0002-A | 110.14
20.023.0003-0 | 144.54
20.023.0003-A | 136
20.023.0004-0 | 320.73
20.023.0004-A | 297.5
20.023.0005-0 | 333.72
20.023.0005-A | 309.96
20.023.0006-0 | 80.22
20.023.0006-A | 74.36
20.023.0007-0 | 199.65
20.023.0007-A | 185.24
20.023.0050-0 | 69.07
20.023.0050-A | 64.98
20.024.0001-0 | 550.53
20.024.0001-A | 511.08
20.024.0005-0 | 401.21
20.024.0005-A | 372.88
20.024.0006-0 | 414.87
20.024.0006-A | 385.88
20.024.0007-0 | 428.54
20.024.0007-A | 398.88
20.024.0008-0 | 529.65
20.024.0008-A | 492.77
20.025.0001-0 | 805.09
20.025.0001-A | 747.89
20.026.0001-0 | 337.45
20.026.0001-A | 313.44
20.026.0002-0 | 443.05
20.026.0002-A | 411.04
20.026.0003-0 | 549.68
20.026.0003-A | 509.13
20.026.0007-0 | 491.21
20.026.0007-A | 457.26
20.026.0008-0 | 650.88
20.026.0008-A | 606.35
20.026.0009-0 | 800.6
20.026.0009-A | 745.83
20.026.0013-0 | 691.2
20.026.0013-A | 643.3
20.026.0014-0 | 849.61
20.026.0014-A | 789.89
20.026.0015-0 | 1087.18
20.026.0015-A | 1011.18
20.027.0001-0 | 626.25
20.027.0001-A | 579.11
20.027.0002-0 | 925.1
20.027.0002-A | 855.55
20.027.0003-0 | 1059.9
20.027.0003-A | 976.91
20.027.0004-0 | 890.33
20.027.0004-A | 826.17
20.027.0005-0 | 1110.98
20.027.0005-A | 1028.94
20.027.0006-0 | 1294.29
20.027.0006-A | 1197.48
20.028.0001-0 | 6270.2
20.028.0001-A | 5724.16
20.028.0002-0 | 6847.51
20.028.0002-A | 6245.23
20.028.0003-0 | 7654.79
20.028.0003-A | 6965.65
20.028.0004-0 | 8531.51
20.028.0004-A | 7746.25
20.028.0005-0 | 9471.58
20.028.0005-A | 8581.75
20.028.0006-0 | 10403.08
20.028.0006-A | 9409.91
20.028.0008-0 | 1603.92
20.028.0008-A | 1449.5
20.028.0010-0 | 1196.03
20.028.0010-A | 1100.49
20.028.0014-0 | 2043.86
20.028.0014-A | 1903.57
20.028.0015-0 | 2185.06
20.028.0015-A | 2036.37
20.028.0016-0 | 2353.71
20.028.0016-A | 2193.4
20.028.0020-0 | 209.5
20.028.0020-A | 193.54
20.029.0001-0 | 734.9
20.029.0001-A | 667.19
20.030.0001-0 | 296.25
20.030.0001-A | 282.66
20.030.0002-0 | 320.34
20.030.0002-A | 305.46
20.030.0003-0 | 363.73
20.030.0003-A | 347.56
20.031.0001-0 | 213.85
20.031.0001-A | 200.26
20.031.0002-0 | 228.03
20.031.0002-A | 213.15
20.031.0003-0 | 240.36
20.031.0003-A | 224.19
20.032.0001-0 | 276.51
20.032.0001-A | 263.21
20.032.0002-0 | 336.84
20.032.0002-A | 319.79
20.032.0003-0 | 413.18
20.032.0003-A | 392.8
20.033.0001-0 | 194.11
20.033.0001-A | 180.81
20.033.0002-0 | 244.53
20.033.0002-A | 227.48
20.033.0003-0 | 289.82
20.033.0003-A | 269.43
20.034.0001-0 | 339.89
20.034.0001-A | 325.92
20.034.0002-0 | 367.11
20.034.0002-A | 351.59
20.034.0003-0 | 414.7
20.034.0003-A | 397.74
20.035.0001-0 | 257.49
20.035.0001-A | 243.52
20.035.0002-0 | 274.8
20.035.0002-A | 259.28
20.035.0003-0 | 291.34
20.035.0003-A | 274.37
20.036.0001-0 | 298.89
20.036.0001-A | 285.43
20.036.0002-0 | 362.17
20.036.0002-A | 344.84
20.036.0003-0 | 441.37
20.036.0003-A | 420.57
20.037.0001-0 | 216.94
20.037.0001-A | 203.48
20.037.0002-0 | 269.29
20.037.0002-A | 252.04
20.037.0003-0 | 318
20.037.0003-A | 297.2
20.038.0010-0 | 103.77
20.038.0010-A | 100.05
20.038.0015-0 | 73.83
20.038.0015-A | 70.64
20.040.0002-0 | 33.65
20.040.0002-A | 32.74
20.040.0003-0 | 49.56
20.040.0003-A | 48.23
20.040.0005-0 | 40.37
20.040.0005-A | 39.27
20.040.0008-0 | 67.28
20.040.0008-A | 65.45
20.041.0002-0 | 573
20.041.0002-A | 573
20.041.0003-0 | 983
20.041.0003-A | 983
20.041.0005-0 | 916
20.041.0005-A | 916
20.041.0008-0 | 1140
20.041.0008-A | 1140
20.067.0038-0 | 7561.91
20.067.0038-A | 7040.05
20.067.0039-0 | 14153.71
20.067.0039-A | 13221.55
20.067.0040-0 | 21816.89
20.067.0040-A | 20385.73
20.067.0041-0 | 9835.94
20.067.0041-A | 9159.71
20.067.0042-0 | 18654.99
20.067.0042-A | 17422.63
20.067.0043-0 | 28159.24
20.067.0043-A | 26318.78
20.067.0044-0 | 13762.77
20.067.0044-A | 12851.14
20.067.0045-0 | 21603.08
20.067.0045-A | 20146.07
20.067.0046-0 | 39176.52
20.067.0046-A | 36679.1
20.067.0047-0 | 17647.94
20.067.0047-A | 16482.42
20.067.0048-0 | 24487.03
20.067.0048-A | 22807.96
20.067.0049-0 | 47206.16
20.067.0049-A | 44216.44
20.067.0050-0 | 5288.46
20.067.0050-A | 4922.16
20.067.0051-0 | 12552.56
20.067.0051-A | 11721.25
20.067.0052-0 | 20013.29
20.067.0052-A | 18730.7
20.067.0053-0 | 7748.02
20.067.0053-A | 7222.81
20.067.0054-0 | 15937.52
20.067.0054-A | 14876.96
20.067.0055-0 | 23944.66
20.067.0055-A | 22442.55
20.067.0056-0 | 9845.57
20.067.0056-A | 9190
20.067.0057-0 | 19472.07
20.067.0057-A | 18176.49
20.067.0058-0 | 30579.67
20.067.0058-A | 28633.16
20.067.0070-0 | 625.36
20.067.0070-A | 576.25
20.067.0072-0 | 1042.09
20.067.0072-A | 962.1
20.067.0074-0 | 1582.04
20.067.0074-A | 1462.81
20.067.0076-0 | 2255.1
20.067.0076-A | 2087.78
20.067.0078-0 | 3068.96
20.067.0078-A | 2844.33
20.067.0080-0 | 5016.71
20.067.0080-A | 4668.61
20.067.0082-0 | 6176.26
20.067.0082-A | 5724.36
20.067.0084-0 | 892.32
20.067.0084-A | 823.19
20.067.0086-0 | 1493.58
20.067.0086-A | 1380.22
20.067.0088-0 | 2268.58
20.067.0088-A | 2099.16
20.067.0090-0 | 3227.75
20.067.0090-A | 2989.93
20.067.0092-0 | 4382.09
20.067.0092-A | 4062.98
20.067.0094-0 | 5717.87
20.067.0094-A | 5304.15
20.067.0096-0 | 7498.86
20.067.0096-A | 6960.82
20.067.0098-0 | 1158.74
20.067.0098-A | 1069.61
20.067.0100-0 | 1944.53
20.067.0100-A | 1797.82
20.067.0102-0 | 2954.57
20.067.0102-A | 2734.99
20.067.0104-0 | 4200.96
20.067.0104-A | 3892.6
20.067.0106-0 | 5695.23
20.067.0106-A | 5281.63
20.067.0108-0 | 7730.52
20.067.0108-A | 7172.21
20.067.0110-0 | 10168.04
20.067.0110-A | 9435.91
20.070.0001-0 | 379.89
20.070.0001-A | 362.24
20.070.0002-0 | 474.8
20.070.0002-A | 453.84
20.070.0003-0 | 819.43
20.070.0003-A | 787.19
20.070.0004-0 | 1118.46
20.070.0004-A | 1076.94
20.070.0008-0 | 663.95
20.070.0008-A | 633.51
20.070.0009-0 | 786.13
20.070.0009-A | 751.57
20.070.0010-0 | 1158.37
20.070.0010-A | 1111.61
20.070.0011-0 | 1479.91
20.070.0011-A | 1423.3
20.070.0015-0 | 964
20.070.0015-A | 920.06
20.070.0016-0 | 1107.25
20.070.0016-A | 1058.46
20.070.0017-0 | 1521.34
20.070.0017-A | 1459.07
20.070.0018-0 | 1868.64
20.070.0018-A | 1795.88
20.070.0022-0 | 628.44
20.070.0022-A | 601.04
20.070.0023-0 | 754.45
20.070.0023-A | 722.79
20.070.0024-0 | 1130.85
20.070.0024-A | 1086.99
20.070.0025-0 | 1459.54
20.070.0025-A | 1405.66
20.070.0029-0 | 1130.6
20.070.0029-A | 1082.39
20.070.0030-0 | 1283.8
20.070.0030-A | 1230.4
20.070.0031-0 | 1711.44
20.070.0031-A | 1644.36
20.070.0032-0 | 2074.77
20.070.0032-A | 1996.79
20.070.0036-0 | 1666.06
20.070.0036-A | 1595.51
20.070.0037-0 | 1850.3
20.070.0037-A | 1773.52
20.070.0038-0 | 2336.65
20.070.0038-A | 2244.49
20.070.0039-0 | 2740.1
20.070.0039-A | 2636.03
20.085.0100-0 | 12228.16
20.085.0100-A | 12228.16
20.085.0105-0 | 12495
20.085.0105-A | 12495
20.085.0110-0 | 15536.96
20.085.0110-A | 15536.96
20.085.0115-0 | 15876
20.085.0115-A | 15876
20.085.0120-0 | 18126.46
20.085.0120-A | 18126.46
20.085.0125-0 | 18522
20.085.0125-A | 18522
20.085.0130-0 | 20668
20.085.0130-A | 20668
20.085.0135-0 | 21119
20.085.0135-A | 21119
20.085.0140-0 | 24264.52
20.085.0140-A | 24264.52
20.085.0145-0 | 24794
20.085.0145-A | 24794
20.085.0150-0 | 29976.48
20.085.0150-A | 29976.48
20.085.0155-0 | 30797.2
20.085.0155-A | 30797.2
20.085.0160-0 | 43637.79
20.085.0160-A | 43637.79
20.085.0165-0 | 45945.9
20.085.0165-A | 45945.9
20.085.0170-0 | 1788.37
20.085.0170-A | 1788.37
20.085.0175-0 | 1877.4
20.085.0175-A | 1877.4
20.085.0180-0 | 2299.34
20.085.0180-A | 2299.34
20.085.0185-0 | 2413.8
20.085.0185-A | 2413.8
20.085.0190-0 | 2852.88
20.085.0190-A | 2852.88
20.085.0195-0 | 2994.9
20.085.0195-A | 2994.9
20.085.0200-0 | 3321.27
20.085.0200-A | 3321.27
20.085.0205-0 | 3486.6
20.085.0205-A | 3486.6
20.085.0210-0 | 4087.71
20.085.0210-A | 4087.71
20.085.0215-0 | 4291.2
20.085.0215-A | 4291.2
20.085.0220-0 | 4981.9
20.085.0220-A | 4981.9
20.085.0225-0 | 5229.9
20.085.0225-A | 5229.9
20.085.0230-0 | 5492.87
20.085.0230-A | 5492.87
20.085.0235-0 | 5766.3
20.085.0235-A | 5766.3
20.085.0240-0 | 7328.38
20.085.0240-A | 7328.38
20.085.0245-0 | 7869
20.085.0245-A | 7869
20.085.0250-0 | 7969.11
20.085.0250-A | 7969.11
20.085.0255-0 | 8557
20.085.0255-A | 8557
20.085.0260-0 | 10406.25
20.085.0260-A | 10406.25
20.085.0265-0 | 11175.6
20.085.0265-A | 11175.6
20.085.0270-0 | 11338.15
20.085.0270-A | 11338.15
20.085.0275-0 | 12176.4
20.085.0275-A | 12176.4
20.085.0280-0 | 15030.57
20.085.0280-A | 15030.57
20.085.0285-0 | 15181
20.085.0285-A | 15181
20.085.0290-0 | 16891.95
20.085.0290-A | 16891.95
20.085.0295-0 | 17061
20.085.0295-A | 17061
20.085.0300-0 | 18799.85
20.085.0300-A | 18799.85
20.085.0305-0 | 18988
20.085.0305-A | 18988
20.085.0310-0 | 20661.22
20.085.0310-A | 20661.22
20.085.0315-0 | 20868
20.085.0315-A | 20868
20.085.0320-0 | 22569.13
20.085.0320-A | 22569.13
20.085.0325-0 | 22795
20.085.0325-A | 22795
20.085.0330-0 | 2816.69
20.085.0330-A | 2816.69
20.085.0335-0 | 2954.7
20.085.0335-A | 2954.7
20.085.0340-0 | 3532.04
20.085.0340-A | 3532.04
20.085.0345-0 | 3705.1
20.085.0345-A | 3705.1
20.085.0350-0 | 4202.68
20.085.0350-A | 4202.68
20.085.0355-0 | 4408.6
20.085.0355-A | 4408.6
20.085.0360-0 | 5052.16
20.085.0360-A | 5052.16
20.085.0365-0 | 5299.7
20.085.0365-A | 5299.7
20.085.0370-0 | 5633.38
20.085.0370-A | 5633.38
20.085.0375-0 | 5909.4
20.085.0375-A | 5909.4
20.085.0380-0 | 5901.64
20.085.0380-A | 5901.64
20.085.0385-0 | 6190.8
20.085.0385-A | 6190.8
20.085.0390-0 | 7064.08
20.085.0390-A | 7064.08
20.085.0395-0 | 7410.2
20.085.0395-A | 7410.2
20.085.0400-0 | 9340.31
20.085.0400-A | 9340.31
20.085.0405-0 | 10034.4
20.085.0405-A | 10034.4
20.085.0410-0 | 17790.78
20.085.0410-A | 17790.78
20.085.0415-0 | 18179
20.085.0415-A | 18179
20.085.0420-0 | 23860.72
20.085.0420-A | 23860.72
20.085.0425-0 | 24514
20.085.0425-A | 24514
20.085.0430-0 | 26872.27
20.085.0430-A | 26872.27
20.085.0435-0 | 27608
20.085.0435-A | 27608
20.085.0440-0 | 31876.07
20.085.0440-A | 31876.07
20.085.0445-0 | 32748.8
20.085.0445-A | 32748.8
20.085.0450-0 | 19271.86
20.085.0450-A | 19271.86
20.085.0455-0 | 19790.4
20.085.0455-A | 19790.4
20.085.0460-0 | 22639.26
20.085.0460-A | 22639.26
20.085.0465-0 | 23248.4
20.085.0465-A | 23248.4
20.085.0470-0 | 21758.56
20.085.0470-A | 21758.56
20.085.0475-0 | 22344
20.085.0475-A | 22344
20.085.0480-0 | 30565.59
20.085.0480-A | 30565.59
20.085.0485-0 | 31388
20.085.0485-A | 31388
20.085.0490-0 | 23830.8
20.085.0490-A | 23830.8
20.085.0495-0 | 24472
20.085.0495-A | 24472
20.085.0500-0 | 32534.23
20.085.0500-A | 32534.23
20.085.0505-0 | 33409.6
20.085.0505-A | 33409.6
20.085.0510-0 | 26783.75
20.085.0510-A | 26783.75
20.085.0515-0 | 27504.4
20.085.0515-A | 27504.4
20.085.0520-0 | 36108.85
20.085.0520-A | 36108.85
20.085.0525-0 | 37080.4
20.085.0525-A | 37080.4
20.085.0530-0 | 35962.17
20.085.0530-A | 35962.17
20.085.0535-0 | 37836.8
20.085.0535-A | 37836.8
20.085.0540-0 | 53772.94
20.085.0540-A | 53772.94
20.085.0545-0 | 56576
20.085.0545-A | 56576
20.085.0550-0 | 51968.4
20.085.0550-A | 51968.4
20.085.0555-0 | 54890
20.085.0555-A | 54890
20.085.0560-0 | 73795.12
20.085.0560-A | 73795.12
20.085.0565-0 | 77943.8
20.085.0565-A | 77943.8
20.085.0570-0 | 78377.79
20.085.0570-A | 78377.79
20.085.0575-0 | 82784.1
20.085.0575-A | 82784.1
20.085.0580-0 | 61133.73
20.085.0580-A | 61133.73
20.085.0585-0 | 64570.6
20.085.0585-A | 64570.6
20.085.0590-0 | 5293.75
20.085.0590-A | 5293.75
20.085.0595-0 | 5477.8
20.085.0595-A | 5477.8
20.085.0600-0 | 7029.4
20.085.0600-A | 7029.4
20.085.0605-0 | 7273.8
20.085.0605-A | 7273.8
20.085.0610-0 | 8808.45
20.085.0610-A | 8808.45
20.085.0615-0 | 9114.7
20.085.0615-A | 9114.7
20.085.0620-0 | 10587.5
20.085.0620-A | 10587.5
20.085.0625-0 | 10955.6
20.085.0625-A | 10955.6
20.085.0630-0 | 12323.15
20.085.0630-A | 12323.15
20.085.0635-0 | 12751.6
20.085.0635-A | 12751.6
20.085.0640-0 | 14102.2
20.085.0640-A | 14102.2
20.085.0645-0 | 14592.5
20.085.0645-A | 14592.5
20.085.0650-0 | 15837.86
20.085.0650-A | 15837.86
20.085.0655-0 | 16388.5
20.085.0655-A | 16388.5
20.085.0660-0 | 20631.2
20.085.0660-A | 20631.2
20.085.0665-0 | 22000
20.085.0665-A | 22000
20.085.0670-0 | 29622.27
20.085.0670-A | 29622.27
20.085.0675-0 | 31785.5
20.085.0675-A | 31785.5
20.085.0680-0 | 40320.81
20.085.0680-A | 40320.81
20.085.0685-0 | 43416
20.085.0685-A | 43416
20.086.0100-0 | 125.34
20.086.0100-A | 113.32
20.086.0110-0 | 358.37
20.086.0110-A | 321.93
20.086.0120-0 | 201.51
20.086.0120-A | 188.43
20.086.0130-0 | 841.44
20.086.0130-A | 782.6
20.086.0140-0 | 961.65
20.086.0140-A | 894.4
20.086.0150-0 | 1121.93
20.086.0150-A | 1043.47
20.086.0160-0 | 1346.31
20.086.0160-A | 1252.16
20.086.0170-0 | 36.35
20.086.0170-A | 32.86
20.086.0180-0 | 48.46
20.086.0180-A | 43.81
20.086.0190-0 | 60.58
20.086.0190-A | 54.77
20.086.0200-0 | 72.7
20.086.0200-A | 65.72
20.086.0210-0 | 90.87
20.086.0210-A | 82.16
20.086.0220-0 | 106.91
20.086.0220-A | 96.65
20.086.0230-0 | 113.59
20.086.0230-A | 102.7
20.086.0240-0 | 125.34
20.086.0240-A | 113.32
20.086.0250-0 | 159.27
20.086.0250-A | 143.08
20.086.0260-0 | 172.01
20.086.0260-A | 154.52
20.086.0270-0 | 186.82
20.086.0270-A | 167.83
20.086.0280-0 | 390.95
20.086.0280-A | 351.2
20.086.0290-0 | 477.82
20.086.0290-A | 429.24
20.086.0300-0 | 477.82
20.086.0300-A | 429.24
20.086.0310-0 | 841.44
20.086.0310-A | 782.6
20.086.0320-0 | 961.65
20.086.0320-A | 894.4
20.086.0330-0 | 60.58
20.086.0330-A | 54.77
20.086.0340-0 | 72.7
20.086.0340-A | 65.72
20.086.0350-0 | 84.53
20.086.0350-A | 76.42
20.086.0360-0 | 106.91
20.086.0360-A | 96.65
20.086.0370-0 | 121.16
20.086.0370-A | 109.54
20.086.0380-0 | 129.82
20.086.0380-A | 117.37
20.086.0390-0 | 139.8
20.086.0390-A | 126.4
20.086.0400-0 | 430.04
20.086.0400-A | 386.32
20.086.0410-0 | 614.35
20.086.0410-A | 551.89
20.086.0420-0 | 961.65
20.086.0420-A | 894.4
20.086.0430-0 | 1121.92
20.086.0430-A | 1043.47
20.086.0440-0 | 1346.31
20.086.0440-A | 1252.16
20.086.0450-0 | 1529.9
20.086.0450-A | 1422.91
20.086.0460-0 | 1979.87
20.086.0460-A | 1841.42
20.086.0470-0 | 1529.9
20.086.0470-A | 1422.91
20.086.0480-0 | 1979.87
20.086.0480-A | 1841.42
20.086.0490-0 | 1771.46
20.086.0490-A | 1647.58
20.086.0500-0 | 2171.47
20.086.0500-A | 2019.62
20.086.0510-0 | 1771.46
20.086.0510-A | 1647.58
20.086.0520-0 | 2404.13
20.086.0520-A | 2236.01
20.086.0530-0 | 1979.87
20.086.0530-A | 1841.42
20.086.0540-0 | 3059.81
20.086.0540-A | 2845.83
20.086.0550-0 | 2404.13
20.086.0550-A | 2236.01
20.086.0560-0 | 3739.76
20.086.0560-A | 3478.23
20.086.0570-0 | 2804.82
20.086.0570-A | 2608.68
20.086.0580-0 | 4207.24
20.086.0580-A | 3913.02
20.086.0590-0 | 3187.89
20.086.0590-A | 2873.89
20.086.0600-0 | 2479.47
20.086.0600-A | 2235.24
20.086.0610-0 | 1940.45
20.086.0610-A | 1749.32
20.086.0620-0 | 2479.47
20.086.0620-A | 2235.24
20.086.0630-0 | 2479.47
20.086.0630-A | 2235.24
20.086.0640-0 | 3187.89
20.086.0640-A | 2873.89
20.086.0650-0 | 4958.95
20.086.0650-A | 4470.49
20.086.0660-0 | 4958.95
20.086.0660-A | 4470.49
20.086.0670-0 | 10741.33
20.086.0670-A | 9682.48
20.086.0680-0 | 11157.64
20.086.0680-A | 10058.62
20.090.0001-1 | 91.06
20.090.0001-B | 88.92
20.090.0005-1 | 33.87
20.090.0005-B | 31.77
20.090.0006-0 | 90.85
20.090.0006-A | 87.68
20.091.0001-1 | 9.43
20.091.0001-B | 9.1
20.092.0001-0 | 118.5
20.092.0001-A | 118.5
20.093.0001-0 | 0.59
20.093.0001-A | 0.59
20.096.0001-0 | 150.23
20.096.0001-A | 150.23
20.097.0001-0 | 139.2
20.097.0001-A | 139.2
20.097.0002-0 | 139.2
20.097.0002-A | 139.2
20.097.0003-0 | 141.23
20.097.0003-A | 141.23
20.097.0004-0 | 126.72
20.097.0004-A | 126.72
20.097.0005-0 | 127.92
20.097.0005-A | 127.92
20.097.0010-0 | 139.2
20.097.0010-A | 139.2
20.097.0011-0 | 151.94
20.097.0011-A | 151.94
20.097.0015-0 | 111
20.097.0015-A | 111
20.097.0020-0 | 112
20.097.0020-A | 112
20.098.0001-0 | 160.94
20.098.0001-A | 160.94
20.099.0001-0 | 93.6
20.099.0001-A | 93.6
20.100.0005-0 | 1105.97
20.100.0005-A | 1097.68
20.100.0010-0 | 534.85
20.100.0010-A | 526.56
20.100.0011-0 | 807.17
20.100.0011-A | 807.17
20.100.0012-0 | 1102.73
20.100.0012-A | 1094.44
20.100.0013-0 | 806.64
20.100.0013-A | 806.64
20.100.0015-0 | 3.16
20.100.0015-A | 3.16
20.100.0016-0 | 7.71
20.100.0016-A | 7.71
20.100.0030-0 | 926.48
20.100.0030-A | 926.48
20.100.0050-0 | 752.72
20.100.0050-A | 752.72
20.100.0060-0 | 6.7
20.100.0060-A | 6.7
20.100.0070-0 | 1.91
20.100.0070-A | 1.91
20.100.0075-0 | 795.44
20.100.0075-A | 792.99
20.100.0080-0 | 5.17
20.100.0080-A | 5.17
20.100.0090-0 | 14.27
20.100.0090-A | 14.27
20.100.0095-0 | 18.66
20.100.0095-A | 18.66
20.101.0011-0 | 3822.6
20.101.0011-A | 3822.6
20.101.0013-0 | 3569.6
20.101.0013-A | 3569.6
20.102.0003-0 | 3564.6
20.102.0003-A | 3564.6
20.102.0004-0 | 4098.4
20.102.0004-A | 4098.4
20.102.0006-0 | 6706.7
20.102.0006-A | 6706.7
20.102.0007-0 | 4646
20.102.0007-A | 4646
20.102.0008-0 | 4532.7
20.102.0008-A | 4532.7
20.104.0001-0 | 120
20.104.0001-A | 120
20.104.0005-0 | 73
20.104.0005-A | 73
20.105.0001-0 | 6.92
20.105.0001-A | 6.09
20.105.0004-0 | 3759.5
20.105.0004-A | 3759.5
20.105.0005-0 | 0.71
20.105.0005-A | 0.62
20.106.0001-0 | 9.36
20.106.0001-A | 8.25
20.107.0001-0 | 103.33
20.107.0001-A | 89.67
20.108.0001-0 | 3640.6
20.108.0001-A | 3640.6
20.108.0003-0 | 3399.6
20.108.0003-A | 3399.6
20.108.0005-0 | 3394.8
20.108.0005-A | 3394.8
20.108.0007-0 | 3903.2
20.108.0007-A | 3903.2
20.108.0012-0 | 6387.3
20.108.0012-A | 6387.3
20.108.0015-0 | 4424.8
20.108.0015-A | 4424.8
20.108.0017-0 | 4316.9
20.108.0017-A | 4316.9
20.111.0001-0 | 109.28
20.111.0001-A | 109.28
20.111.0006-0 | 102.44
20.111.0006-A | 102.44
20.111.0007-0 | 94.89
20.111.0007-A | 94.89
20.111.0008-0 | 69.73
20.111.0008-A | 69.73
20.111.0009-0 | 118.45
20.111.0009-A | 118.45
20.111.0010-0 | 18
20.111.0010-A | 18
20.112.0010-0 | 119.28
20.112.0010-A | 119.28
20.112.0011-0 | 108.75
20.112.0011-A | 108.75
20.112.0013-0 | 92.04
20.112.0013-A | 92.04
20.112.0014-0 | 126
20.112.0014-A | 126
20.112.0015-0 | 100
20.112.0015-A | 100
20.113.0010-0 | 113.6
20.113.0010-A | 113.6
20.113.0011-0 | 101.5
20.113.0011-A | 101.5
20.113.0012-0 | 114.4
20.113.0012-A | 114.4
20.113.0013-0 | 109.2
20.113.0013-A | 109.2
20.113.0014-0 | 117.6
20.113.0014-A | 117.6
20.113.0015-0 | 45
20.113.0015-A | 45
20.114.0010-0 | 162.29
20.114.0010-A | 162.29
20.114.0011-0 | 161.68
20.114.0011-A | 161.68
20.114.0012-0 | 149.33
20.114.0012-A | 149.33
20.114.0013-0 | 145.59
20.114.0013-A | 145.59
20.114.0014-0 | 162.9
20.114.0014-A | 162.9
20.114.0015-0 | 105
20.114.0015-A | 105
20.115.0010-0 | 113.6
20.115.0010-A | 113.6
20.115.0011-0 | 106.06
20.115.0011-A | 106.06
20.115.0012-0 | 79.2
20.115.0012-A | 79.2
20.115.0013-0 | 85.8
20.115.0013-A | 85.8
20.115.0014-0 | 122.64
20.115.0014-A | 122.64
20.115.0015-0 | 80
20.115.0015-A | 80
20.116.0005-0 | 108.21
20.116.0005-A | 108.21
20.116.0006-0 | 108.75
20.116.0006-A | 108.75
20.116.0007-0 | 108.75
20.116.0007-A | 108.75
20.116.0008-0 | 113.6
20.116.0008-A | 113.6
20.116.0012-0 | 86.85
20.116.0012-A | 86.85
20.116.0013-0 | 126
20.116.0013-A | 126
20.116.0014-0 | 65
20.116.0014-A | 65
20.116.0020-0 | 93.6
20.116.0020-A | 93.6
20.116.0030-0 | 86
20.116.0030-A | 86
20.116.0035-0 | 87
20.116.0035-A | 87
20.170.0001-0 | 225.74
20.170.0001-A | 205.01
20.170.0002-0 | 8860.68
20.170.0002-A | 8324.25
20.170.0005-0 | 2478.71
20.170.0005-A | 2353.59
20.170.0015-0 | 6058.87
20.170.0015-A | 5676.12
20.175.0002-1 | 611.58
20.175.0002-B | 569.64
20.175.0003-0 | 788.87
20.175.0003-A | 736.53
20.175.0004-0 | 683.24
20.175.0004-A | 636.97
20.175.0005-0 | 1872.7
20.175.0005-A | 1760.21
20.175.0006-0 | 1996.39
20.175.0006-A | 1870.41
20.175.0007-0 | 1789.08
20.175.0007-A | 1680.43
20.175.0010-1 | 215.49
20.175.0010-B | 200.54
20.175.0015-0 | 746.15
20.175.0015-A | 685.07
20.176.0010-0 | 221.84
20.176.0010-A | 205.87
20.180.0001-0 | 623.94
20.180.0001-A | 575.8
20.180.0002-0 | 324.52
20.180.0002-A | 308.6
20.181.0001-0 | 112.38
20.181.0001-A | 107.49
20.181.0005-1 | 9791.95
20.181.0005-B | 9023.92
20.181.0006-1 | 12637.37
20.181.0006-B | 11664.57
20.183.0001-1 | 33.61
20.183.0001-B | 31.53
20.198.0001-0 | 2111.43
20.198.0001-A | 2046.73
21.001.0010-0 | 405.45
21.001.0010-A | 357.65
21.001.0015-0 | 441.27
21.001.0015-A | 388.7
21.001.0020-0 | 507.95
21.001.0020-A | 450.59
21.001.0021-0 | 621.74
21.001.0021-A | 550.05
21.001.0025-0 | 825.65
21.001.0025-A | 730.06
21.001.0060-0 | 192.8
21.001.0060-A | 168.91
21.001.0062-0 | 388.56
21.001.0062-A | 340.77
21.001.0065-0 | 778.43
21.001.0065-A | 682.85
21.001.0070-0 | 388.56
21.001.0070-A | 340.77
21.001.0075-0 | 460.21
21.001.0075-A | 402.86
21.001.0080-0 | 388.56
21.001.0080-A | 340.77
21.001.0090-0 | 460.21
21.001.0090-A | 402.86
21.001.0095-0 | 315.89
21.001.0095-A | 280.04
21.001.0150-0 | 716.46
21.001.0150-A | 620.88
21.001.0155-0 | 2149.4
21.001.0155-A | 1862.65
21.001.0160-0 | 179.11
21.001.0160-A | 155.22
21.001.0165-0 | 268.67
21.001.0165-A | 232.83
21.001.0170-0 | 358.23
21.001.0170-A | 310.44
21.001.0175-0 | 179.11
21.001.0175-A | 155.22
21.001.0180-0 | 286.58
21.001.0180-A | 248.35
21.001.0185-0 | 214.94
21.001.0185-A | 186.26
21.001.0190-0 | 358.23
21.001.0190-A | 310.44
21.002.0010-0 | 1365
21.002.0010-A | 1365
21.002.0015-0 | 1675
21.002.0015-A | 1675
21.002.0020-0 | 2557
21.002.0020-A | 2557
21.002.0025-0 | 2910
21.002.0025-A | 2910
21.002.0030-0 | 3509
21.002.0030-A | 3509
21.002.0035-0 | 5152.09
21.002.0035-A | 5152.09
21.002.0040-0 | 6822
21.002.0040-A | 6822
21.002.0045-0 | 12017.5
21.002.0045-A | 12017.5
21.003.0052-0 | 1101.73
21.003.0052-A | 1101.73
21.003.0053-0 | 1980
21.003.0053-A | 1980
21.003.0054-0 | 1440
21.003.0054-A | 1440
21.003.0055-0 | 2173.96
21.003.0055-A | 2173.96
21.003.0056-0 | 3521.63
21.003.0056-A | 3521.63
21.003.0057-0 | 4250
21.003.0057-A | 4250
21.003.0065-0 | 16740
21.003.0065-A | 16740
21.003.0070-0 | 4450
21.003.0070-A | 4450
21.003.0072-0 | 4800.43
21.003.0072-A | 4800.43
21.003.0075-0 | 5899
21.003.0075-A | 5899
21.003.0078-0 | 3620
21.003.0078-A | 3620
21.003.0085-0 | 2370.7
21.003.0085-A | 2370.7
21.004.0095-0 | 143.29
21.004.0095-A | 124.17
21.004.0100-0 | 179.11
21.004.0100-A | 155.22
21.004.0101-0 | 358.23
21.004.0101-A | 310.44
21.004.0102-0 | 447.79
21.004.0102-A | 388.05
21.004.0105-0 | 35.82
21.004.0105-A | 31.04
21.004.0108-0 | 35.82
21.004.0108-A | 31.04
21.004.0110-0 | 8.95
21.004.0110-A | 7.76
21.004.0120-0 | 143.29
21.004.0120-A | 124.17
21.004.0125-0 | 8.95
21.004.0125-A | 7.76
21.004.0130-0 | 71.64
21.004.0130-A | 62.08
21.004.0135-0 | 26.86
21.004.0135-A | 23.28
21.004.0140-0 | 8.95
21.004.0140-A | 7.76
21.004.0141-0 | 26.86
21.004.0141-A | 23.28
21.004.0142-0 | 35.82
21.004.0142-A | 31.04
21.004.0143-0 | 53.73
21.004.0143-A | 46.56
21.004.0144-0 | 107.47
21.004.0144-A | 93.13
21.004.0150-0 | 35.82
21.004.0150-A | 31.04
21.004.0153-0 | 17.91
21.004.0153-A | 15.52
21.004.0155-0 | 17.91
21.004.0155-A | 15.52
21.004.0158-0 | 8.95
21.004.0158-A | 7.76
21.004.0160-0 | 17.91
21.004.0160-A | 15.52
21.004.0165-0 | 8.95
21.004.0165-A | 7.76
21.004.0168-0 | 8.95
21.004.0168-A | 7.76
21.004.0170-0 | 8.95
21.004.0170-A | 7.76
21.004.0175-0 | 26.86
21.004.0175-A | 23.28
21.004.0185-0 | 3.58
21.004.0185-A | 3.1
21.004.0186-0 | 53.73
21.004.0186-A | 46.56
21.004.0187-0 | 71.64
21.004.0187-A | 62.08
21.004.0188-0 | 107.47
21.004.0188-A | 93.13
21.004.0190-0 | 8.95
21.004.0190-A | 7.76
21.004.0200-0 | 156.3
21.004.0200-A | 137.18
21.005.0010-0 | 3189.22
21.005.0010-A | 3165.32
21.005.0011-0 | 3474.49
21.005.0011-A | 3450.6
21.005.0015-0 | 3799.11
21.005.0015-A | 3775.22
21.005.0016-0 | 4064.71
21.005.0016-A | 4040.81
21.005.0020-0 | 3464.66
21.005.0020-A | 3440.76
21.005.0050-0 | 2808.45
21.005.0050-A | 2760.66
21.007.0010-0 | 262.19
21.007.0010-A | 257.42
21.007.0015-0 | 328.97
21.007.0015-A | 321.8
21.009.0010-0 | 47.56
21.009.0010-A | 43.97
21.009.0011-0 | 95.12
21.009.0011-A | 87.95
21.009.0012-0 | 172.33
21.009.0012-A | 160.38
21.009.0013-0 | 267.45
21.009.0013-A | 248.34
21.009.0030-0 | 159.35
21.009.0030-A | 147.4
21.009.0031-0 | 220.5
21.009.0031-A | 203.77
21.009.0040-0 | 209.38
21.009.0040-A | 192.65
21.009.0041-0 | 273.61
21.009.0041-A | 252.11
21.009.0080-0 | 128.81
21.009.0080-A | 119.25
21.009.0081-0 | 108.42
21.009.0081-A | 100.06
21.009.0100-0 | 22.47
21.009.0100-A | 20.6
21.009.0101-0 | 43.17
21.009.0101-A | 39.44
21.009.0102-0 | 105.18
21.009.0102-A | 96.21
21.009.0105-0 | 181.9
21.009.0105-A | 166.35
21.009.0106-0 | 49.81
21.009.0106-A | 45.45
21.009.0107-0 | 59.08
21.009.0107-A | 53.99
21.009.0108-0 | 23.3
21.009.0108-A | 20.66
21.009.0109-0 | 12.94
21.009.0109-A | 11.5
21.009.0110-0 | 13.32
21.009.0110-A | 11.8
21.009.0111-0 | 14.09
21.009.0111-A | 12.5
21.009.0112-0 | 14.47
21.009.0112-A | 12.85
21.009.0113-0 | 14.96
21.009.0113-A | 13.29
21.009.0114-0 | 71.36
21.009.0114-A | 64.9
21.009.0115-0 | 23.3
21.009.0115-A | 20.66
21.009.0116-0 | 15.75
21.009.0116-A | 14.13
21.010.0005-0 | 55.87
21.010.0005-A | 51.32
21.010.0010-0 | 95.55
21.010.0010-A | 87.6
21.010.0015-0 | 242.52
21.010.0015-A | 222.31
21.010.0020-0 | 411.13
21.010.0020-A | 376.04
21.010.0025-0 | 109.85
21.010.0025-A | 100.51
21.010.0030-0 | 134.28
21.010.0030-A | 122.79
21.010.0035-0 | 163.27
21.010.0035-A | 149.38
21.010.0040-0 | 182.24
21.010.0040-A | 166.83
21.010.0045-0 | 66.38
21.010.0045-A | 60.16
21.011.0010-0 | 219.35
21.011.0010-A | 195.45
21.011.0012-0 | 259.65
21.011.0012-A | 235.75
21.011.0015-0 | 644.58
21.011.0015-A | 596.79
21.011.0016-0 | 1268.15
21.011.0016-A | 1172.56
21.011.0020-0 | 259.65
21.011.0020-A | 235.75
21.011.0021-0 | 501.35
21.011.0021-A | 463.11
21.011.0025-0 | 259.65
21.011.0025-A | 235.75
21.011.0026-0 | 501.35
21.011.0026-A | 463.11
21.011.0030-0 | 1294.51
21.011.0030-A | 1222.82
21.011.0035-0 | 2789.51
21.011.0035-A | 2693.93
21.011.0040-0 | 3442.86
21.011.0040-A | 3299.48
21.011.0050-0 | 3928.94
21.011.0050-A | 3761.66
21.011.0060-0 | 5414.74
21.011.0060-A | 5127.99
21.011.0070-0 | 3612.81
21.011.0070-A | 3517.22
21.011.0075-0 | 916.78
21.011.0075-A | 868.99
21.011.0080-0 | 1326.11
21.011.0080-A | 1254.42
21.011.0085-0 | 2895.73
21.011.0085-A | 2800.14
21.011.0090-0 | 1541.05
21.011.0090-A | 1440.69
21.011.0095-0 | 2877.82
21.011.0095-A | 2784.62
21.011.0100-0 | 2895.73
21.011.0100-A | 2800.14
21.013.0010-0 | 1343.29
21.013.0010-A | 1324.17
21.015.0179-0 | 17.91
21.015.0179-A | 15.52
21.015.0181-0 | 100.53
21.015.0181-A | 98.14
21.015.0182-0 | 74.98
21.015.0182-A | 72.59
21.015.0184-0 | 143.29
21.015.0184-A | 124.17
21.015.0186-0 | 71.64
21.015.0186-A | 62.08
21.015.0188-0 | 1099.45
21.015.0188-A | 1089.89
21.015.0190-0 | 1543.22
21.015.0190-A | 1533.66
21.015.0192-0 | 125.38
21.015.0192-A | 108.65
21.015.0194-0 | 143.29
21.015.0194-A | 124.17
21.015.0196-0 | 2523.67
21.015.0196-A | 2504.55
21.015.0198-0 | 143.29
21.015.0198-A | 124.17
21.015.0201-0 | 286.58
21.015.0201-A | 248.35
21.015.0205-0 | 196.22
21.015.0205-A | 196.22
21.015.0207-0 | 48.72
21.015.0207-A | 46.33
21.015.0208-0 | 97.97
21.015.0208-A | 96.77
21.015.0209-0 | 121.22
21.015.0209-A | 120.03
21.015.0210-0 | 799.22
21.015.0210-A | 777.71
21.015.0220-0 | 573.98
21.015.0220-A | 559.64
21.015.0230-0 | 42.63
21.015.0230-A | 42.63
21.015.0231-0 | 49.34
21.015.0231-A | 49.34
21.015.0233-0 | 89.05
21.015.0233-A | 89.05
21.015.0234-0 | 83.25
21.015.0234-A | 83.25
21.015.0235-0 | 5.01
21.015.0235-A | 4.34
21.018.0010-0 | 125.38
21.018.0010-A | 108.65
21.018.0012-0 | 179.11
21.018.0012-A | 155.22
21.018.0015-0 | 143.29
21.018.0015-A | 124.17
21.018.0018-0 | 214.94
21.018.0018-A | 186.26
21.018.0020-0 | 35.82
21.018.0020-A | 31.04
21.018.0021-0 | 71.64
21.018.0021-A | 62.08
21.018.0022-0 | 107.47
21.018.0022-A | 93.13
21.018.0023-0 | 143.29
21.018.0023-A | 124.17
21.018.0025-0 | 116.42
21.018.0025-A | 100.89
21.018.0030-0 | 179.11
21.018.0030-A | 155.22
21.018.0031-0 | 53.73
21.018.0031-A | 46.56
21.018.0032-0 | 89.55
21.018.0032-A | 77.61
21.018.0035-0 | 10.38
21.018.0035-A | 9
21.018.0040-0 | 5.98
21.018.0040-A | 5.98
21.018.0045-0 | 29.85
21.018.0045-A | 29.85
21.018.0050-0 | 309.99
21.018.0050-A | 309.99
21.019.0150-0 | 542.63
21.019.0150-A | 542.63
21.019.0155-0 | 630.7
21.019.0155-A | 630.7
21.019.0160-0 | 896.63
21.019.0160-A | 896.63
21.019.0165-0 | 883.75
21.019.0165-A | 883.75
21.019.0170-0 | 1124.45
21.019.0170-A | 1124.45
21.019.0175-0 | 1273.65
21.019.0175-A | 1273.65
21.019.0180-0 | 1744.32
21.019.0180-A | 1744.32
21.020.0050-0 | 136.72
21.020.0050-A | 134.33
21.020.0055-0 | 278.38
21.020.0055-A | 273.6
21.020.0060-0 | 314.2
21.020.0060-A | 304.64
21.020.0065-0 | 17.91
21.020.0065-A | 15.52
21.020.0070-0 | 17.91
21.020.0070-A | 15.52
21.020.0075-0 | 35.82
21.020.0075-A | 31.04
21.020.0080-0 | 26.86
21.020.0080-A | 23.28
21.020.0085-0 | 89.55
21.020.0085-A | 77.61
21.020.0090-0 | 53.73
21.020.0090-A | 46.56
21.020.0095-0 | 35.82
21.020.0095-A | 31.04
21.020.0106-0 | 125.38
21.020.0106-A | 108.65
21.020.0107-0 | 40.98
21.020.0107-A | 40.74
21.021.0010-0 | 1260
21.021.0010-A | 1260
21.021.0015-0 | 2640
21.021.0015-A | 2640
21.024.0010-0 | 3.58
21.024.0010-A | 3.1
21.024.0015-0 | 4.47
21.024.0015-A | 3.88
21.024.0020-0 | 5.37
21.024.0020-A | 4.65
21.024.0025-0 | 7.16
21.024.0025-A | 6.2
21.024.0030-0 | 5.37
21.024.0030-A | 4.65
21.024.0035-0 | 5.37
21.024.0035-A | 4.65
21.024.0040-0 | 2.45
21.024.0040-A | 2.22
21.024.0100-0 | 0.12
21.024.0100-A | 0.12
21.024.0105-0 | 0.17
21.024.0105-A | 0.17
21.026.0010-0 | 1.13
21.026.0010-A | 1.13
21.026.0012-0 | 3.2
21.026.0012-A | 3.2
21.026.0015-0 | 4.71
21.026.0015-A | 4.71
21.026.0020-0 | 7.46
21.026.0020-A | 7.46
21.026.0030-0 | 8.02
21.026.0030-A | 8.02
21.026.0035-0 | 14.84
21.026.0035-A | 14.84
21.026.0040-0 | 11.45
21.026.0040-A | 11.45
21.026.0050-0 | 15.03
21.026.0050-A | 15.03
21.026.0055-0 | 16.59
21.026.0055-A | 16.59
21.026.0065-0 | 27.79
21.026.0065-A | 27.79
21.026.0070-0 | 43.99
21.026.0070-A | 43.99
21.026.0075-0 | 11.92
21.026.0075-A | 11.92
21.026.0100-0 | 5.53
21.026.0100-A | 5.53
21.026.0105-0 | 13.15
21.026.0105-A | 13.15
21.026.0110-0 | 20.91
21.026.0110-A | 20.91
21.026.0120-0 | 29.01
21.026.0120-A | 29.01
21.026.0130-0 | 40.2
21.026.0130-A | 40.2
21.026.0200-0 | 8.01
21.026.0200-A | 8.01
21.026.0250-0 | 20.91
21.026.0250-A | 20.91
21.026.0350-0 | 34.3
21.026.0350-A | 34.3
21.026.0450-0 | 49.62
21.026.0450-A | 49.62
21.026.0470-0 | 45.77
21.026.0470-A | 45.77
21.026.0475-0 | 101.85
21.026.0475-A | 101.85
21.027.0010-0 | 4.01
21.027.0010-A | 4.01
21.027.0020-0 | 11.22
21.027.0020-A | 11.22
21.027.0025-0 | 7.98
21.027.0025-A | 7.98
21.027.0050-0 | 3.1
21.027.0050-A | 3.1
21.027.0060-0 | 5.63
21.027.0060-A | 5.63
21.028.0010-0 | 9.98
21.028.0010-A | 9.5
21.028.0015-0 | 27.61
21.028.0015-A | 26.89
21.028.0020-0 | 5.36
21.028.0020-A | 5.36
21.028.0040-0 | 56.57
21.028.0040-A | 56.57
21.028.0060-0 | 13.42
21.028.0060-A | 12.7
21.028.0065-0 | 12.22
21.028.0065-A | 11.5
21.028.0070-0 | 12.53
21.028.0070-A | 11.81
21.028.0075-0 | 8.45
21.028.0075-A | 7.73
21.028.0080-0 | 8.84
21.028.0080-A | 8.12
21.028.0085-0 | 12.38
21.028.0085-A | 11.66
21.028.0090-0 | 14.53
21.028.0090-A | 13.81
21.028.0095-0 | 12.88
21.028.0095-A | 12.16
21.028.0100-0 | 12.52
21.028.0100-A | 11.8
21.028.0105-0 | 12.07
21.028.0105-A | 11.35
21.028.0110-0 | 13.52
21.028.0110-A | 12.81
21.028.0115-0 | 15
21.028.0115-A | 14.28
21.028.0120-0 | 24.33
21.028.0120-A | 23.61
21.028.0125-0 | 15.82
21.028.0125-A | 15.1
21.028.0140-0 | 8.1
21.028.0140-A | 8.1
21.028.0145-0 | 17.61
21.028.0145-A | 17.61
21.028.0150-0 | 57.57
21.028.0150-A | 57.57
21.030.0055-0 | 370.8
21.030.0055-A | 370.8
21.030.0060-0 | 13.7
21.030.0060-A | 13.7
21.030.0065-0 | 61.94
21.030.0065-A | 61.94
21.030.0070-0 | 151.86
21.030.0070-A | 151.86
21.030.0075-0 | 15.41
21.030.0075-A | 15.41
21.030.0080-0 | 20.84
21.030.0080-A | 20.84
21.030.0085-0 | 18.77
21.030.0085-A | 18.77
21.030.0090-0 | 24.95
21.030.0090-A | 24.95
21.030.0100-0 | 38.19
21.030.0100-A | 38.19
21.030.0105-0 | 120.51
21.030.0105-A | 120.51
21.031.0010-0 | 10.09
21.031.0010-A | 10.09
21.031.0015-0 | 23.74
21.031.0015-A | 23.74
21.031.0020-0 | 574.37
21.031.0020-A | 574.37
21.031.0025-0 | 42.13
21.031.0025-A | 42.13
21.031.0030-0 | 26.86
21.031.0030-A | 23.28
21.031.0035-0 | 108.93
21.031.0035-A | 105.35
21.031.0040-0 | 26.86
21.031.0040-A | 23.28
21.035.0007-0 | 312.2
21.035.0007-A | 292.63
21.035.0008-0 | 402.36
21.035.0008-A | 377.78
21.035.0009-0 | 246.82
21.035.0009-A | 232.49
21.035.0010-0 | 362.65
21.035.0010-A | 343.53
21.035.0012-0 | 478.47
21.035.0012-A | 454.57
21.035.0014-0 | 201
21.035.0014-A | 191.44
21.035.0050-0 | 403.81
21.035.0050-A | 394.25
21.035.0100-0 | 568.59
21.035.0100-A | 559.03
21.035.0103-0 | 667.2
21.035.0103-A | 648.08
21.035.0105-0 | 918.69
21.035.0105-A | 899.57
21.035.0150-0 | 107.47
21.035.0150-A | 93.13
21.035.0160-0 | 17.91
21.035.0160-A | 15.52
21.035.0205-0 | 684.95
21.035.0205-A | 684.95
21.035.0220-0 | 130
21.035.0220-A | 130
21.035.0230-0 | 289
21.035.0230-A | 289
21.035.0235-0 | 510
21.035.0235-A | 510
21.035.0250-0 | 22.6
21.035.0250-A | 22.6
21.036.0010-0 | 30.56
21.036.0010-A | 30.56
21.036.0015-0 | 74.46
21.036.0015-A | 74.46
21.036.0020-0 | 89.99
21.036.0020-A | 89.99
21.036.0025-0 | 131.06
21.036.0025-A | 131.06
21.036.0050-0 | 5.46
21.036.0050-A | 5.46
21.036.0055-0 | 32.85
21.036.0055-A | 32.85
21.036.0060-0 | 82.89
21.036.0060-A | 82.89
21.036.0065-0 | 2.16
21.036.0065-A | 2.16
21.036.0070-0 | 4.38
21.036.0070-A | 4.38
21.036.0075-0 | 6.98
21.036.0075-A | 6.98
21.036.0080-0 | 17.52
21.036.0080-A | 17.52
21.037.0010-0 | 2.48
21.037.0010-A | 2.48
21.037.0015-0 | 5.21
21.037.0015-A | 5.21
21.037.0020-0 | 14.47
21.037.0020-A | 14.47
21.037.0050-0 | 1.91
21.037.0050-A | 1.91
21.037.0100-0 | 4.05
21.037.0100-A | 4.05
21.037.0105-0 | 8.81
21.037.0105-A | 8.81
21.037.0108-0 | 19.04
21.037.0108-A | 19.04
21.037.0120-0 | 0.83
21.037.0120-A | 0.83
21.037.0125-0 | 1.44
21.037.0125-A | 1.44
21.037.0130-0 | 2.22
21.037.0130-A | 2.22
21.037.0135-0 | 11
21.037.0135-A | 11
21.038.0010-0 | 17.08
21.038.0010-A | 15.89
21.038.0050-0 | 23.13
21.038.0050-A | 23.13
21.038.0055-0 | 40.17
21.038.0055-A | 40.17
21.038.0060-0 | 244.1
21.038.0060-A | 244.1
21.040.0010-0 | 13.4
21.040.0010-A | 13.4
21.040.0100-0 | 125.38
21.040.0100-A | 108.65
21.040.0120-0 | 2850
21.040.0120-A | 2850
21.040.0130-0 | 3561.45
21.040.0130-A | 3561.45
21.045.0050-0 | 95.79
21.045.0050-A | 95.79
21.045.0055-0 | 24.62
21.045.0055-A | 24.62
21.045.0070-0 | 24.72
21.045.0070-A | 24.72
21.045.0080-0 | 49.65
21.045.0080-A | 49.65
21.045.0082-0 | 53
21.045.0082-A | 53
21.045.0085-0 | 53.47
21.045.0085-A | 53.47
21.045.0090-0 | 39.88
21.045.0090-A | 39.88
21.045.0105-0 | 28.25
21.045.0105-A | 28.25
21.045.0110-0 | 50.98
21.045.0110-A | 50.98
21.045.0125-0 | 25.87
21.045.0125-A | 25.87
21.045.0135-0 | 38.38
21.045.0135-A | 38.38
21.045.0140-0 | 24.18
21.045.0140-A | 24.18
21.045.0145-0 | 38.24
21.045.0145-A | 38.24
21.045.0150-0 | 40.49
21.045.0150-A | 40.49
21.045.0160-0 | 35.94
21.045.0160-A | 35.94
21.046.0010-0 | 79.31
21.046.0010-A | 79.31
21.046.0020-0 | 76.48
21.046.0020-A | 76.48
21.046.0025-0 | 118.08
21.046.0025-A | 118.08
21.046.0035-0 | 130.3
21.046.0035-A | 130.3
21.046.0040-0 | 175
21.046.0040-A | 175
21.046.0055-0 | 59.75
21.046.0055-A | 59.75
21.046.0060-0 | 85.24
21.046.0060-A | 85.24
21.046.0065-0 | 107.64
21.046.0065-A | 107.64
21.046.0070-0 | 139.05
21.046.0070-A | 139.05
21.046.0080-0 | 67.98
21.046.0080-A | 67.98
21.046.0085-0 | 81
21.046.0085-A | 81
21.046.0087-0 | 85.39
21.046.0087-A | 85.39
21.046.0090-0 | 129.42
21.046.0090-A | 129.42
21.046.0092-0 | 156.02
21.046.0092-A | 156.02
21.046.0100-0 | 53.64
21.046.0100-A | 53.64
21.046.0102-0 | 85.24
21.046.0102-A | 85.24
21.046.0105-0 | 99.57
21.046.0105-A | 99.57
21.046.0107-0 | 139.05
21.046.0107-A | 139.05
21.048.0010-0 | 566.71
21.048.0010-A | 547.6
21.048.0015-0 | 143.29
21.048.0015-A | 124.17
21.048.0020-0 | 116.67
21.048.0020-A | 101.12
21.048.0025-0 | 296.65
21.048.0025-A | 289.48
21.048.0030-0 | 204.35
21.048.0030-A | 197.18
21.048.0035-0 | 402.34
21.048.0035-A | 390.39
21.048.0040-0 | 412.66
21.048.0040-A | 398.33
21.048.0045-0 | 4.47
21.048.0045-A | 3.88
21.048.0050-0 | 35.82
21.048.0050-A | 31.04
21.048.0055-0 | 35.82
21.048.0055-A | 31.04
21.048.0060-0 | 53.73
21.048.0060-A | 46.56
21.048.0065-0 | 2.68
21.048.0065-A | 2.32
21.050.0010-0 | 27.7
21.050.0010-A | 27.7
21.050.0015-0 | 5.1
21.050.0015-A | 5.1
21.050.0020-0 | 0.66
21.050.0020-A | 0.66
21.050.0025-0 | 0.42
21.050.0025-A | 0.42
21.050.0040-0 | 140
21.050.0040-A | 140
21.050.0045-0 | 9.38
21.050.0045-A | 9.38
21.050.0050-0 | 14.48
21.050.0050-A | 14.48
21.050.0052-0 | 33.25
21.050.0052-A | 33.25
21.050.0053-0 | 49.36
21.050.0053-A | 49.36
21.050.0055-0 | 40.46
21.050.0055-A | 40.46
21.050.0057-0 | 45.55
21.050.0057-A | 45.55
21.050.0060-0 | 47.9
21.050.0060-A | 47.9
21.050.0062-0 | 51.62
21.050.0062-A | 51.62
21.050.0070-0 | 234.11
21.050.0070-A | 234.11
21.050.0075-0 | 23.77
21.050.0075-A | 23.77
21.050.0080-0 | 2.45
21.050.0080-A | 2.45
21.050.0085-0 | 1.7
21.050.0085-A | 1.7
21.050.0090-0 | 4.78
21.050.0090-A | 4.78
21.050.0095-0 | 1.4
21.050.0095-A | 1.4
21.050.0100-0 | 0.82
21.050.0100-A | 0.82
21.050.0105-0 | 0.51
21.050.0105-A | 0.51
21.050.0110-0 | 110.37
21.050.0110-A | 107.32
21.050.0120-0 | 164.68
21.050.0120-A | 162.72
21.050.0125-0 | 185
21.050.0125-A | 185
21.051.0010-0 | 13.37
21.051.0010-A | 13.37
22.005.0005-0 | 8.99
22.005.0005-A | 7.79
22.005.0015-0 | 13.32
22.005.0015-A | 11.54
22.005.0020-0 | 4.49
22.005.0020-A | 3.89
22.005.0025-0 | 32.31
22.005.0025-A | 29.77
22.005.0030-0 | 4.49
22.005.0030-A | 3.89
22.005.0035-0 | 13.32
22.005.0035-A | 11.54
22.005.0045-0 | 8.82
22.005.0045-A | 7.64
22.005.0050-0 | 44.3
22.005.0050-A | 38.38
22.005.0055-0 | 2.83
22.005.0055-A | 2.45
22.005.0060-0 | 66.62
22.005.0060-A | 57.72
22.005.0070-0 | 8.82
22.005.0070-A | 7.64
22.005.0075-0 | 23.59
22.005.0075-A | 23.59
22.005.0080-0 | 23.59
22.005.0080-A | 23.59
22.005.0085-0 | 23.59
22.005.0085-A | 23.59
22.010.0012-0 | 12
22.010.0012-A | 12
22.010.0017-0 | 3.5
22.010.0017-A | 3.5
22.010.0032-0 | 4.5
22.010.0032-A | 4.5
22.013.0005-0 | 3.33
22.013.0005-A | 2.88
22.013.0010-0 | 2498.26
22.013.0010-A | 2164.54
22.013.0015-0 | 2331.71
22.013.0015-A | 2020.24
22.013.0020-0 | 2664.81
22.013.0020-A | 2308.84
22.016.0005-0 | 729.49
22.016.0005-A | 719.02
22.016.0010-0 | 3900.4
22.016.0010-A | 3415.89
22.016.0015-0 | 250.26
22.016.0015-A | 241.88
22.016.0020-0 | 583.59
22.016.0020-A | 575.21
22.016.0025-0 | 374.64
22.016.0025-A | 362.07
22.016.0030-0 | 193.18
22.016.0030-A | 186.89
22.020.0005-0 | 10.65
22.020.0005-A | 9.23
22.020.0010-0 | 399.72
22.020.0010-A | 346.32
22.020.0015-0 | 0.98
22.020.0015-A | 0.85
22.020.0030-0 | 17.76
22.020.0030-A | 15.39
22.020.0035-0 | 17.76
22.020.0035-A | 15.39
22.020.0040-0 | 19.03
22.020.0040-A | 16.49
22.020.0045-0 | 44.41
22.020.0045-A | 38.48
22.020.0050-0 | 177.65
22.020.0050-A | 153.92
22.020.0055-0 | 266.48
22.020.0055-A | 230.88
22.020.0070-0 | 1.66
22.020.0070-A | 1.44
22.020.0075-0 | 0.52
22.020.0075-A | 0.45
22.020.0080-0 | 0.63
22.020.0080-A | 0.55
22.020.0085-0 | 0.75
22.020.0085-A | 0.65
22.020.0090-0 | 0.85
22.020.0090-A | 0.74
22.020.0095-0 | 2.33
22.020.0095-A | 2.3
22.020.0100-0 | 0.73
22.020.0100-A | 0.64
22.020.0105-0 | 0.51
22.020.0105-A | 0.44
22.020.0110-0 | 0.26
22.020.0110-A | 0.23
22.020.0115-0 | 0.22
22.020.0115-A | 0.19
22.020.0120-0 | 0.13
22.020.0120-A | 0.11
22.020.0125-0 | 23.65
22.020.0125-A | 22.23
22.020.0132-0 | 6.88
22.020.0132-A | 6.73
22.020.0135-0 | 2.09
22.020.0135-A | 1.98
22.020.0140-0 | 0.55
22.020.0140-A | 0.48
22.020.0145-0 | 0.12
22.020.0145-A | 0.1
22.020.0150-0 | 2.38
22.020.0150-A | 2.06
22.025.0005-0 | 267.34
22.025.0005-A | 249.54
22.025.0010-0 | 322.93
22.025.0010-A | 302.91
22.025.0015-0 | 372.9
22.025.0015-A | 346.2
22.026.0010-0 | 0.23
22.026.0010-A | 0.2
22.028.0005-0 | 1.56
22.028.0005-A | 1.52
22.028.0010-0 | 1.26
22.028.0010-A | 1.2
22.028.0015-0 | 0.87
22.028.0015-A | 0.81
22.028.0025-0 | 22.2
22.028.0025-A | 19.23
22.028.0035-0 | 123.03
22.028.0035-A | 110.7
22.028.0040-0 | 2.99
22.028.0040-A | 2.63
22.028.0050-0 | 415.42
22.028.0050-A | 373.96
22.030.0010-0 | 266.48
22.030.0010-A | 230.88
22.030.0015-0 | 0.51
22.030.0015-A | 0.44
22.030.0030-0 | 16.65
22.030.0030-A | 14.43
22.030.0035-0 | 138.49
22.030.0035-A | 128.23
22.030.0040-0 | 294.23
22.030.0040-A | 271.7
22.030.0045-0 | 538.78
22.030.0045-A | 494.96
22.030.0050-0 | 28.38
22.030.0050-A | 26.2
22.030.0055-0 | 113.5
22.030.0055-A | 105.08
22.030.0060-0 | 294.58
22.030.0060-A | 272.3
22.030.0065-0 | 602.39
22.030.0065-A | 555.97
22.030.0070-0 | 247.58
22.030.0070-A | 228.63
22.030.0075-0 | 1083.86
22.030.0075-A | 989.29
22.030.0080-0 | 88.71
22.030.0080-A | 84.59
22.030.0085-0 | 33.21
22.030.0085-A | 28.78
22.030.0090-0 | 206.75
22.030.0090-A | 206.75
22.030.0095-0 | 170.03
22.030.0095-A | 170.03
22.030.0100-0 | 1854.37
22.030.0100-A | 1716.65
22.030.0105-0 | 111.05
22.030.0105-A | 111.05
22.040.0005-0 | 106.59
22.040.0005-A | 92.35
22.040.0010-0 | 106.59
22.040.0010-A | 92.35
22.040.0015-0 | 47.58
22.040.0015-A | 41.22
22.040.0020-0 | 26.64
22.040.0020-A | 23.08
22.040.0025-0 | 33.31
22.040.0025-A | 28.86
22.040.0030-0 | 166.55
22.040.0030-A | 144.3
22.040.0035-0 | 38.06
22.040.0035-A | 32.98
22.040.0040-0 | 26.64
22.040.0040-A | 23.08
22.040.0045-0 | 44.41
22.040.0045-A | 38.48
22.040.0050-0 | 5.32
22.040.0050-A | 4.61
22.040.0055-0 | 2.96
22.040.0055-A | 2.56
22.050.0005-0 | 70.16
22.050.0005-A | 63.04
22.050.0010-0 | 116.92
22.050.0010-A | 105.06
22.050.0015-0 | 30.24
22.050.0015-A | 27.17
22.050.0020-0 | 9.72
22.050.0020-A | 8.73
22.050.0025-0 | 11.67
22.050.0025-A | 10.48
22.050.0030-0 | 146.14
22.050.0030-A | 131.31
22.050.0035-0 | 13.64
22.050.0035-A | 13.17
54.001.0007-1 | 1.74
54.001.0007-B | 1.74
54.001.0010-1 | 7.22
54.001.0010-B | 7.22
54.001.0011-1 | 7.22
54.001.0011-B | 7.22
54.001.0013-1 | 6.9
54.001.0013-B | 6.9
54.001.0069-1 | 138.32
54.001.0069-B | 137.17
54.001.0070-1 | 22.6
54.001.0070-B | 22.33
54.001.0071-1 | 295.26
54.001.0071-B | 287.23
54.001.0073-1 | 30.13
54.001.0073-B | 29.42
54.001.0074-1 | 108.98
54.001.0074-B | 108.68
54.001.0077-1 | 54.61
54.001.0077-B | 52.12
54.001.0081-1 | 328.73
54.001.0081-B | 320.71
54.001.0082-1 | 336.82
54.001.0082-B | 328.8
54.001.0100-1 | 123.4
54.001.0100-B | 114.03
54.001.0104-1 | 1316729.37
54.001.0104-B | 1316729.37
54.001.0117-1 | 43339.33
54.001.0117-B | 43339.33
54.001.0126-1 | 1167169.85
54.001.0126-B | 1167169.85
54.001.0127-1 | 1004557.81
54.001.0127-B | 1004557.81
54.001.0128-1 | 1004557.81
54.001.0128-B | 1004557.81
54.001.0129-1 | 1272439.35
54.001.0129-B | 1272439.35
54.001.0132-1 | 66.07
54.001.0132-B | 66.07
54.001.0133-1 | 72.57
54.001.0133-B | 72.57
54.001.0134-1 | 75.65
54.001.0134-B | 75.65
54.001.0135-1 | 86.72
54.001.0135-B | 86.72
54.001.0136-1 | 88.51
54.001.0136-B | 88.51
54.001.0137-1 | 106.44
54.001.0137-B | 106.44
54.001.0138-1 | 115.96
54.001.0138-B | 115.96
54.001.0139-1 | 136.69
54.001.0139-B | 136.69
54.001.0140-1 | 151.82
54.001.0140-B | 151.82
54.001.0141-1 | 15.89
54.001.0141-B | 15.89
54.001.0142-1 | 21.58
54.001.0142-B | 21.58
54.001.0143-1 | 48.86
54.001.0143-B | 48.86
54.001.0144-1 | 56.94
54.001.0144-B | 56.94
54.001.0145-1 | 73.1
54.001.0145-B | 73.1
54.001.0146-1 | 89.25
54.001.0146-B | 89.25
54.001.0147-1 | 154.15
54.001.0147-B | 154.15
54.001.0150-1 | 74.08
54.001.0150-B | 74.08
54.001.0151-1 | 168.52
54.001.0151-B | 168.52
54.001.0152-1 | 187.06
54.001.0152-B | 187.06
54.001.0154-1 | 5.78
54.001.0154-B | 5.78
54.001.0170-1 | 15.75
54.001.0170-B | 15.75
54.001.0172-1 | 15.09
54.001.0172-B | 15.09
54.001.0174-1 | 25.15
54.001.0174-B | 25.15
54.001.0176-1 | 31.86
54.001.0176-B | 31.86
54.001.0178-1 | 8.29
54.001.0178-B | 8.29
55.001.0010-1 | 1.83
55.001.0010-B | 1.83
55.001.0011-1 | 1.96
55.001.0011-B | 1.96
55.001.0012-1 | 4.01
55.001.0012-B | 4.01
55.001.0013-1 | 1825.57
55.001.0013-B | 1825.57
55.010.0001-1 | 2293.83
55.010.0001-B | 2140.9
55.010.0003-1 | 293.58
55.010.0003-B | 282.91
55.019.0010-1 | 124.77
55.019.0010-B | 108.15
55.100.0002-1 | 166.44
55.100.0002-B | 152.36
55.100.0003-1 | 116.19
55.100.0003-B | 112.35
55.100.0004-1 | 110.38
55.100.0004-B | 106.55
55.100.0005-1 | 532.49
55.100.0005-B | 471.17
55.100.0017-1 | 12490.11
55.100.0017-B | 11270.36
55.100.0019-1 | 532.22
55.100.0019-B | 496.41
55.100.0023-1 | 1262.46
55.100.0023-B | 1167.4
55.100.0027-1 | 1123.15
55.100.0027-B | 1033.37
55.100.0029-1 | 663.09
55.100.0029-B | 623.25
55.100.0031-1 | 1709.48
55.100.0031-B | 1481.19
55.100.0032-1 | 285.18
55.100.0032-B | 258.13
55.100.0033-1 | 296.48
55.100.0033-B | 268.26
55.100.0034-1 | 260.54
55.100.0034-B | 238.16
55.100.0035-1 | 170.03
55.100.0035-B | 148.39
55.100.0036-1 | 364.88
55.100.0036-B | 344.3
55.100.0037-1 | 177.37
55.100.0037-B | 158.68
55.100.0038-1 | 752.78
55.100.0038-B | 730.62
55.100.0039-1 | 245.91
55.100.0039-B | 227.22
55.100.0046-1 | 2111
55.100.0046-B | 2111
55.100.0047-1 | 2788.33
55.100.0047-B | 2788.33
55.100.0048-1 | 1286.92
55.100.0048-B | 1286.92
55.100.0049-1 | 1546.56
55.100.0049-B | 1546.56
55.100.0050-1 | 1952.96
55.100.0050-B | 1952.96
55.100.0051-1 | 925.01
55.100.0051-B | 925.01
55.100.0056-1 | 419.08
55.100.0056-B | 399.01
55.100.0058-1 | 1220.29
55.100.0058-B | 1220.29
55.100.0059-1 | 214.61
55.100.0059-B | 210.89
55.100.0060-1 | 96.99
55.100.0060-B | 93.27
55.100.0061-1 | 82.06
55.100.0061-B | 78.34
55.100.0063-1 | 19.37
55.100.0063-B | 19.37
55.100.0064-1 | 13.72
55.100.0064-B | 13.72
55.100.0065-1 | 3.29
55.100.0065-B | 3.29
55.100.0067-1 | 3093.18
55.100.0067-B | 2909.28
55.100.0068-1 | 5.72
55.100.0068-B | 5.72
55.100.0069-1 | 5.57
55.100.0069-B | 5.57
55.100.0070-1 | 5.16
55.100.0070-B | 5.16
55.100.0071-1 | 53.5
55.100.0071-B | 50.51
55.100.0072-1 | 75.83
55.100.0072-B | 71.57
58.002.0138-1 | 7.33
58.002.0138-B | 7.19
58.002.0150-1 | 48.25
58.002.0150-B | 46.34
58.002.0155-1 | 86.05
58.002.0155-B | 79.46
58.002.0304-1 | 158.03
58.002.0304-B | 158.03
58.002.0306-1 | 3.65
58.002.0306-B | 3.65
58.002.0307-1 | 0.4
58.002.0307-B | 0.4
58.002.0313-1 | 92.77
58.002.0313-B | 82.62
58.002.0315-1 | 177.88
58.002.0315-B | 177.34
58.002.0316-1 | 55.89
58.002.0316-B | 55.39
58.002.0318-1 | 2.14
58.002.0318-B | 2.09
58.002.0319-1 | 9.81
58.002.0319-B | 9.78
58.002.0322-1 | 160.16
58.002.0322-B | 154.61
58.002.0325-1 | 6.7
58.002.0325-B | 6.67
58.002.0326-1 | 2.35
58.002.0326-B | 2.34
58.002.0327-1 | 126.28
58.002.0327-B | 116.66
58.002.0328-1 | 86.19
58.002.0328-B | 79.58
58.002.0329-1 | 137.38
58.002.0329-B | 119.34
58.002.0330-1 | 147.13
58.002.0330-B | 128.39
58.002.0331-1 | 71.3
58.002.0331-B | 66.93
58.002.0332-1 | 114.57
58.002.0332-B | 108.9
58.002.0333-1 | 245.93
58.002.0333-B | 236.31
58.002.0336-1 | 52.44
58.002.0336-B | 46.35
58.002.0337-1 | 3.92
58.002.0337-B | 3.77
58.002.0339-1 | 9.43
58.002.0339-B | 9.43
58.002.0343-1 | 46.43
58.002.0343-B | 40.25
58.002.0350-1 | 109.55
58.002.0350-B | 101.02
58.002.0352-1 | 1023.02
58.002.0352-B | 997.51
58.002.0355-1 | 130.04
58.002.0355-B | 122.67
58.002.0357-1 | 111.88
58.002.0357-B | 104.18
58.002.0376-1 | 180.56
58.002.0376-B | 162.37
58.002.0400-1 | 196.26
58.002.0400-B | 187.31
58.002.0401-1 | 329.93
58.002.0401-B | 316.73
58.002.0402-1 | 626.87
58.002.0402-B | 609.54
58.002.0407-1 | 14.63
58.002.0407-B | 14.63
58.002.0412-1 | 3.48
58.002.0412-B | 3.48
58.002.0425-1 | 33.3
58.002.0425-B | 30.65
58.002.0428-1 | 78
58.002.0428-B | 78
58.002.0429-1 | 4.2
58.002.0429-B | 4.2
58.002.0430-1 | 26.4
58.002.0430-B | 26.4
58.002.0431-1 | 13.2
58.002.0431-B | 13.2
58.002.0432-1 | 110.4
58.002.0432-B | 110.4
58.002.0433-1 | 22.8
58.002.0433-B | 22.8
58.002.0434-1 | 37.08
58.002.0434-B | 37.08
58.002.0435-1 | 49.2
58.002.0435-B | 49.2
58.002.0436-1 | 17.55
58.002.0436-B | 17.55
58.002.0437-1 | 1620.67
58.002.0437-B | 1550.1
58.002.0438-1 | 71.81
58.002.0438-B | 68.45
58.002.0439-1 | 70.08
58.002.0439-B | 66.5
58.002.0440-1 | 23.19
58.002.0440-B | 21.29
58.002.0441-1 | 16.15
58.002.0441-B | 15.19
58.002.0500-1 | 23996
58.002.0500-B | 23802.26
58.002.0505-1 | 33808.69
58.002.0505-B | 33510.83
58.002.0510-1 | 15.96
58.002.0510-B | 14.74
58.002.0530-1 | 148.53
58.002.0530-B | 143.36
59.003.0010-1 | 39.17
59.003.0010-B | 39.17
59.003.0050-1 | 2.05
59.003.0050-B | 2.05
59.003.0060-1 | 342.43
59.003.0060-B | 342.43